## Basic results
In situ data |  |  |  |  | Basic output data | [15 empty] | Estimations
Depth (m) | qc (MPa) | fs (kPa) | u (kPa) | Inclination (Degrees) | qt (MPa) | Rf (%) | SBT | Ic SBT | ã (kN/m³) | ó,v (kPa) | u0 (kPa) | ó',vo (kPa) | Qt1 | Fr (%) | Bq | SBTn | n | Cn | Ic | Qtn | Ksbt (m/s) | SPT N60 (blows/30cm) | Constrained Mod. (MPa) | Dr (%) | Friction angle (°) | Es (MPa) | Go (MPa) | Nkt | Su (kPa) | Su ratio | Kocr | OCR | Vs (m/s) | State parameter | Ko | Sensitivity | Peak phi (°)
0.02 | 1.561 | 0.001 | -3.4 | 1.19 | 1.5605 | 6e-05 | 0 | 3.7483 | 13.734 | 0.27468 | 0 | 0.27468 | 5680.1199 | 6e-05 | -0.00218 | 0 | 1 | 2 | 3.5698 | 31.2043 | 0 | 12 | 21.843 | 0 | 0 | 0 | 129.0443 | 0 | 0 | 0 | 0.33 | 0 | 303.6025 | 0 | 0 | 0 | 20
0.04 | 2.451 | 0.001 | -3.4 | 1.19 | 2.4505 | 4e-05 | 0 | 3.7944 | 13.734 | 0.54936 | 0 | 0.54936 | 4459.6269 | 4e-05 | -0.00139 | 0 | 1 | 2 | 3.6347 | 48.9988 | 0 | 19 | 34.2992 | 0 | 0 | 0 | 219.997 | 0 | 0 | 0 | 0.33 | 0 | 396.4098 | 0 | 0 | 0 | 20
0.06 | 3.401 | 20.1 | -3.9 | 1.25 | 3.4004 | 0.5911 | 5 | 2.1825 | 16.9089 | 0.88754 | 0 | 0.88754 | 3830.2864 | 0.59126 | -0.00115 | 6 | 0.57986 | 2 | 1.9145 | 67.9905 | 1.36e-05 | 9 | 34.5569 | 44 | 38 | 27.572 | 34.5569 | 0 | 0 | 0 | 0.33 | 0 | 141.5937 | -0.07117 | 0 | 0 | 20
0.08 | 4.083 | 20.1 | -3.9 | 1.22 | 4.0824 | 0.49236 | 6 | 2.076 | 16.979 | 1.2271 | 0 | 1.2271 | 3325.8283 | 0.4925 | -0.00096 | 6 | 0.53857 | 2 | 1.8057 | 81.6238 | 2.9e-05 | 10 | 36.146 | 48 | 39 | 28.8399 | 36.146 | 0 | 0 | 0 | 0.33 | 0 | 144.5134 | -0.08596 | 0 | 0 | 20
0.1 | 4.939 | 36.9 | -4.65 | 1.22 | 4.9383 | 0.74722 | 5 | 2.0909 | 17.7508 | 1.5821 | 0 | 1.5821 | 3120.2892 | 0.74746 | -0.00094 | 6 | 0.55054 | 2 | 1.8366 | 98.7344 | 2.34e-05 | 12 | 45.4706 | 53 | 40 | 36.2797 | 45.4706 | 0 | 0 | 0 | 0.33 | 0 | 158.5224 | -0.11624 | 0 | 0 | 20
0.12 | 5.684 | 36.9 | -4.975 | 1.2 | 5.6833 | 0.64928 | 6 | 2.007 | 17.8047 | 1.9382 | 0 | 1.9382 | 2931.1886 | 0.6495 | -0.00088 | 6 | 0.51822 | 2 | 1.7513 | 113.6263 | 4.25e-05 | 13 | 46.9707 | 57 | 40 | 37.4766 | 46.9707 | 0 | 0 | 0 | 0.33 | 0 | 160.8722 | -0.12834 | 0 | 0 | 20
0.14 | 6.131 | 43.5 | -5.3 | 1.17 | 6.1302 | 0.7096 | 6 | 1.9993 | 18.023 | 2.2987 | 0 | 2.2987 | 2665.8263 | 0.70987 | -0.00086 | 6 | 0.51723 | 2 | 1.7483 | 122.5581 | 4.34e-05 | 14 | 50.4674 | 59 | 41 | 40.2665 | 50.4674 | 0 | 0 | 0 | 0.33 | 0 | 165.7396 | -0.1389 | 0 | 0 | 20
0.16 | 6.131 | 48.7 | -4.3 | 1.17 | 6.1304 | 0.79441 | 6 | 2.026 | 18.1529 | 2.6618 | 0 | 2.6618 | 2302.1319 | 0.79475 | -0.0007 | 6 | 0.52903 | 2 | 1.7788 | 122.5539 | 3.5e-05 | 14 | 52.4524 | 59 | 41 | 41.8503 | 52.4524 | 0 | 0 | 0 | 0.33 | 0 | 168.3621 | -0.14169 | 0 | 0 | 20
0.18 | 6.404 | 48.5 | -6.6 | 1.17 | 6.403 | 0.75746 | 6 | 1.9988 | 18.1649 | 3.025 | 0 | 3.025 | 2115.6665 | 0.75781 | -0.00103 | 6 | 0.51867 | 2 | 1.7511 | 127.9997 | 4.25e-05 | 15 | 52.8961 | 60 | 41 | 42.2044 | 52.8961 | 0 | 0 | 0 | 0.33 | 0 | 169.0171 | -0.14539 | 0 | 0 | 20
0.2 | 6.404 | 48.55 | -4.9 | 1.17 | 6.4033 | 0.75821 | 6 | 1.999 | 18.166 | 3.3884 | 0 | 3.3884 | 1888.78 | 0.75861 | -0.00077 | 6 | 0.51896 | 2 | 1.7514 | 127.9975 | 4.24e-05 | 15 | 52.9148 | 60 | 41 | 42.2192 | 52.9148 | 0 | 0 | 0 | 0.33 | 0 | 169.0412 | -0.14541 | 0 | 0 | 20
0.22 | 6.314 | 48.6 | -3.2 | 1.05 | 6.3135 | 0.76978 | 6 | 2.0078 | 18.1618 | 3.7516 | 0 | 3.7516 | 1681.8865 | 0.77023 | -0.00051 | 6 | 0.52255 | 2 | 1.7603 | 126.1954 | 3.99e-05 | 15 | 52.7638 | 60 | 41 | 42.0988 | 52.7638 | 0 | 0 | 0 | 0.33 | 0 | 168.8196 | -0.14419 | 0 | 0 | 20
0.24 | 6.314 | 49.3 | -5.5 | 1.05 | 6.3132 | 0.78091 | 6 | 2.0112 | 18.1782 | 4.1152 | 0 | 4.1152 | 1533.1237 | 0.78142 | -0.00087 | 6 | 0.52425 | 2 | 1.7643 | 126.1812 | 3.88e-05 | 15 | 53.0245 | 60 | 41 | 42.3068 | 53.0245 | 0 | 0 | 0 | 0.33 | 0 | 169.1596 | -0.14454 | 0 | 0 | 20
0.26 | 6.022 | 51.9 | -7.4 | 1.06 | 6.0209 | 0.862 | 6 | 2.0523 | 18.2192 | 4.4795 | 0 | 4.4795 | 1343.0834 | 0.86264 | -0.00123 | 6 | 0.54089 | 2 | 1.8075 | 120.3282 | 2.87e-05 | 14 | 53.4091 | 59 | 40 | 42.6136 | 53.4091 | 0 | 0 | 0 | 0.33 | 0 | 169.5811 | -0.14176 | 0 | 0 | 20
0.28 | 5.919 | 57.9 | -8.4 | 1.06 | 5.9177 | 0.97841 | 5 | 2.0899 | 18.3384 | 4.8463 | 0 | 4.8463 | 1220.0793 | 0.97922 | -0.00142 | 6 | 0.55684 | 2 | 1.8489 | 118.2579 | 2.15e-05 | 14 | 55.314 | 58 | 40 | 44.1335 | 55.314 | 0 | 0 | 0 | 0.33 | 0 | 172.0169 | -0.14333 | 0 | 0 | 20
0.3 | 5.892 | 62.3 | -9.3 | 1.05 | 5.8906 | 1.0576 | 5 | 2.1112 | 18.4209 | 5.2147 | 0 | 5.2147 | 1128.6073 | 1.0586 | -0.00158 | 6 | 0.56611 | 2 | 1.8727 | 117.7078 | 1.82e-05 | 15 | 56.7447 | 58 | 40 | 45.2751 | 56.7447 | 0 | 0 | 0 | 0.33 | 0 | 173.8368 | -0.14515 | 0 | 0 | 20
0.32 | 5.657 | 68.7 | -9.7 | 1.04 | 5.6555 | 1.2147 | 5 | 2.1613 | 18.5178 | 5.5851 | 0 | 5.5851 | 1011.6143 | 1.2159 | -0.00172 | 6 | 0.5867 | 2 | 1.9263 | 112.9992 | 1.25e-05 | 15 | 58.2968 | 57 | 40 | 46.5134 | 58.2968 | 0 | 0 | 0 | 0.33 | 0 | 175.7367 | -0.14538 | 0 | 0 | 20
0.34 | 5.433 | 68.7 | -9.6 | 1.12 | 5.4316 | 1.2648 | 5 | 2.1859 | 18.5023 | 5.9551 | 0 | 5.9551 | 911.0795 | 1.2662 | -0.00177 | 6 | 0.59636 | 2 | 1.9511 | 108.5121 | 1.05e-05 | 14 | 57.7728 | 56 | 40 | 46.0954 | 57.7728 | 0 | 0 | 0 | 0.33 | 0 | 175.0184 | -0.14266 | 0 | 0 | 20
0.36 | 5.223 | 69.85 | -9.5 | 1.13 | 5.2216 | 1.3377 | 5 | 2.2143 | 18.5063 | 6.3253 | 0 | 6.3253 | 824.511 | 1.3393 | -0.00182 | 6 | 0.60765 | 2 | 1.9803 | 104.305 | 8.55e-06 | 14 | 57.6223 | 55 | 40 | 45.9752 | 57.6223 | 0 | 0 | 0 | 0.33 | 0 | 174.7714 | -0.14087 | 0 | 0 | 20
0.38 | 4.973 | 71 | -8.4 | 1.16 | 4.9717 | 1.4281 | 5 | 2.2485 | 18.5063 | 6.6954 | 0 | 6.6954 | 741.5618 | 1.43 | -0.00169 | 6 | 0.62118 | 2 | 2.0153 | 99.3009 | 6.69e-06 | 14 | 57.3447 | 53 | 40 | 45.7537 | 57.3447 | 0 | 0 | 0 | 0.33 | 0 | 174.35 | -0.13884 | 0 | 0 | 20
0.4 | 4.713 | 70 | -9.05 | 1.16 | 4.7116 | 1.4857 | 5 | 2.2774 | 18.4693 | 7.0648 | 0 | 7.0648 | 665.9204 | 1.4879 | -0.00192 | 5 | 0.63236 | 2 | 2.0442 | 94.0915 | 5.47e-06 | 13 | 56.3602 | 52 | 39 | 44.9682 | 56.3602 | 0 | 0 | 0 | 0.33 | 0 | 173.0195 | -0.13557 | 0 | 0 | 20
0.42 | 4.508 | 70 | -9.275 | 1.13 | 4.5066 | 1.5533 | 5 | 2.3045 | 18.4523 | 7.4338 | 0 | 7.4338 | 605.2305 | 1.5558 | -0.00206 | 5 | 0.64299 | 2 | 2.0716 | 89.9835 | 4.51e-06 | 13 | 55.8027 | 51 | 39 | 44.5234 | 55.8027 | 0 | 0 | 0 | 0.33 | 0 | 172.2412 | -0.13366 | 0 | 0 | 20
0.44 | 4.32 | 66.3 | -9.5 | 1.04 | 4.3186 | 1.5352 | 5 | 2.3161 | 18.3735 | 7.8013 | 0 | 7.8013 | 552.5719 | 1.538 | -0.0022 | 5 | 0.64707 | 2 | 2.0818 | 86.2155 | 4.2e-06 | 12 | 54.1642 | 50 | 39 | 43.2161 | 54.1642 | 0 | 0 | 0 | 0.33 | 0 | 170.0573 | -0.12928 | 0 | 0 | 20
0.46 | 4.213 | 66.3 | -9.5 | 0.99 | 4.2116 | 1.5742 | 5 | 2.3314 | 18.3638 | 8.1686 | 0 | 8.1686 | 514.5831 | 1.5773 | -0.00226 | 5 | 0.65315 | 2 | 2.0973 | 84.0681 | 3.77e-06 | 12 | 53.8605 | 49 | 39 | 42.9738 | 53.8605 | 0 | 0 | 0 | 0.33 | 0 | 169.6243 | -0.12837 | 0 | 0 | 20
0.48 | 4.09 | 60.4 | -10.8 | 1.13 | 4.0884 | 1.4774 | 5 | 2.325 | 18.2452 | 8.5335 | 0 | 8.5335 | 478.0993 | 1.4805 | -0.00265 | 5 | 0.64996 | 2 | 2.0884 | 81.5969 | 4.01e-06 | 12 | 51.6943 | 48 | 39 | 41.2454 | 51.6943 | 0 | 0 | 0 | 0.33 | 0 | 166.7174 | -0.12253 | 0 | 0 | 20
0.5 | 3.967 | 60.4 | -10.8 | 1.16 | 3.9654 | 1.5232 | 5 | 2.3436 | 18.2335 | 8.8981 | 0 | 8.8981 | 444.6414 | 1.5266 | -0.00273 | 5 | 0.65732 | 2 | 2.1073 | 79.1296 | 3.51e-06 | 11 | 51.3409 | 48 | 38 | 40.9635 | 51.3409 | 0 | 0 | 0 | 0.33 | 0 | 166.1999 | -0.12148 | 0 | 0 | 20
0.52 | 3.824 | 57.7 | -11.5 | 1.16 | 3.8223 | 1.5096 | 5 | 2.3541 | 18.1668 | 9.2615 | 0 | 9.2615 | 411.7068 | 1.5132 | -0.00302 | 5 | 0.6611 | 2 | 2.1167 | 76.2603 | 3.29e-06 | 11 | 50.0757 | 47 | 38 | 39.954 | 50.0757 | 0 | 0 | 0 | 0.33 | 0 | 164.4403 | -0.11791 | 0 | 0 | 20
0.54 | 3.824 | 51.9 | -11.2 | 1.16 | 3.8223 | 1.3578 | 5 | 2.327 | 18.045 | 9.6224 | 0 | 9.6224 | 396.2324 | 1.3612 | -0.00294 | 5 | 0.64982 | 2 | 2.0866 | 76.254 | 4.06e-06 | 11 | 48.1992 | 47 | 38 | 38.4568 | 48.1992 | 0 | 0 | 0 | 0.33 | 0 | 161.8738 | -0.11251 | 0 | 0 | 20
0.56 | 3.703 | 48.9 | -11.35 | 1.07 | 3.7013 | 1.3212 | 5 | 2.3316 | 17.9641 | 9.9817 | 0 | 9.9817 | 369.8098 | 1.3247 | -0.00307 | 5 | 0.65118 | 2 | 2.0897 | 73.8263 | 3.97e-06 | 11 | 46.8488 | 46 | 38 | 37.3794 | 46.8488 | 0 | 0 | 0 | 0.33 | 0 | 159.9487 | -0.10842 | 0 | 0 | 20
0.58 | 3.703 | 48.1 | -10.125 | 1.07 | 3.7015 | 1.2995 | 5 | 2.3274 | 17.9452 | 10.3406 | 0 | 10.3406 | 356.9574 | 1.3031 | -0.00274 | 5 | 0.64962 | 2 | 2.0852 | 73.8228 | 4.1e-06 | 11 | 46.5766 | 46 | 38 | 37.1622 | 46.5766 | 0 | 0 | 0 | 0.33 | 0 | 159.5675 | -0.10762 | 0 | 0 | 20
0.6 | 3.6815 | 48.15 | -8.9 | 1.02 | 3.6802 | 1.3084 | 5 | 2.3312 | 17.9442 | 10.6995 | 0 | 10.6995 | 342.9584 | 1.3122 | -0.00243 | 5 | 0.65129 | 2 | 2.0891 | 73.3893 | 3.99e-06 | 11 | 46.5318 | 46 | 38 | 37.1265 | 46.5318 | 0 | 0 | 0 | 0.33 | 0 | 159.4953 | -0.10745 | 0 | 0 | 20
0.62 | 3.7102 | 48.2 | -8.9 | 1.02 | 3.7089 | 1.2996 | 5 | 2.3267 | 17.9484 | 11.0584 | 0 | 11.0584 | 334.393 | 1.3035 | -0.00241 | 5 | 0.64978 | 2 | 2.0846 | 73.9571 | 4.12e-06 | 11 | 46.6298 | 46 | 38 | 37.2046 | 46.6298 | 0 | 0 | 0 | 0.33 | 0 | 159.6445 | -0.10778 | 0 | 0 | 20
0.64 | 3.739 | 48.2 | -9.4 | 1.06 | 3.7376 | 1.2896 | 5 | 2.3221 | 17.9513 | 11.4174 | 0 | 11.4174 | 326.358 | 1.2935 | -0.00252 | 5 | 0.64818 | 2 | 2.08 | 74.5234 | 4.25e-06 | 11 | 46.71 | 46 | 38 | 37.2686 | 46.71 | 0 | 0 | 0 | 0.33 | 0 | 159.7686 | -0.10807 | 0 | 0 | 20
0.66 | 3.855 | 48.8 | -9.35 | 1.07 | 3.8536 | 1.2664 | 5 | 2.3067 | 17.9773 | 11.777 | 0 | 11.777 | 326.2142 | 1.2702 | -0.00243 | 5 | 0.64255 | 2 | 2.0647 | 76.8364 | 4.73e-06 | 11 | 47.2383 | 47 | 38 | 37.6901 | 47.2383 | 0 | 0 | 0 | 0.33 | 0 | 160.5536 | -0.10988 | 0 | 0 | 20
0.68 | 3.918 | 49.4 | -9.3 | 1.1 | 3.9166 | 1.2613 | 5 | 2.2999 | 17.9975 | 12.1369 | 0 | 12.1369 | 321.7013 | 1.2652 | -0.00238 | 5 | 0.64026 | 2 | 2.0582 | 78.0894 | 4.95e-06 | 11 | 47.6157 | 47 | 38 | 37.9912 | 47.6157 | 0 | 0 | 0 | 0.33 | 0 | 161.1027 | -0.11112 | 0 | 0 | 20
0.7 | 4.056 | 49.7 | -9.5 | 1.13 | 4.0546 | 1.2258 | 5 | 2.2805 | 18.0178 | 12.4973 | 0 | 12.4973 | 323.4363 | 1.2296 | -0.00235 | 6 | 0.63301 | 2 | 2.0387 | 80.8415 | 5.68e-06 | 11 | 48.0913 | 48 | 39 | 38.3707 | 48.0913 | 0 | 0 | 0 | 0.33 | 0 | 161.8144 | -0.11295 | 0 | 0 | 20
0.72 | 4.144 | 49.3 | -9.5 | 1.17 | 4.1426 | 1.1901 | 5 | 2.2655 | 18.0167 | 12.8576 | 0 | 12.8576 | 321.1882 | 1.1938 | -0.0023 | 6 | 0.62733 | 2 | 2.0234 | 82.5944 | 6.32e-06 | 11 | 48.1865 | 49 | 39 | 38.4467 | 48.1865 | 0 | 0 | 0 | 0.33 | 0 | 161.9794 | -0.11365 | 0 | 0 | 20
0.74 | 4.372 | 49.25 | -9.9 | 1.21 | 4.3705 | 1.1269 | 5 | 2.2328 | 18.0361 | 13.2183 | 0 | 13.2183 | 329.6401 | 1.1303 | -0.00227 | 6 | 0.6149 | 2 | 1.9903 | 87.1459 | 7.97e-06 | 12 | 48.7552 | 50 | 39 | 38.9004 | 48.7552 | 0 | 0 | 0 | 0.33 | 0 | 162.8448 | -0.1165 | 0 | 0 | 20
0.76 | 4.512 | 49.225 | -9.9 | 1.16 | 4.5105 | 1.0913 | 5 | 2.2137 | 18.0476 | 13.5793 | 0 | 13.5793 | 331.1611 | 1.0946 | -0.0022 | 6 | 0.60768 | 2 | 1.9708 | 89.9387 | 9.13e-06 | 12 | 49.0944 | 51 | 39 | 39.1711 | 49.0944 | 0 | 0 | 0 | 0.33 | 0 | 163.3582 | -0.11835 | 0 | 0 | 20
0.78 | 4.651 | 49.5625 | -10.1 | 1.21 | 4.6495 | 1.066 | 5 | 2.197 | 18.0671 | 13.9406 | 0 | 13.9406 | 332.5202 | 1.0692 | -0.00218 | 6 | 0.60151 | 2 | 1.9542 | 92.7109 | 1.03e-05 | 12 | 49.5504 | 51 | 39 | 39.5349 | 49.5504 | 0 | 0 | 0 | 0.33 | 0 | 164.0266 | -0.1205 | 0 | 0 | 20
0.8 | 4.68 | 49.9 | -10.5 | 1.19 | 4.6784 | 1.0666 | 5 | 2.1949 | 18.0773 | 14.3022 | 0 | 14.3022 | 326.1126 | 1.0699 | -0.00225 | 6 | 0.60097 | 2 | 1.9523 | 93.2825 | 1.04e-05 | 12 | 49.7377 | 52 | 39 | 39.6844 | 49.7377 | 0 | 0 | 0 | 0.33 | 0 | 164.29 | -0.12114 | 0 | 0 | 20
0.82 | 4.698 | 50.9 | -10.8 | 1.21 | 4.6964 | 1.0838 | 5 | 2.1975 | 18.1015 | 14.6642 | 0 | 14.6642 | 319.2612 | 1.0872 | -0.00231 | 6 | 0.60238 | 2 | 1.9555 | 93.6343 | 1.02e-05 | 12 | 50.1295 | 52 | 39 | 39.9969 | 50.1295 | 0 | 0 | 0 | 0.33 | 0 | 164.825 | -0.1221 | 0 | 0 | 20
0.84 | 4.633 | 54.8 | -11.4 | 1.21 | 4.6313 | 1.1833 | 5 | 2.2245 | 18.1811 | 15.0278 | 0 | 15.0278 | 307.1807 | 1.1871 | -0.00247 | 6 | 0.61375 | 2 | 1.9849 | 92.3252 | 8.28e-06 | 12 | 51.302 | 51 | 39 | 40.9325 | 51.302 | 0 | 0 | 0 | 0.33 | 0 | 166.3763 | -0.12402 | 0 | 0 | 20
0.86 | 4.604 | 57.4 | -11.9 | 1.21 | 4.6022 | 1.2472 | 5 | 2.24 | 18.232 | 15.3925 | 0 | 15.3925 | 297.9911 | 1.2514 | -0.00259 | 6 | 0.62046 | 2 | 2.002 | 91.7365 | 7.34e-06 | 12 | 52.0913 | 51 | 39 | 41.5622 | 52.0913 | 0 | 0 | 0 | 0.33 | 0 | 167.417 | -0.12553 | 0 | 0 | 20
0.88 | 4.519 | 62.4 | -12.2 | 1.21 | 4.5172 | 1.3814 | 5 | 2.2729 | 18.321 | 15.7589 | 0 | 15.7589 | 285.6425 | 1.3862 | -0.00271 | 5 | 0.63419 | 2 | 2.0376 | 90.0282 | 5.73e-06 | 12 | 53.4776 | 51 | 39 | 42.6683 | 53.4776 | 0 | 0 | 0 | 0.33 | 0 | 169.2179 | -0.1282 | 0 | 0 | 20
0.9 | 4.519 | 70.4 | -12.7 | 1.21 | 4.5171 | 1.5585 | 5 | 2.3046 | 18.4597 | 16.1281 | 0 | 16.1281 | 279.0762 | 1.5641 | -0.00282 | 5 | 0.64788 | 2 | 2.073 | 90.0193 | 4.47e-06 | 13 | 55.927 | 51 | 39 | 44.6226 | 55.927 | 0 | 0 | 0 | 0.33 | 0 | 172.3982 | -0.13396 | 0 | 0 | 20
0.92 | 4.407 | 75.1 | -13.2 | 1.21 | 4.405 | 1.7049 | 5 | 2.3373 | 18.5244 | 16.4986 | 0 | 16.4986 | 265.9939 | 1.7113 | -0.00301 | 5 | 0.66132 | 2 | 2.1078 | 87.7704 | 3.5e-06 | 13 | 56.9855 | 50 | 39 | 45.4672 | 56.9855 | 0 | 0 | 0 | 0.33 | 0 | 173.7179 | -0.13643 | 0 | 0 | 20
0.94 | 4.313 | 77.4 | -14 | 1.21 | 4.3109 | 1.7954 | 5 | 2.3586 | 18.5508 | 16.8696 | 0 | 16.8696 | 254.5425 | 1.8025 | -0.00326 | 5 | 0.67005 | 2 | 2.1302 | 85.8806 | 2.99e-06 | 13 | 57.3644 | 50 | 39 | 45.7695 | 57.3644 | 0 | 0 | 0 | 0.33 | 0 | 174.1703 | -0.13746 | 0 | 0 | 20
0.96 | 4.155 | 79.9 | -14.3 | 1.23 | 4.1529 | 1.924 | 5 | 2.3901 | 18.5731 | 17.2411 | 0 | 17.2411 | 239.87 | 1.932 | -0.00346 | 5 | 0.68268 | 2 | 2.1629 | 82.7123 | 2.38e-06 | 12 | 57.5821 | 49 | 39 | 45.9432 | 57.5821 | 0 | 0 | 0 | 0.33 | 0 | 174.3959 | -0.13841 | 0 | 0 | 20
0.98 | 3.946 | 79.7 | -14.6 | 1.18 | 3.9438 | 2.0209 | 5 | 2.4209 | 18.5504 | 17.6121 | 0 | 17.6121 | 222.9266 | 2.0299 | -0.00372 | 5 | 0.69474 | 2 | 2.194 | 78.524 | 1.91e-06 | 12 | 56.8663 | 47 | 38 | 45.372 | 56.8663 | 0 | 0 | 0 | 0.33 | 0 | 173.4144 | -0.13732 | 0 | 0 | 20
1 | 3.946 | 79.8 | -15.2 | 1.18 | 3.9437 | 2.0235 | 5 | 2.4213 | 18.5518 | 17.9831 | 0 | 17.9831 | 218.3014 | 2.0327 | -0.00387 | 5 | 0.69509 | 2 | 2.1945 | 78.5147 | 1.91e-06 | 12 | 56.8921 | 47 | 38 | 45.3926 | 56.8921 | 0 | 0 | 0 | 0.33 | 0 | 173.4471 | -0.1374 | 0 | 0 | 20
1.02 | 3.938 | 76.8 | -15.5 | 1.2 | 3.9357 | 1.9514 | 5 | 2.4121 | 18.507 | 18.3532 | 0 | 18.3532 | 213.4403 | 1.9605 | -0.00396 | 5 | 0.69138 | 2 | 2.1843 | 78.3464 | 2.05e-06 | 12 | 56.0388 | 47 | 38 | 44.7118 | 56.0388 | 0 | 0 | 0 | 0.33 | 0 | 172.3501 | -0.13497 | 0 | 0 | 20
1.04 | 3.9275 | 75.2 | -15.9 | 1.21 | 3.9251 | 1.9159 | 5 | 2.408 | 18.4817 | 18.7229 | 0 | 18.7229 | 208.6427 | 1.925 | -0.00407 | 5 | 0.68981 | 2 | 2.1797 | 78.1278 | 2.12e-06 | 12 | 55.5575 | 47 | 38 | 44.3278 | 55.5575 | 0 | 0 | 0 | 0.33 | 0 | 171.7255 | -0.13362 | 0 | 0 | 20
1.06 | 3.9358 | 73.5 | -14 | 1.21 | 3.9337 | 1.8685 | 5 | 2.4005 | 18.4563 | 19.092 | 0 | 19.092 | 205.0365 | 1.8776 | -0.00358 | 5 | 0.6869 | 2 | 2.1715 | 78.2912 | 2.24e-06 | 12 | 55.1038 | 47 | 38 | 43.9658 | 55.1038 | 0 | 0 | 0 | 0.33 | 0 | 171.1407 | -0.13227 | 0 | 0 | 20
1.08 | 3.944 | 72.8 | -12.1 | 1.22 | 3.9422 | 1.8467 | 5 | 2.3966 | 18.4461 | 19.4609 | 0 | 19.4609 | 201.5693 | 1.8558 | -0.00308 | 5 | 0.68551 | 2 | 2.1674 | 78.4545 | 2.31e-06 | 12 | 54.9303 | 47 | 38 | 43.8273 | 54.9303 | 0 | 0 | 0 | 0.33 | 0 | 170.9182 | -0.13173 | 0 | 0 | 20
1.1 | 3.974 | 72.5 | -12.2 | 1.22 | 3.9722 | 1.8252 | 5 | 2.3909 | 18.4442 | 19.8298 | 0 | 19.8298 | 199.3131 | 1.8344 | -0.00309 | 5 | 0.68346 | 2 | 2.1615 | 79.0468 | 2.4e-06 | 12 | 54.9365 | 48 | 38 | 43.8323 | 54.9365 | 0 | 0 | 0 | 0.33 | 0 | 170.9365 | -0.13164 | 0 | 0 | 20
1.12 | 3.915 | 73.05 | -12.1 | 1.21 | 3.9132 | 1.8668 | 5 | 2.402 | 18.4472 | 20.1988 | 0 | 20.1988 | 192.734 | 1.8764 | -0.00311 | 5 | 0.68805 | 2 | 2.1731 | 77.8597 | 2.22e-06 | 12 | 54.9084 | 47 | 38 | 43.8099 | 54.9084 | 0 | 0 | 0 | 0.33 | 0 | 170.8791 | -0.13179 | 0 | 0 | 20
1.14 | 3.878 | 73.6 | -12 | 1.21 | 3.8762 | 1.8988 | 5 | 2.4099 | 18.4522 | 20.5678 | 0 | 20.5678 | 187.4597 | 1.9089 | -0.00311 | 5 | 0.69134 | 2 | 2.1812 | 77.1126 | 2.09e-06 | 12 | 54.9464 | 47 | 38 | 43.8402 | 54.9464 | 0 | 0 | 0 | 0.33 | 0 | 170.9151 | -0.13207 | 0 | 0 | 20
1.16 | 3.79 | 73.6 | -12.5 | 1.2 | 3.7881 | 1.9429 | 5 | 2.4239 | 18.4434 | 20.9367 | 0 | 20.9367 | 179.9326 | 1.9537 | -0.00332 | 5 | 0.69695 | 2 | 2.1955 | 75.3438 | 1.9e-06 | 12 | 54.6635 | 46 | 38 | 43.6145 | 54.6635 | 0 | 0 | 0 | 0.33 | 0 | 170.5152 | -0.1317 | 0 | 0 | 20
1.18 | 3.808 | 74 | -12.45 | 1.21 | 3.8061 | 1.9442 | 5 | 2.4224 | 18.4514 | 21.3057 | 0 | 21.3057 | 177.6439 | 1.9552 | -0.00329 | 5 | 0.69666 | 2 | 2.1942 | 75.6965 | 1.91e-06 | 12 | 54.8327 | 47 | 38 | 43.7495 | 54.8327 | 0 | 0 | 0 | 0.33 | 0 | 170.7417 | -0.13211 | 0 | 0 | 20
1.2 | 3.777 | 74.4 | -12.4 | 1.19 | 3.7751 | 1.9708 | 5 | 2.4289 | 18.4545 | 21.6748 | 0 | 21.6748 | 173.172 | 1.9822 | -0.0033 | 5 | 0.69941 | 2 | 2.201 | 75.0693 | 1.82e-06 | 12 | 52.5485 | 46 | 38 | 43.7579 | 54.8433 | 0 | 0 | 0 | 0.33 | 0 | 170.7439 | -0.13233 | 0 | 0 | 20
1.22 | 3.681 | 74.9 | -12.4 | 1.22 | 3.6791 | 2.0358 | 5 | 2.4464 | 18.4523 | 22.0438 | 0 | 22.0438 | 165.9011 | 2.0481 | -0.00339 | 5 | 0.70644 | 2 | 2.2189 | 73.1419 | 1.61e-06 | 11 | 51.1994 | 46 | 38 | 43.6162 | 54.6656 | 0 | 0 | 0 | 0.33 | 0 | 170.4772 | -0.13244 | 0 | 0 | 20
1.24 | 3.576 | 75.6 | -12.5 | 1.23 | 3.5741 | 2.1152 | 5 | 2.4666 | 18.4519 | 22.4129 | 0 | 22.4129 | 158.4676 | 2.1286 | -0.00352 | 5 | 0.71453 | 2 | 2.2397 | 71.0342 | 1.39e-06 | 11 | 49.724 | 45 | 38 | 43.4869 | 54.5036 | 0 | 0 | 0 | 0.33 | 0 | 170.2262 | -0.13279 | 0 | 0 | 20
1.26 | 3.515 | 79.4 | -13.5 | 1.21 | 3.513 | 2.2602 | 4 | 2.4906 | 18.5017 | 22.7829 | 0 | 22.7829 | 153.1935 | 2.275 | -0.00387 | 5 | 0.72443 | 2 | 2.2652 | 69.8038 | 1.16e-06 | 11 | 48.8627 | 45 | 38 | 44.1365 | 55.3177 | 0 | 0 | 0 | 0.33 | 0 | 171.2619 | -0.13602 | 0 | 0 | 20
1.28 | 3.515 | 87.3 | -20.8 | 1.21 | 3.5119 | 2.4859 | 4 | 2.517 | 18.6107 | 23.1551 | 0 | 23.1551 | 150.6676 | 2.5023 | -0.00596 | 5 | 0.73571 | 2 | 2.2943 | 69.7745 | 9.49e-07 | 11 | 48.8421 | 45 | 38 | 45.7757 | 57.3722 | 0 | 0 | 0 | 0.33 | 0 | 173.9017 | -0.1427 | 0 | 0 | 20
1.3 | 3.435 | 97 | -24.2 | 1.14 | 3.4314 | 2.8269 | 4 | 2.5608 | 18.723 | 23.5296 | 0 | 23.5296 | 144.8322 | 2.8464 | -0.0071 | 5 | 0.75377 | 2 | 2.3412 | 68.1568 | 6.83e-07 | 12 | 47.7098 | 44 | 38 | 47.4512 | 59.4721 | 0 | 0 | 0 | 0.33 | 0 | 176.5239 | -0.15058 | 0 | 0 | 20
1.32 | 3.485 | 103.2 | -27.6 | 1.19 | 3.4809 | 2.9648 | 4 | 2.5697 | 18.7998 | 23.9056 | 0 | 23.9056 | 144.6087 | 2.9853 | -0.00798 | 5 | 0.75797 | 2 | 2.3518 | 69.1391 | 6.35e-07 | 12 | 48.3974 | 44 | 38 | 48.7813 | 61.1392 | 0 | 0 | 0 | 0.33 | 0 | 178.6152 | -0.15521 | 0 | 0 | 20
1.34 | 3.535 | 99.3 | -26 | 1.18 | 3.5311 | 2.8121 | 4 | 2.5499 | 18.7609 | 24.2808 | 0 | 24.2808 | 144.4277 | 2.8316 | -0.00741 | 5 | 0.75023 | 2 | 2.3309 | 70.1364 | 7.34e-07 | 12 | 49.0955 | 45 | 38 | 48.197 | 60.4068 | 0 | 0 | 0 | 0.33 | 0 | 177.7257 | -0.15218 | 0 | 0 | 20
1.36 | 3.517 | 99.95 | -36.6 | 1.18 | 3.5115 | 2.8464 | 4 | 2.5552 | 18.7663 | 24.6561 | 0 | 24.6561 | 141.4194 | 2.8665 | -0.0105 | 5 | 0.75253 | 2 | 2.3365 | 69.7371 | 7.07e-07 | 12 | 48.816 | 45 | 38 | 48.2599 | 60.4858 | 0 | 0 | 0 | 0.33 | 0 | 177.8164 | -0.1527 | 0 | 0 | 20
1.38 | 3.515 | 100.6 | -39.9 | 1.19 | 3.509 | 2.8669 | 4 | 2.5575 | 18.7735 | 25.0316 | 0 | 25.0316 | 139.1835 | 2.8875 | -0.01145 | 5 | 0.75368 | 2 | 2.339 | 69.6797 | 6.94e-07 | 12 | 48.7758 | 45 | 38 | 48.3748 | 60.6298 | 0 | 0 | 0 | 0.33 | 0 | 177.9938 | -0.1532 | 0 | 0 | 20
1.4 | 3.533 | 108.9 | -40.2 | 1.19 | 3.527 | 3.0876 | 4 | 2.5771 | 18.8666 | 25.4089 | 0 | 25.4089 | 137.8083 | 3.11 | -0.01148 | 5 | 0.76216 | 2 | 2.3608 | 70.0312 | 5.96e-07 | 12 | 49.0219 | 45 | 38 | 49.9779 | 62.6389 | 0 | 0 | 0 | 0.33 | 0 | 180.4718 | -0.15927 | 0 | 0 | 20
1.42 | 3.551 | 115.1 | -41.2 | 1.18 | 3.5448 | 3.247 | 4 | 2.59 | 18.9323 | 25.7876 | 0 | 25.7876 | 136.4624 | 3.2708 | -0.01171 | 5 | 0.76785 | 2 | 2.3752 | 70.3807 | 5.39e-07 | 12 | 49.2664 | 45 | 38 | 51.1548 | 64.114 | 0 | 0 | 0 | 0.33 | 0 | 182.2676 | -0.16357 | 0 | 0 | 20
1.44 | 3.566 | 119.9 | -41.6 | 1.18 | 3.5598 | 3.3682 | 4 | 2.5993 | 18.9809 | 26.1672 | 0 | 26.1672 | 135.0391 | 3.3931 | -0.01177 | 5 | 0.77203 | 2 | 2.3857 | 70.6719 | 5.01e-07 | 12 | 49.4703 | 45 | 38 | 52.0511 | 65.2374 | 0 | 0 | 0 | 0.33 | 0 | 183.6219 | -0.16678 | 0 | 0 | 20
1.46 | 3.495 | 126.1 | -42.9 | 1.19 | 3.4886 | 3.6147 | 4 | 2.6265 | 19.0311 | 26.5478 | 0 | 26.5478 | 130.4069 | 3.6424 | -0.01239 | 4 | 0.78314 | 2 | 2.4144 | 69.2403 | 4.1e-07 | 12 | 48.4682 | 0 | 0 | 52.8823 | 66.2792 | 14.4297 | 239.923 | 4.7985 | 0.58022 | 40.1747 | 184.8377 | 0 | 2.327 | 1.9218 | 20
1.48 | 3.357 | 129.3 | -43.5 | 1.17 | 3.3505 | 3.8592 | 4 | 2.6586 | 19.0445 | 26.9287 | 0 | 26.9287 | 123.4203 | 3.8904 | -0.01309 | 4 | 0.79593 | 2 | 2.4474 | 66.4709 | 3.25e-07 | 12 | 46.5296 | 0 | 0 | 52.9394 | 66.3507 | 14.63 | 227.1737 | 4.5435 | 0.56452 | 37.5241 | 184.8727 | 0 | 2.2733 | 1.7993 | 20
1.5 | 3.004 | 130.5 | -44.1 | 1.09 | 2.9974 | 4.3538 | 4 | 2.7297 | 19.0124 | 27.3089 | 0 | 27.3089 | 108.7584 | 4.3938 | -0.01485 | 4 | 0.82354 | 2 | 2.5194 | 59.4015 | 1.96e-07 | 11 | 41.5811 | 0 | 0 | 51.8226 | 64.951 | 14.9999 | 198.0064 | 3.9601 | 0.532 | 31.6018 | 183.0665 | 0 | 2.1436 | 1.5931 | 20
1.52 | 2.577 | 129 | -44.2 | 1.11 | 2.5704 | 5.0187 | 3 | 2.8206 | 18.9402 | 27.6877 | 0 | 27.6877 | 91.8342 | 5.0734 | -0.01738 | 4 | 0.85864 | 2 | 2.611 | 50.8537 | 1.03e-07 | 10 | 35.5975 | 0 | 0 | 0 | 62.4455 | 15.4371 | 164.7126 | 3.2942 | 0.49368 | 25.1056 | 179.8428 | 0 | 1.9814 | 1.3798 | 20
1.54 | 2.334 | 128.1 | -45.65 | 1.17 | 2.3272 | 5.5046 | 3 | 2.8796 | 18.894 | 28.0656 | 0 | 28.0656 | 81.9183 | 5.5718 | -0.01986 | 3 | 0.88152 | 2 | 2.6706 | 45.9817 | 6.82e-08 | 10 | 32.1872 | 0 | 0 | 0 | 60.8864 | 15.722 | 146.2341 | 2.9247 | 0.47053 | 21.6358 | 177.8003 | 0 | 1.8831 | 1.2563 | 20
1.56 | 2.256 | 130 | -43.225 | 1.14 | 2.2495 | 5.779 | 3 | 2.9047 | 18.8979 | 28.4436 | 0 | 28.4436 | 78.087 | 5.853 | -0.01946 | 3 | 0.89157 | 2 | 2.6965 | 44.4215 | 5.69e-08 | 10 | 31.095 | 0 | 0 | 0 | 60.7811 | 15.8717 | 139.9395 | 2.7988 | 0.46099 | 20.478 | 177.6281 | 0 | 1.848 | 1.196 | 20
1.58 | 2.2435 | 131.9 | -40.8 | 1.21 | 2.2374 | 5.8953 | 3 | 2.9124 | 18.9125 | 28.8218 | 0 | 28.8218 | 76.6279 | 5.9722 | -0.01847 | 3 | 0.89485 | 2 | 2.7046 | 44.1712 | 5.37e-08 | 10 | 30.9198 | 0 | 0 | 0 | 61.063 | 15.9329 | 138.6158 | 2.7723 | 0.45813 | 20.2362 | 177.9707 | 0 | 1.8405 | 1.1721 | 20
1.6 | 2.4628 | 131.9 | -40.8 | 1.21 | 2.4566 | 5.3691 | 3 | 2.855 | 18.9484 | 29.2008 | 0 | 29.2008 | 83.1288 | 5.4337 | -0.01681 | 4 | 0.87295 | 2 | 2.6466 | 48.5486 | 8.06e-08 | 10 | 33.984 | 0 | 0 | 0 | 62.3632 | 15.6457 | 155.15 | 3.103 | 0.47987 | 23.2971 | 179.6853 | 0 | 1.9313 | 1.2882 | 20
1.62 | 2.682 | 137.4 | -37.8 | 1.21 | 2.6763 | 5.1339 | 3 | 2.8145 | 19.0282 | 29.5814 | 0 | 29.5814 | 89.4735 | 5.1913 | -0.01428 | 4 | 0.85793 | 2 | 2.6067 | 52.935 | 1.07e-07 | 11 | 37.0545 | 0 | 0 | 0 | 64.6452 | 15.5069 | 170.6818 | 3.4136 | 0.49585 | 26.248 | 182.559 | 0 | 2.0117 | 1.3484 | 20
1.64 | 2.885 | 137.4 | -37.8 | 1.23 | 2.8793 | 4.7719 | 3 | 2.7697 | 19.0563 | 29.9625 | 0 | 29.9625 | 95.0978 | 4.8221 | -0.01327 | 4 | 0.84088 | 2 | 2.5614 | 56.9873 | 1.46e-07 | 11 | 39.8912 | 0 | 0 | 52.4349 | 65.7184 | 15.2827 | 186.4444 | 3.7289 | 0.51436 | 29.3122 | 183.9328 | 0 | 2.0892 | 1.4516 | 20
1.66 | 2.91 | 136.7 | -35.9 | 1.19 | 2.9046 | 4.7063 | 3 | 2.7628 | 19.0537 | 30.3436 | 0 | 30.3436 | 94.7242 | 4.756 | -0.01249 | 4 | 0.83841 | 2 | 2.5544 | 57.4854 | 1.54e-07 | 11 | 40.2398 | 0 | 0 | 52.4274 | 65.709 | 15.2407 | 188.592 | 3.7718 | 0.51726 | 29.7349 | 183.9317 | 0 | 2.0994 | 1.4718 | 20
1.68 | 2.91 | 138.25 | -37.8 | 1.19 | 2.9043 | 4.7601 | 3 | 2.7662 | 19.0667 | 30.7249 | 0 | 30.7249 | 93.5269 | 4.811 | -0.01315 | 4 | 0.84004 | 2 | 2.5582 | 57.4721 | 1.5e-07 | 11 | 40.2305 | 0 | 0 | 52.6668 | 66.0091 | 15.2757 | 188.1165 | 3.7623 | 0.51575 | 29.6412 | 184.2887 | 0 | 2.0972 | 1.455 | 20
1.7 | 2.876 | 139.8 | -37.9 | 1.2 | 2.8703 | 4.8705 | 3 | 2.7767 | 19.075 | 31.1064 | 0 | 31.1064 | 91.2741 | 4.9239 | -0.01335 | 4 | 0.84442 | 2 | 2.5692 | 56.7842 | 1.39e-07 | 11 | 39.7489 | 0 | 0 | 52.7655 | 66.1328 | 15.3462 | 185.0109 | 3.7002 | 0.51125 | 29.0308 | 184.4212 | 0 | 2.0823 | 1.4216 | 20
1.72 | 3.1965 | 146.5 | -37.1 | 1.2 | 3.1909 | 4.5911 | 4 | 2.7257 | 19.1694 | 31.4898 | 0 | 31.4898 | 100.3324 | 4.6369 | -0.01174 | 4 | 0.82543 | 2 | 2.5189 | 63.1889 | 1.97e-07 | 12 | 44.2322 | 0 | 0 | 55.0897 | 69.0457 | 15.1636 | 208.3574 | 4.1672 | 0.53301 | 33.6801 | 187.9742 | 0 | 2.1908 | 1.5096 | 20
1.74 | 3.517 | 152 | -36.3 | 1.21 | 3.5116 | 4.3286 | 4 | 2.678 | 19.2485 | 31.8748 | 0 | 31.8748 | 109.1673 | 4.3682 | -0.01043 | 4 | 0.80765 | 2 | 2.4717 | 69.5936 | 2.74e-07 | 13 | 48.7155 | 0 | 0 | 57.1559 | 71.6354 | 14.9821 | 232.2554 | 4.6451 | 0.55431 | 38.5762 | 191.0731 | 0 | 2.2949 | 1.6025 | 20
1.76 | 3.517 | 167.7 | -35.4 | 1.21 | 3.5117 | 4.7755 | 4 | 2.7078 | 19.3616 | 32.262 | 0 | 32.262 | 107.8491 | 4.8198 | -0.01017 | 4 | 0.82016 | 2 | 2.504 | 69.5886 | 2.19e-07 | 13 | 48.712 | 0 | 0 | 59.5405 | 74.6241 | 15.2812 | 227.6937 | 4.5539 | 0.54077 | 37.6315 | 194.4478 | 0 | 2.2755 | 1.4524 | 20
1.78 | 3.609 | 177.8 | -35.8 | 1.22 | 3.6036 | 4.9339 | 4 | 2.7098 | 19.4388 | 32.6508 | 0 | 32.6508 | 109.3689 | 4.979 | -0.01003 | 4 | 0.82168 | 2 | 2.5075 | 71.4196 | 2.13e-07 | 14 | 49.9937 | 0 | 0 | 61.3757 | 76.9242 | 15.38 | 232.1831 | 4.6437 | 0.53993 | 38.5612 | 197.0294 | 0 | 2.2946 | 1.4059 | 20
1.8 | 3.349 | 191 | -42.2 | 1.21 | 3.3427 | 5.714 | 3 | 2.778 | 19.4924 | 33.0406 | 0 | 33.0406 | 100.1685 | 5.771 | -0.01275 | 9 | 0.84867 | 2 | 2.5778 | 66.1926 | 1.3e-07 | 13 | 46.3348 | 0 | 0 | 62.1836 | 77.9368 | 15.8288 | 209.0894 | 4.1818 | 0.51106 | 33.8281 | 198.0494 | 0 | 2.1941 | 1.2129 | 20
1.82 | 3.155 | 198 | -45.2 | 1.19 | 3.1482 | 6.2893 | 3 | 2.8259 | 19.5108 | 33.4308 | 0 | 33.4308 | 93.1711 | 6.3568 | -0.01451 | 3 | 0.86759 | 2 | 2.627 | 62.2958 | 9.25e-08 | 13 | 43.6071 | 0 | 0 | 0 | 78.0576 | 16.1227 | 193.1933 | 3.8639 | 0.49192 | 30.6445 | 198.1092 | 0 | 2.1212 | 1.1012 | 20
1.84 | 2.917 | 204.5 | -46.1 | 1.18 | 2.9101 | 7.0273 | 3 | 2.8843 | 19.5178 | 33.8212 | 0 | 33.8212 | 85.0433 | 7.1099 | -0.01603 | 3 | 0.89046 | 2 | 2.6865 | 57.5253 | 6.1e-08 | 12 | 40.2677 | 0 | 0 | 0 | 77.7237 | 16.463 | 174.7102 | 3.4942 | 0.46979 | 27.0247 | 197.6497 | 0 | 2.0319 | 0.98454 | 20
1.86 | 2.761 | 206.9 | -47.6 | 1.21 | 2.7539 | 7.5131 | 3 | 2.9218 | 19.51 | 34.2114 | 0 | 34.2114 | 79.4954 | 7.6076 | -0.0175 | 3 | 0.90519 | 2 | 2.7246 | 54.393 | 4.67e-08 | 12 | 38.0751 | 0 | 0 | 0 | 77.1285 | 16.6687 | 163.1587 | 3.2632 | 0.45612 | 24.8099 | 196.9303 | 0 | 1.9733 | 0.92013 | 20
1.88 | 2.486 | 212.9 | -49 | 1.21 | 2.4787 | 8.5893 | 3 | 2.9954 | 19.5026 | 34.6014 | 0 | 34.6014 | 70.6343 | 8.711 | -0.02005 | 3 | 0.93392 | 2 | 2.7995 | 48.881 | 2.76e-08 | 11 | 34.2167 | 0 | 0 | 0 | 76.2091 | 17.0805 | 143.0903 | 2.8618 | 0.43076 | 21.056 | 195.7908 | 0 | 1.8657 | 0.80359 | 20
1.9 | 2.258 | 206.9 | -48.75 | 1.24 | 2.2507 | 9.1928 | 3 | 3.0457 | 19.4327 | 34.9901 | 0 | 34.9901 | 63.3236 | 9.3379 | -0.022 | 3 | 0.95332 | 2 | 2.85 | 44.3139 | 1.94e-08 | 11 | 31.0198 | 0 | 0 | 0 | 73.6443 | 17.2918 | 128.1361 | 2.5627 | 0.41392 | 18.3422 | 192.8136 | 0 | 1.7797 | 0.74963 | 20
1.92 | 2.2365 | 206.9 | -48.5 | 1.22 | 2.2292 | 9.2812 | 3 | 3.0516 | 19.429 | 35.3787 | 0 | 35.3787 | 62.0104 | 9.4309 | -0.02211 | 3 | 0.95583 | 2 | 2.856 | 43.8769 | 1.86e-08 | 10 | 30.7139 | 0 | 0 | 0 | 73.48 | 17.3219 | 126.6517 | 2.533 | 0.41199 | 18.077 | 192.6166 | 0 | 1.7708 | 0.74224 | 20
1.94 | 2.3197 | 182.2 | -46.4 | 1.22 | 2.3128 | 7.8779 | 3 | 2.9896 | 19.2969 | 35.7646 | 0 | 35.7646 | 63.667 | 8.0017 | -0.02038 | 3 | 0.93126 | 2 | 2.791 | 45.5405 | 2.93e-08 | 10 | 31.8784 | 0 | 0 | 0 | 70.2404 | 16.8223 | 135.3579 | 2.7072 | 0.43134 | 19.6434 | 188.9664 | 0 | 1.8219 | 0.87482 | 20
1.96 | 2.403 | 166.8 | -46.7 | 1.23 | 2.396 | 6.9616 | 3 | 2.9409 | 19.2089 | 36.1488 | 0 | 36.1488 | 65.2815 | 7.0683 | -0.01979 | 3 | 0.91204 | 2 | 2.7401 | 47.1969 | 4.19e-08 | 10 | 33.0378 | 0 | 0 | 0 | 68.2464 | 16.4452 | 143.4977 | 2.8699 | 0.44772 | 21.1309 | 186.6911 | 0 | 1.8679 | 0.99034 | 20
1.98 | 2.458 | 148.8 | -47.5 | 1.24 | 2.4509 | 6.0713 | 3 | 2.8924 | 19.0862 | 36.5305 | 0 | 36.5305 | 66.0912 | 6.1632 | -0.01967 | 3 | 0.8927 | 2 | 2.6888 | 48.2869 | 6e-08 | 10 | 33.8008 | 0 | 0 | 0 | 65.4341 | 16.0286 | 150.627 | 3.0125 | 0.46496 | 22.4513 | 183.3907 | 0 | 1.9071 | 1.1358 | 20
2 | 2.366 | 142.5 | -48.6 | 1.23 | 2.3587 | 6.0414 | 3 | 2.903 | 19.0217 | 36.9109 | 0 | 36.9109 | 62.9027 | 6.1375 | -0.02093 | 3 | 0.89669 | 2 | 2.6988 | 46.436 | 5.59e-08 | 10 | 32.5052 | 0 | 0 | 0 | 63.7244 | 16.0159 | 144.9681 | 2.8994 | 0.46089 | 21.4019 | 181.2853 | 0 | 1.8761 | 1.1405 | 20
2.02 | 2.355 | 133.1 | -49.5 | 1.33 | 2.3476 | 5.6697 | 3 | 2.8855 | 18.9414 | 37.2898 | 0 | 37.2898 | 61.9549 | 5.7612 | -0.02143 | 3 | 0.88966 | 2 | 2.6798 | 46.2057 | 6.39e-08 | 10 | 32.344 | 0 | 0 | 0 | 61.9066 | 15.8236 | 146.0026 | 2.92 | 0.46732 | 21.593 | 179.0592 | 0 | 1.8818 | 1.215 | 20
2.04 | 2.355 | 130.1 | -49.9 | 1.33 | 2.3475 | 5.542 | 3 | 2.8788 | 18.9152 | 37.6681 | 0 | 37.6681 | 61.3211 | 5.6324 | -0.0216 | 3 | 0.88711 | 2 | 2.6726 | 46.1969 | 6.72e-08 | 10 | 32.3379 | 0 | 0 | 0 | 61.3336 | 15.7549 | 146.6117 | 2.9322 | 0.46985 | 21.7057 | 178.3523 | 0 | 1.8852 | 1.2428 | 20
2.06 | 2.3455 | 128.95 | -50.8 | 1.23 | 2.3379 | 5.5157 | 3 | 2.8787 | 18.9034 | 38.0461 | 0 | 38.0461 | 60.4485 | 5.6069 | -0.02209 | 3 | 0.88724 | 2 | 2.6725 | 45.9967 | 6.72e-08 | 10 | 32.1977 | 0 | 0 | 0 | 61.0541 | 15.7411 | 146.104 | 2.9221 | 0.46985 | 21.6118 | 178.0009 | 0 | 1.8824 | 1.2485 | 20
2.08 | 2.336 | 130.225 | -50.6 | 1.25 | 2.3284 | 5.5929 | 3 | 2.8841 | 18.9131 | 38.4244 | 0 | 38.4244 | 59.5972 | 5.6867 | -0.0221 | 3 | 0.88963 | 2 | 2.6783 | 45.7997 | 6.46e-08 | 10 | 32.0598 | 0 | 0 | 0 | 61.2395 | 15.784 | 145.0824 | 2.9017 | 0.46775 | 21.423 | 178.2249 | 0 | 1.8767 | 1.2309 | 20
2.1 | 2.352 | 131.5 | -52.4 | 1.22 | 2.3441 | 5.6097 | 3 | 2.8828 | 18.9269 | 38.803 | 0 | 38.803 | 59.4114 | 5.7042 | -0.02273 | 3 | 0.88944 | 2 | 2.6773 | 46.1067 | 6.5e-08 | 10 | 32.2747 | 0 | 0 | 0 | 61.5737 | 15.7933 | 145.9689 | 2.9194 | 0.46819 | 21.5868 | 178.6455 | 0 | 1.8816 | 1.2272 | 20
2.12 | 2.307 | 132.3 | -52.9 | 1.22 | 2.2991 | 5.7545 | 3 | 2.8966 | 18.9265 | 39.1815 | 0 | 39.1815 | 57.6773 | 5.8543 | -0.02341 | 3 | 0.89503 | 2 | 2.6914 | 45.1977 | 5.89e-08 | 10 | 31.6384 | 0 | 0 | 0 | 61.4521 | 15.8723 | 142.3789 | 2.8476 | 0.46297 | 20.9252 | 178.4712 | 0 | 1.8617 | 1.1957 | 20
2.14 | 2.195 | 128.8 | -55.4 | 1.24 | 2.1867 | 5.8902 | 3 | 2.9194 | 18.8764 | 39.559 | 0 | 39.559 | 54.2767 | 5.9987 | -0.0258 | 3 | 0.90391 | 2 | 2.7143 | 42.9426 | 5.02e-08 | 9 | 30.0598 | 0 | 0 | 0 | 60.098 | 15.9464 | 134.6467 | 2.6929 | 0.45443 | 19.5145 | 176.7278 | 0 | 1.8178 | 1.1669 | 20
2.16 | 2.041 | 122.8 | -56 | 1.23 | 2.0326 | 6.0415 | 3 | 2.9501 | 18.7935 | 39.9349 | 0 | 39.9349 | 49.8979 | 6.1626 | -0.0281 | 3 | 0.91576 | 2 | 2.7449 | 39.8533 | 4.05e-08 | 9 | 27.8973 | 0 | 0 | 0 | 57.9791 | 16.0283 | 124.3213 | 2.4864 | 0.44318 | 17.6622 | 173.9667 | 0 | 1.7568 | 1.1359 | 20
2.18 | 1.834 | 116 | -61.1 | 1.19 | 1.8248 | 6.3567 | 3 | 2.9996 | 18.6866 | 40.3086 | 0 | 40.3086 | 44.2716 | 6.5003 | -0.03424 | 3 | 0.93487 | 2 | 2.7945 | 35.6905 | 2.86e-08 | 8 | 24.9834 | 0 | 0 | 0 | 55.2936 | 16.1906 | 110.2203 | 2.2044 | 0.42573 | 15.1946 | 170.3753 | 0 | 1.6687 | 1.0769 | 20
2.2 | 1.673 | 116 | -61.1 | 1.21 | 1.6638 | 6.9718 | 3 | 3.0562 | 18.6512 | 40.6816 | 0 | 40.6816 | 39.8989 | 7.1466 | -0.03764 | 3 | 0.95723 | 2 | 2.8527 | 32.4631 | 1.9e-08 | 8 | 22.7242 | 0 | 0 | 0 | 54.1397 | 16.4787 | 98.5002 | 1.97 | 0.4067 | 13.2026 | 168.7481 | 0 | 1.5904 | 0.97949 | 20
2.22 | 1.539 | 106.9 | -61.45 | 1.21 | 1.5298 | 6.9879 | 3 | 3.0839 | 18.525 | 41.0521 | 0 | 41.0521 | 36.2644 | 7.1806 | -0.04128 | 3 | 0.96785 | 2 | 2.8801 | 29.7746 | 1.57e-08 | 7 | 20.8422 | 0 | 0 | 0 | 51.4089 | 16.4931 | 90.2637 | 1.8053 | 0.39756 | 11.8373 | 164.9963 | 0 | 1.5321 | 0.97485 | 20
2.24 | 1.522 | 106.9 | -61.8 | 1.29 | 1.5127 | 7.0667 | 3 | 3.0908 | 18.5207 | 41.4226 | 0 | 41.4226 | 35.5195 | 7.2656 | -0.042 | 3 | 0.97079 | 2 | 2.8874 | 29.4261 | 1.49e-08 | 7 | 20.5983 | 0 | 0 | 0 | 51.2746 | 16.5289 | 89.0141 | 1.7803 | 0.39532 | 11.6328 | 164.7997 | 0 | 1.523 | 0.96344 | 20
2.26 | 1.5595 | 91.2 | -61.7 | 1.21 | 1.5502 | 5.8829 | 3 | 3.03 | 18.3474 | 41.7895 | 0.0981 | 41.6914 | 36.1815 | 6.0459 | -0.04097 | 3 | 0.9463 | 2 | 2.8227 | 30.1691 | 2.35e-08 | 7 | 21.1184 | 0 | 0 | 0 | 48.4374 | 15.9702 | 94.4542 | 1.8891 | 0.41527 | 12.5282 | 160.9302 | 0 | 1.5621 | 1.1578 | 20
2.28 | 1.597 | 89.8 | -61.6 | 1.27 | 1.5878 | 5.6558 | 3 | 3.011 | 18.3388 | 42.1563 | 0.2943 | 41.862 | 36.9214 | 5.81 | -0.04005 | 3 | 0.93888 | 2 | 2.803 | 30.9121 | 2.7e-08 | 7 | 21.6384 | 0 | 0 | 0 | 48.4073 | 15.8492 | 97.5191 | 1.9504 | 0.42179 | 13.0384 | 160.9179 | 0 | 1.5836 | 1.2048 | 20
2.3 | 1.853 | 89.8 | -61.5 | 1.28 | 1.8438 | 4.8704 | 3 | 2.9194 | 18.3961 | 42.5242 | 0.4905 | 42.0337 | 42.8526 | 4.9854 | -0.03442 | 4 | 0.90314 | 2 | 2.709 | 36.025 | 5.21e-08 | 8 | 25.2175 | 0 | 0 | 0 | 50.0819 | 15.3839 | 117.0866 | 2.3417 | 0.45488 | 16.3869 | 163.4224 | 0 | 1.7124 | 1.4041 | 20
2.32 | 1.853 | 79.9 | -46.8 | 1.34 | 1.846 | 4.3283 | 3 | 2.8858 | 18.2622 | 42.8894 | 0.6867 | 42.2027 | 42.7245 | 4.4313 | -0.02634 | 4 | 0.8894 | 2 | 2.6727 | 36.0618 | 6.71e-08 | 8 | 25.2433 | 0 | 0 | 0 | 47.8806 | 15.0257 | 120.0004 | 2.4 | 0.46859 | 16.8982 | 160.3754 | 0 | 1.7305 | 1.5797 | 20
2.34 | 1.73 | 71.5 | -59.6 | 1.38 | 1.7211 | 4.1544 | 3 | 2.8978 | 18.1076 | 43.2516 | 0.8829 | 42.3687 | 39.6002 | 4.2615 | -0.03605 | 4 | 0.89358 | 2 | 2.6835 | 33.5562 | 6.23e-08 | 7 | 23.4893 | 0 | 0 | 0 | 45.1646 | 14.907 | 112.5521 | 2.251 | 0.46482 | 15.5975 | 156.4241 | 0 | 1.6837 | 1.6426 | 20
2.36 | 1.73 | 71.2 | -74.9 | 1.38 | 1.7188 | 4.1425 | 3 | 2.8975 | 18.1022 | 43.6136 | 1.0791 | 42.5345 | 39.3833 | 4.2504 | -0.04536 | 4 | 0.89355 | 2 | 2.6832 | 33.503 | 6.24e-08 | 7 | 23.4521 | 0 | 0 | 0 | 45.0768 | 14.899 | 112.4339 | 2.2487 | 0.46494 | 15.577 | 156.295 | 0 | 1.6829 | 1.6469 | 20
2.38 | 1.227 | 69.2 | -77.7 | 1.38 | 1.2153 | 5.6939 | 3 | 3.1015 | 17.9365 | 43.9724 | 1.2753 | 42.6971 | 27.4345 | 5.9076 | -0.06742 | 3 | 0.97407 | 2 | 2.8943 | 23.4275 | 1.42e-08 | 6 | 16.3992 | 0 | 0 | 0 | 41.1821 | 15.8999 | 73.6718 | 1.4734 | 0.39198 | 9.1831 | 150.0788 | 0 | 1.4047 | 1.1849 | 20
2.4 | 1.227 | 71.7 | -78 | 1.38 | 1.2153 | 5.8998 | 3 | 3.1113 | 17.9774 | 44.3319 | 1.4715 | 42.8604 | 27.3205 | 6.1231 | -0.06787 | 3 | 0.97828 | 2 | 2.9051 | 23.4194 | 1.32e-08 | 6 | 16.3936 | 0 | 0 | 0 | 41.7368 | 16.0088 | 73.1452 | 1.4629 | 0.38862 | 9.1011 | 150.9147 | 0 | 1.4004 | 1.1432 | 20
2.42 | 1.3715 | 64.5 | -77.8 | 1.4 | 1.3598 | 4.7432 | 3 | 3.0135 | 17.8987 | 44.6899 | 1.6677 | 43.0222 | 30.5689 | 4.9044 | -0.06043 | 3 | 0.93918 | 2 | 2.8023 | 26.3028 | 2.71e-08 | 6 | 18.412 | 0 | 0 | 0 | 41.1519 | 15.3341 | 85.7656 | 1.7153 | 0.42218 | 11.1046 | 150.1823 | 0 | 1.499 | 1.4273 | 20
2.44 | 1.516 | 64.8 | -77.6 | 1.47 | 1.5044 | 4.3075 | 3 | 2.9531 | 17.9428 | 45.0487 | 1.8639 | 43.1848 | 33.7922 | 4.4405 | -0.05445 | 4 | 0.91546 | 2 | 2.7398 | 29.1862 | 4.2e-08 | 7 | 20.4304 | 0 | 0 | 0 | 42.1896 | 15.032 | 97.0804 | 1.9416 | 0.44422 | 12.9651 | 151.8771 | 0 | 1.5805 | 1.5764 | 20
2.46 | 1.728 | 62.3 | -77.1 | 1.44 | 1.7164 | 3.6296 | 3 | 2.8619 | 17.9481 | 45.4077 | 2.0601 | 43.3476 | 38.5495 | 3.7283 | -0.04737 | 4 | 0.87944 | 2 | 2.6451 | 33.4205 | 8.15e-08 | 7 | 23.3944 | 0 | 0 | 0 | 42.8475 | 14.5005 | 115.239 | 2.3048 | 0.48067 | 16.0643 | 153.0341 | 0 | 1.7007 | 1.8776 | 20
2.48 | 2.07 | 56.7 | -77.3 | 1.39 | 2.0584 | 2.7546 | 4 | 2.726 | 17.9094 | 45.7659 | 2.2563 | 43.5096 | 46.2574 | 2.8172 | -0.03953 | 4 | 0.82632 | 1.989 | 2.5052 | 40.0324 | 2.17e-07 | 8 | 28.177 | 0 | 0 | 34.4932 | 43.2315 | 13.6487 | 147.4599 | 2.9331 | 0.54239 | 21.7133 | 153.8842 | 0 | 1.8854 | 2.4847 | 20
2.5 | 2.322 | 56.8 | -77.5 | 1.42 | 2.3104 | 2.4585 | 4 | 2.6561 | 17.9557 | 46.125 | 2.4525 | 43.6725 | 51.8461 | 2.5086 | -0.03531 | 5 | 0.80225 | 1.9438 | 2.441 | 44.0117 | 3.4e-07 | 8 | 31.6995 | 35 | 36 | 35.773 | 44.8355 | 0 | 0 | 0 | 0.33 | 0 | 156.5107 | -0.11298 | 0 | 0 | 20
2.52 | 2.875 | 53.4 | -77.9 | 1.41 | 2.8633 | 1.865 | 4 | 2.5095 | 17.967 | 46.4843 | 2.6487 | 43.8356 | 64.2589 | 1.8958 | -0.0286 | 5 | 0.7499 | 1.8561 | 2.3047 | 52.2821 | 8.83e-07 | 9 | 39.4356 | 39 | 37 | 37.4484 | 46.9354 | 0 | 0 | 0 | 0.33 | 0 | 160.0837 | -0.10379 | 0 | 0 | 20
2.54 | 3.49 | 49.7 | -78 | 1.38 | 3.4783 | 1.4289 | 5 | 2.3733 | 17.959 | 46.8435 | 2.8449 | 43.9986 | 77.9901 | 1.4484 | -0.02356 | 5 | 0.70165 | 1.779 | 2.178 | 61.0462 | 2.14e-06 | 11 | 48.7029 | 42 | 37 | 38.8587 | 48.7029 | 0 | 0 | 0 | 0.33 | 0 | 163.1064 | -0.09793 | 0 | 0 | 20
2.56 | 3.906 | 49.7 | -78.2 | 1.39 | 3.8943 | 1.2762 | 5 | 2.3049 | 18.0023 | 47.2036 | 3.0411 | 44.1625 | 87.1117 | 1.2919 | -0.02112 | 5 | 0.6779 | 1.7403 | 2.1156 | 66.9499 | 3.32e-06 | 11 | 50.4501 | 44 | 38 | 40.2528 | 50.4501 | 0 | 0 | 0 | 0.33 | 0 | 165.8066 | -0.09904 | 0 | 0 | 20
2.58 | 4.204 | 49.1 | -78.3 | 1.38 | 4.1922 | 1.1712 | 5 | 2.2572 | 18.0166 | 47.5639 | 3.2373 | 44.3266 | 93.5035 | 1.1846 | -0.01967 | 5 | 0.66142 | 1.7128 | 2.0722 | 70.9896 | 4.49e-06 | 12 | 51.4453 | 45 | 38 | 41.0468 | 51.4453 | 0 | 0 | 0 | 0.33 | 0 | 167.3674 | -0.09978 | 0 | 0 | 20
2.6 | 4.542 | 47.2 | -78.3 | 1.41 | 4.5302 | 1.0419 | 5 | 2.2007 | 18.0009 | 47.9239 | 3.4335 | 44.4904 | 100.7482 | 1.053 | -0.01823 | 6 | 0.64162 | 1.6814 | 2.0201 | 75.3672 | 6.47e-06 | 12 | 52.0841 | 46 | 38 | 41.5565 | 52.0841 | 0 | 0 | 0 | 0.33 | 0 | 168.4766 | -0.10003 | 0 | 0 | 20
2.62 | 4.741 | 37 | -78.4 | 1.39 | 4.7292 | 0.78237 | 5 | 2.1173 | 17.7373 | 48.2787 | 3.6297 | 44.649 | 104.8392 | 0.79044 | -0.01752 | 6 | 0.61114 | 1.6369 | 1.9401 | 76.6214 | 1.13e-05 | 12 | 49.1516 | 47 | 38 | 39.2167 | 49.1516 | 0 | 0 | 0 | 0.33 | 0 | 164.8765 | -0.0914 | 0 | 0 | 20
2.64 | 5.217 | 35.1 | -78.3 | 1.52 | 5.2053 | 0.67432 | 6 | 2.0482 | 17.7135 | 48.6329 | 3.8259 | 44.807 | 115.0851 | 0.68068 | -0.01593 | 6 | 0.58688 | 1.6018 | 1.8763 | 82.6003 | 1.77e-05 | 13 | 49.9454 | 49 | 39 | 39.8501 | 49.9454 | 0 | 0 | 0 | 0.33 | 0 | 166.3146 | -0.09478 | 0 | 0 | 20
2.66 | 5.727 | 30.75 | -78.2 | 1.58 | 5.7153 | 0.53803 | 6 | 1.9642 | 17.5971 | 48.9849 | 4.0221 | 44.9628 | 126.0217 | 0.54268 | -0.01451 | 6 | 0.55693 | 1.5608 | 1.7977 | 88.4374 | 3.07e-05 | 14 | 49.6824 | 50 | 39 | 39.6402 | 49.6824 | 0 | 0 | 0 | 0.33 | 0 | 166.4236 | -0.0967 | 0 | 0 | 20
2.68 | 5.727 | 30.075 | -78 | 1.58 | 5.7153 | 0.52622 | 6 | 1.9595 | 17.5716 | 49.3363 | 4.2183 | 45.118 | 125.581 | 0.5308 | -0.01451 | 6 | 0.5555 | 1.556 | 1.7938 | 88.1625 | 3.15e-05 | 13 | 49.4324 | 50 | 39 | 39.4408 | 49.4324 | 0 | 0 | 0 | 0.33 | 0 | 166.125 | -0.09588 | 0 | 0 | 20
2.7 | 6.377 | 29.4 | -78 | 1.48 | 6.3653 | 0.46188 | 6 | 1.8915 | 17.5868 | 49.688 | 4.4145 | 45.2735 | 139.499 | 0.46551 | -0.01305 | 6 | 0.53182 | 1.5241 | 1.7315 | 96.2596 | 4.88e-05 | 14 | 50.9245 | 52 | 39 | 40.6312 | 50.9245 | 0 | 0 | 0 | 0.33 | 0 | 168.5407 | -0.10277 | 0 | 0 | 20
2.72 | 6.601 | 29.15 | -78.2 | 1.48 | 6.5893 | 0.44239 | 6 | 1.8695 | 17.5902 | 50.0399 | 4.6107 | 45.4291 | 143.9435 | 0.44577 | -0.01266 | 6 | 0.52437 | 1.5125 | 1.7118 | 98.903 | 5.6e-05 | 15 | 51.427 | 53 | 40 | 41.0322 | 51.427 | 0 | 0 | 0 | 0.33 | 0 | 169.3536 | -0.10484 | 0 | 0 | 20
2.74 | 6.46 | 28.9 | -78.2 | 1.58 | 6.4483 | 0.44818 | 6 | 1.8804 | 17.572 | 50.3913 | 4.8069 | 45.5844 | 140.3524 | 0.45171 | -0.01297 | 6 | 0.52848 | 1.5146 | 1.7224 | 96.9044 | 5.2e-05 | 15 | 50.9926 | 53 | 39 | 40.6856 | 50.9926 | 0 | 0 | 0 | 0.33 | 0 | 168.7242 | -0.10289 | 0 | 0 | 20
2.76 | 6.152 | 28.4 | -78.1 | 1.59 | 6.1403 | 0.46252 | 6 | 1.9056 | 17.5332 | 50.742 | 5.0031 | 45.7388 | 133.1372 | 0.46637 | -0.01365 | 6 | 0.53754 | 1.5227 | 1.7459 | 92.7245 | 4.41e-05 | 14 | 50.0039 | 51 | 39 | 39.8967 | 50.0039 | 0 | 0 | 0 | 0.33 | 0 | 167.2655 | -0.09871 | 0 | 0 | 20
2.78 | 5.668 | 28.65 | -78 | 1.59 | 5.6563 | 0.50651 | 6 | 1.9556 | 17.5118 | 51.0922 | 5.1993 | 45.8929 | 122.1367 | 0.51113 | -0.01484 | 6 | 0.55548 | 1.5413 | 1.7927 | 86.3944 | 3.18e-05 | 13 | 48.8365 | 50 | 39 | 38.9653 | 48.8365 | 0 | 0 | 0 | 0.33 | 0 | 165.4024 | -0.09288 | 0 | 0 | 20
2.8 | 5.326 | 28.9 | -77.8 | 1.61 | 5.3143 | 0.54381 | 6 | 1.9941 | 17.4978 | 51.4421 | 5.3955 | 46.0466 | 114.2947 | 0.54913 | -0.01581 | 6 | 0.56941 | 1.5552 | 1.829 | 81.8467 | 2.47e-05 | 13 | 48.0097 | 48 | 39 | 38.3056 | 48.0097 | 0 | 0 | 0 | 0.33 | 0 | 164.0614 | -0.0886 | 0 | 0 | 20
2.82 | 5.096 | 31.4 | -76.4 | 1.53 | 5.0845 | 0.61756 | 6 | 2.0378 | 17.5763 | 51.7937 | 5.5917 | 46.202 | 108.9293 | 0.62391 | -0.01629 | 6 | 0.58558 | 1.5717 | 1.8711 | 79.0993 | 1.84e-05 | 13 | 48.4265 | 48 | 38 | 38.6382 | 48.4265 | 0 | 0 | 0 | 0.33 | 0 | 164.4038 | -0.08801 | 0 | 0 | 20
2.84 | 4.986 | 31.4 | -76.4 | 1.58 | 4.9745 | 0.63121 | 6 | 2.0507 | 17.5679 | 52.145 | 5.7879 | 46.3571 | 106.1842 | 0.6379 | -0.0167 | 6 | 0.59049 | 1.5745 | 1.8838 | 77.505 | 1.68e-05 | 12 | 48.1299 | 47 | 38 | 38.4015 | 48.1299 | 0 | 0 | 0 | 0.33 | 0 | 163.9386 | -0.08646 | 0 | 0 | 20
2.86 | 4.9915 | 35.9 | -73.9 | 1.56 | 4.9804 | 0.72082 | 5 | 2.0796 | 17.7225 | 52.4995 | 5.9841 | 46.5154 | 105.9416 | 0.7285 | -0.01621 | 6 | 0.60173 | 1.585 | 1.913 | 78.1056 | 1.37e-05 | 13 | 50.0005 | 47 | 38 | 39.894 | 50.0005 | 0 | 0 | 0 | 0.33 | 0 | 166.364 | -0.09087 | 0 | 0 | 20
2.88 | 4.997 | 35.9 | -73.9 | 1.57 | 4.9859 | 0.72003 | 5 | 2.0789 | 17.7229 | 52.8539 | 6.1803 | 46.6736 | 105.6927 | 0.72774 | -0.01623 | 6 | 0.60184 | 1.5818 | 1.9131 | 78.0338 | 1.37e-05 | 13 | 50.0573 | 47 | 38 | 39.9393 | 50.0573 | 0 | 0 | 0 | 0.33 | 0 | 166.4565 | -0.09075 | 0 | 0 | 20
2.9 | 5.376 | 38.6 | -71.1 | 1.58 | 5.3653 | 0.71943 | 6 | 2.0516 | 17.8344 | 53.2106 | 6.3765 | 46.8341 | 113.4242 | 0.72664 | -0.01458 | 6 | 0.59291 | 1.5679 | 1.8894 | 83.2901 | 1.61e-05 | 13 | 52.3128 | 49 | 39 | 41.7389 | 52.3128 | 0 | 0 | 0 | 0.33 | 0 | 169.6324 | -0.0974 | 0 | 0 | 20
2.92 | 5.801 | 38.6 | -71.1 | 1.58 | 5.7903 | 0.66663 | 6 | 2.006 | 17.8637 | 53.5679 | 6.5727 | 46.9952 | 122.0713 | 0.67285 | -0.01354 | 6 | 0.57715 | 1.5462 | 1.8479 | 88.7036 | 2.16e-05 | 14 | 53.6018 | 50 | 39 | 42.7674 | 53.6018 | 0 | 0 | 0 | 0.33 | 0 | 171.5691 | -0.10202 | 0 | 0 | 20
2.94 | 5.972 | 37.7 | -70 | 1.59 | 5.9615 | 0.63239 | 6 | 1.9833 | 17.8477 | 53.9248 | 6.7689 | 47.1559 | 125.2774 | 0.63816 | -0.01299 | 6 | 0.56934 | 1.5341 | 1.8272 | 90.6311 | 2.5e-05 | 14 | 53.7713 | 51 | 39 | 42.9026 | 53.7713 | 0 | 0 | 0 | 0.33 | 0 | 171.917 | -0.10304 | 0 | 0 | 20
2.96 | 5.972 | 36.1 | -69.2 | 1.59 | 5.9616 | 0.60554 | 6 | 1.9737 | 17.7978 | 54.2808 | 6.9651 | 47.3157 | 124.8494 | 0.6111 | -0.01289 | 6 | 0.56602 | 1.5274 | 1.8184 | 90.2291 | 2.66e-05 | 14 | 53.1679 | 51 | 39 | 42.4212 | 53.1679 | 0 | 0 | 0 | 0.33 | 0 | 171.189 | -0.10154 | 0 | 0 | 20
2.98 | 6.095 | 35.65 | -68.4 | 1.59 | 6.0847 | 0.58589 | 6 | 1.9588 | 17.7912 | 54.6366 | 7.1613 | 47.4753 | 127.0155 | 0.5912 | -0.01253 | 6 | 0.56101 | 1.5188 | 1.805 | 91.5862 | 2.92e-05 | 14 | 53.3637 | 51 | 39 | 42.5774 | 53.3637 | 0 | 0 | 0 | 0.33 | 0 | 171.5358 | -0.1024 | 0 | 0 | 20
3 | 6.095 | 35.775 | -67.3 | 1.59 | 6.0849 | 0.58793 | 6 | 1.9595 | 17.7953 | 54.9925 | 7.3575 | 47.635 | 126.5857 | 0.59329 | -0.01238 | 6 | 0.56162 | 1.5166 | 1.8064 | 91.4521 | 2.89e-05 | 14 | 53.455 | 51 | 39 | 42.6503 | 53.455 | 0 | 0 | 0 | 0.33 | 0 | 171.663 | -0.10232 | 0 | 0 | 20
3.02 | 4.897 | 35.9 | -66.7 | 1.58 | 4.887 | 0.7346 | 5 | 2.0909 | 17.7152 | 55.3468 | 7.5537 | 47.7931 | 101.095 | 0.74302 | -0.01537 | 6 | 0.60847 | 1.5671 | 1.929 | 75.7167 | 1.22e-05 | 13 | 50.0254 | 47 | 38 | 39.9139 | 50.0254 | 0 | 0 | 0 | 0.33 | 0 | 166.4396 | -0.08833 | 0 | 0 | 20
3.04 | 4.897 | 38 | -65.8 | 1.58 | 4.8871 | 0.77755 | 5 | 2.1038 | 17.7806 | 55.7024 | 7.7499 | 47.9526 | 100.7543 | 0.78652 | -0.01522 | 6 | 0.61369 | 1.5699 | 1.9424 | 75.8504 | 1.11e-05 | 13 | 50.8827 | 47 | 38 | 40.5979 | 50.8827 | 0 | 0 | 0 | 0.33 | 0 | 167.5507 | -0.09024 | 0 | 0 | 20
3.06 | 4.025 | 41.1 | -64.7 | 1.59 | 4.0153 | 1.0236 | 5 | 2.24 | 17.7955 | 56.0584 | 7.9461 | 48.1123 | 82.2916 | 1.0381 | -0.01835 | 5 | 0.66289 | 1.6242 | 2.0712 | 64.3042 | 4.53e-06 | 11 | 49.0804 | 43 | 37 | 39.1599 | 49.0804 | 0 | 0 | 0 | 0.33 | 0 | 164.4879 | -0.08544 | 0 | 0 | 20
3.08 | 3.272 | 48.2 | -63.7 | 1.59 | 3.2624 | 1.4774 | 5 | 2.4043 | 17.8992 | 56.4164 | 8.1423 | 48.2741 | 66.4131 | 1.5034 | -0.02241 | 5 | 0.72276 | 1.6928 | 2.2279 | 54.271 | 1.51e-06 | 10 | 44.8844 | 39 | 37 | 38.6728 | 48.4699 | 0 | 0 | 0 | 0.33 | 0 | 162.9875 | -0.09161 | 0 | 0 | 20
3.1 | 2.929 | 54.1 | -62.8 | 1.58 | 2.9196 | 1.853 | 5 | 2.5011 | 17.9894 | 56.7761 | 8.3385 | 48.4376 | 59.1029 | 1.8898 | -0.02485 | 5 | 0.75842 | 1.7329 | 2.3212 | 49.6085 | 7.86e-07 | 10 | 40.0793 | 38 | 36 | 38.8626 | 48.7078 | 0 | 0 | 0 | 0.33 | 0 | 162.9766 | -0.1002 | 0 | 0 | 20
3.12 | 2.9635 | 60.1 | -60.2 | 1.59 | 2.9545 | 2.0342 | 4 | 2.5213 | 18.115 | 57.1384 | 8.5347 | 48.6037 | 59.6113 | 2.0743 | -0.02372 | 5 | 0.76662 | 1.7386 | 2.3424 | 50.3738 | 6.78e-07 | 10 | 40.5626 | 38 | 36 | 40.4054 | 50.6414 | 0 | 0 | 0 | 0.33 | 0 | 165.6031 | -0.10755 | 0 | 0 | 20
3.14 | 2.998 | 62.6 | -56.1 | 1.59 | 2.9896 | 2.0939 | 4 | 2.5249 | 18.1664 | 57.5018 | 8.7309 | 48.7709 | 60.1196 | 2.135 | -0.02211 | 5 | 0.76852 | 1.7364 | 2.3472 | 50.9134 | 6.55e-07 | 10 | 41.0492 | 38 | 36 | 41.1371 | 51.5585 | 0 | 0 | 0 | 0.33 | 0 | 166.8593 | -0.11024 | 0 | 0 | 20
3.16 | 4.02 | 55.3 | -51.2 | 1.59 | 4.0123 | 1.3782 | 5 | 2.3137 | 18.1366 | 57.8645 | 8.9271 | 48.9374 | 80.8064 | 1.3984 | -0.0152 | 5 | 0.69262 | 1.6404 | 2.148 | 64.8705 | 2.64e-06 | 12 | 54.0292 | 43 | 38 | 43.1084 | 54.0292 | 0 | 0 | 0 | 0.33 | 0 | 170.9508 | -0.10065 | 0 | 0 | 20
3.18 | 4.942 | 44 | -49.8 | 1.78 | 4.9345 | 0.89168 | 5 | 2.1323 | 17.953 | 58.2236 | 9.1233 | 49.1003 | 99.3133 | 0.90232 | -0.01208 | 6 | 0.62702 | 1.5621 | 1.9758 | 76.1708 | 8.82e-06 | 13 | 53.5739 | 47 | 38 | 42.7452 | 53.5739 | 0 | 0 | 0 | 0.33 | 0 | 171.0974 | -0.09521 | 0 | 0 | 20
3.2 | 4.962 | 40.5 | -57.9 | 1.62 | 4.9533 | 0.81763 | 5 | 2.1105 | 17.8591 | 58.5807 | 9.3195 | 49.2612 | 99.3628 | 0.82742 | -0.01373 | 6 | 0.61916 | 1.5502 | 1.955 | 75.8783 | 1.02e-05 | 13 | 52.3786 | 47 | 38 | 41.7914 | 52.3786 | 0 | 0 | 0 | 0.33 | 0 | 169.622 | -0.0919 | 0 | 0 | 20
3.22 | 4.93 | 40.5 | -61.85 | 1.61 | 4.9207 | 0.82305 | 5 | 2.1144 | 17.8565 | 58.9379 | 9.5157 | 49.4222 | 98.3726 | 0.83303 | -0.01468 | 6 | 0.62091 | 1.549 | 1.9594 | 75.3082 | 9.9e-06 | 13 | 52.3148 | 46 | 38 | 41.7405 | 52.3148 | 0 | 0 | 0 | 0.33 | 0 | 169.5306 | -0.09139 | 0 | 0 | 20
3.24 | 4.741 | 31 | -63.825 | 1.61 | 4.7314 | 0.65519 | 5 | 2.0777 | 17.534 | 59.2885 | 9.7119 | 49.5766 | 94.2407 | 0.66351 | -0.01574 | 6 | 0.60683 | 1.5308 | 1.9224 | 71.5204 | 1.28e-05 | 12 | 47.9709 | 45 | 38 | 38.2746 | 47.9709 | 0 | 0 | 0 | 0.33 | 0 | 163.826 | -0.07936 | 0 | 0 | 20
3.26 | 4.666 | 27.2 | -63.4125 | 1.58 | 4.6565 | 0.58413 | 6 | 2.0593 | 17.3774 | 59.6361 | 9.9081 | 49.728 | 92.4399 | 0.59171 | -0.01595 | 6 | 0.60001 | 1.5207 | 1.9043 | 69.9041 | 1.45e-05 | 12 | 46.1325 | 45 | 38 | 36.8078 | 46.1325 | 0 | 0 | 0 | 0.33 | 0 | 161.3782 | -0.07397 | 0 | 0 | 20
3.28 | 4.591 | 23.4 | -63 | 1.59 | 4.5816 | 0.51074 | 6 | 2.0383 | 17.1981 | 59.9801 | 10.1043 | 49.8758 | 90.6567 | 0.51752 | -0.01617 | 6 | 0.59216 | 1.5097 | 1.8836 | 68.2635 | 1.68e-05 | 11 | 44.2027 | 44 | 38 | 35.2681 | 44.2027 | 0 | 0 | 0 | 0.33 | 0 | 158.7883 | -0.06825 | 0 | 0 | 20
3.3 | 4.863 | 23.4 | -63 | 1.59 | 4.8536 | 0.48212 | 6 | 2.0046 | 17.2202 | 60.3245 | 10.3005 | 50.024 | 95.8186 | 0.48819 | -0.01529 | 6 | 0.58048 | 1.4949 | 1.8528 | 71.6555 | 2.09e-05 | 12 | 45.0649 | 45 | 38 | 35.956 | 45.0649 | 0 | 0 | 0 | 0.33 | 0 | 160.2264 | -0.07194 | 0 | 0 | 20
3.32 | 5.0715 | 24.7 | -17 | 1.57 | 5.069 | 0.48728 | 6 | 1.9899 | 17.2991 | 60.6704 | 10.4967 | 50.1737 | 99.8187 | 0.49318 | -0.00549 | 6 | 0.57579 | 1.4875 | 1.8403 | 74.4993 | 2.28e-05 | 12 | 46.3459 | 46 | 38 | 36.9781 | 46.3459 | 0 | 0 | 0 | 0.33 | 0 | 162.117 | -0.07625 | 0 | 0 | 20
3.34 | 5.28 | 26 | -13 | 1.58 | 5.2781 | 0.49261 | 6 | 1.9765 | 17.3736 | 61.0179 | 10.6929 | 50.325 | 103.6668 | 0.49837 | -0.00454 | 6 | 0.57155 | 1.4806 | 1.8289 | 77.2447 | 2.47e-05 | 13 | 47.5884 | 47 | 38 | 37.9694 | 47.5884 | 0 | 0 | 0 | 0.33 | 0 | 163.9231 | -0.0803 | 0 | 0 | 20
3.36 | 5.518 | 27.9 | -10.6 | 1.58 | 5.5164 | 0.50576 | 6 | 1.9648 | 17.4717 | 61.3674 | 10.8891 | 50.4783 | 108.0672 | 0.51145 | -0.00394 | 6 | 0.56803 | 1.4745 | 1.8195 | 80.4348 | 2.63e-05 | 13 | 49.1667 | 48 | 39 | 39.2288 | 49.1667 | 0 | 0 | 0 | 0.33 | 0 | 166.1511 | -0.08518 | 0 | 0 | 20
3.38 | 5.832 | 30.7 | -6.9 | 1.58 | 5.831 | 0.5265 | 6 | 1.952 | 17.6029 | 61.7194 | 11.0853 | 50.6341 | 113.9399 | 0.53213 | -0.00312 | 6 | 0.5642 | 1.4681 | 1.8092 | 84.6976 | 2.83e-05 | 14 | 51.3243 | 49 | 39 | 40.9503 | 51.3243 | 0 | 0 | 0 | 0.33 | 0 | 169.1234 | -0.09159 | 0 | 0 | 20
3.4 | 5.972 | 38.3 | -4.7 | 1.59 | 5.9713 | 0.6414 | 6 | 1.9859 | 17.8665 | 62.0767 | 11.2815 | 50.7952 | 116.3341 | 0.64814 | -0.0027 | 6 | 0.57764 | 1.4789 | 1.8441 | 87.3895 | 2.22e-05 | 15 | 54.9482 | 50 | 39 | 43.8417 | 54.9482 | 0 | 0 | 0 | 0.33 | 0 | 173.6968 | -0.0995 | 0 | 0 | 20
3.42 | 6.357 | 38.3 | -11.4 | 1.59 | 6.3553 | 0.60265 | 6 | 1.9488 | 17.8904 | 62.4345 | 11.4777 | 50.9568 | 123.4938 | 0.60863 | -0.00364 | 6 | 0.56472 | 1.4633 | 1.81 | 92.0866 | 2.82e-05 | 15 | 56.0423 | 51 | 39 | 44.7146 | 56.0423 | 0 | 0 | 0 | 0.33 | 0 | 175.3003 | -0.10366 | 0 | 0 | 20
3.44 | 6.91 | 39.1 | -18.1 | 1.61 | 6.9073 | 0.56607 | 6 | 1.9038 | 17.9461 | 62.7935 | 11.6739 | 51.1196 | 133.8918 | 0.57126 | -0.00435 | 6 | 0.5491 | 1.4455 | 1.7688 | 98.9365 | 3.76e-05 | 16 | 57.8574 | 53 | 40 | 46.1628 | 57.8574 | 0 | 0 | 0 | 0.33 | 0 | 177.8398 | -0.1101 | 0 | 0 | 20
3.46 | 8.559 | 40.6 | -15.1 | 1.59 | 8.5567 | 0.47448 | 6 | 1.7848 | 18.0715 | 63.1549 | 11.8701 | 51.2848 | 165.6159 | 0.47801 | -0.00318 | 6 | 0.50723 | 1.4031 | 1.6588 | 119.1771 | 8.11e-05 | 18 | 62.4596 | 58 | 40 | 49.8348 | 62.4596 | 0 | 0 | 0 | 0.33 | 0 | 184.1353 | -0.12651 | 0 | 0 | 20
3.48 | 9.655 | 42.3 | -18.9 | 1.61 | 9.6522 | 0.43824 | 6 | 1.7222 | 18.1649 | 63.5182 | 12.0663 | 51.4519 | 186.3614 | 0.44115 | -0.00323 | 6 | 0.48548 | 1.3807 | 1.6016 | 132.3933 | 0.000121 | 20 | 65.5796 | 62 | 41 | 52.3242 | 65.5796 | 0 | 0 | 0 | 0.33 | 0 | 188.1926 | -0.14022 | 0 | 0 | 20
3.5 | 10.55 | 42.8 | -37.8 | 1.67 | 10.5443 | 0.40591 | 6 | 1.6723 | 18.2123 | 63.8824 | 12.2625 | 51.6199 | 203.031 | 0.40838 | -0.00478 | 6 | 0.4681 | 1.3628 | 1.5558 | 142.8271 | 0.000167 | 21 | 67.6403 | 64 | 41 | 53.9684 | 67.6403 | 0 | 0 | 0 | 0.33 | 0 | 190.8776 | -0.15109 | 0 | 0 | 20
3.52 | 11.167 | 43.9 | -64.1 | 1.62 | 11.1574 | 0.39346 | 6 | 1.6443 | 18.2632 | 64.2477 | 12.4587 | 51.789 | 214.1987 | 0.39574 | -0.0069 | 6 | 0.45855 | 1.3522 | 1.5305 | 150.0001 | 0.000199 | 22 | 69.3385 | 65 | 42 | 55.3233 | 69.3385 | 0 | 0 | 0 | 0.33 | 0 | 192.9895 | -0.15811 | 0 | 0 | 20
3.54 | 11.167 | 44.6 | -73.3 | 1.62 | 11.156 | 0.39978 | 6 | 1.6478 | 18.2813 | 64.6133 | 12.6549 | 51.9584 | 213.4666 | 0.40211 | -0.00775 | 6 | 0.46015 | 1.3516 | 1.5344 | 149.9088 | 0.000194 | 22 | 69.6744 | 65 | 42 | 55.5913 | 69.6744 | 0 | 0 | 0 | 0.33 | 0 | 193.3603 | -0.15802 | 0 | 0 | 20
3.56 | 11.525 | 42.9 | -73.45 | 1.61 | 11.514 | 0.37259 | 6 | 1.6207 | 18.2487 | 64.9783 | 12.8511 | 52.1272 | 219.6359 | 0.37471 | -0.00754 | 6 | 0.45064 | 1.3412 | 1.5093 | 153.5573 | 0.000231 | 23 | 69.6668 | 66 | 42 | 55.5852 | 69.6668 | 0 | 0 | 0 | 0.33 | 0 | 193.5223 | -0.16147 | 0 | 0 | 20
3.58 | 11.674 | 45.05 | -72.925 | 1.59 | 11.6631 | 0.38626 | 6 | 1.6236 | 18.3099 | 65.3445 | 13.0473 | 52.2972 | 221.7655 | 0.38844 | -0.00741 | 6 | 0.45216 | 1.3406 | 1.513 | 155.4768 | 0.000225 | 23 | 70.9047 | 67 | 42 | 56.5729 | 70.9047 | 0 | 0 | 0 | 0.33 | 0 | 194.9078 | -0.16325 | 0 | 0 | 20
3.6 | 11.909 | 47.2 | -72.4 | 1.62 | 11.8981 | 0.3967 | 6 | 1.6219 | 18.3712 | 65.7119 | 13.2435 | 52.4684 | 225.5152 | 0.3989 | -0.00724 | 6 | 0.45205 | 1.3385 | 1.5125 | 158.3782 | 0.000226 | 23 | 72.29 | 67 | 42 | 57.6782 | 72.29 | 0 | 0 | 0 | 0.33 | 0 | 196.4739 | -0.1659 | 0 | 0 | 20
3.62 | 12.097 | 50.5 | -71.4 | 1.68 | 12.0863 | 0.41783 | 6 | 1.6276 | 18.4549 | 66.081 | 13.4397 | 52.6413 | 228.3417 | 0.42013 | -0.00706 | 6 | 0.45467 | 1.3388 | 1.519 | 160.9221 | 0.000216 | 24 | 74.0512 | 68 | 42 | 59.0834 | 74.0512 | 0 | 0 | 0 | 0.33 | 0 | 198.4012 | -0.16818 | 0 | 0 | 20
3.64 | 12.39 | 55.7 | -69.7 | 1.78 | 12.3796 | 0.44994 | 6 | 1.6356 | 18.5769 | 66.4526 | 13.6359 | 52.8167 | 233.129 | 0.45236 | -0.00677 | 6 | 0.45828 | 1.3398 | 1.5282 | 164.9745 | 0.000202 | 25 | 76.7439 | 69 | 42 | 61.2318 | 76.7439 | 0 | 0 | 0 | 0.33 | 0 | 201.3122 | -0.17175 | 0 | 0 | 20
3.66 | 13.522 | 62.2 | -69.1 | 1.79 | 13.5116 | 0.46034 | 6 | 1.609 | 18.7374 | 66.8273 | 13.8321 | 52.9952 | 253.6986 | 0.46263 | -0.00617 | 6 | 0.44965 | 1.3304 | 1.5053 | 178.8753 | 0.000238 | 26 | 81.3971 | 71 | 42 | 64.9445 | 81.3971 | 0 | 0 | 0 | 0.33 | 0 | 206.4355 | -0.18334 | 0 | 0 | 20
3.68 | 15.509 | 64.6 | -66.1 | 1.98 | 15.4991 | 0.4168 | 6 | 1.5355 | 18.8336 | 67.204 | 14.0283 | 53.1757 | 290.2056 | 0.41861 | -0.00519 | 6 | 0.42393 | 1.307 | 1.4376 | 201.6958 | 0.000382 | 29 | 85.7502 | 76 | 43 | 68.4177 | 85.7502 | 0 | 0 | 0 | 0.33 | 0 | 211.3421 | -0.20055 | 0 | 0 | 20
3.7 | 16.265 | 64.6 | -66.1 | 1.95 | 16.2551 | 0.39741 | 6 | 1.5069 | 18.8518 | 67.581 | 14.2245 | 53.3565 | 303.3838 | 0.39907 | -0.00496 | 6 | 0.41401 | 1.297 | 1.4113 | 209.9548 | 0.000459 | 30 | 87.0057 | 77 | 43 | 69.4195 | 87.0057 | 0 | 0 | 0 | 0.33 | 0 | 212.7805 | -0.2063 | 0 | 0 | 20
3.72 | 17.13 | 72 | -63.4 | 1.99 | 17.1205 | 0.42055 | 6 | 1.5017 | 18.9965 | 67.9609 | 14.4207 | 53.5402 | 318.4993 | 0.42222 | -0.00456 | 6 | 0.41297 | 1.2943 | 1.4083 | 220.7166 | 0.000469 | 31 | 91.3038 | 79 | 43 | 72.8488 | 91.3038 | 0 | 0 | 0 | 0.33 | 0 | 217.1414 | -0.21347 | 0 | 0 | 20
3.74 | 17.69 | 72 | -63.4 | 1.98 | 17.6805 | 0.40723 | 6 | 1.4823 | 19.0088 | 68.3411 | 14.6169 | 53.7242 | 327.8251 | 0.40881 | -0.00443 | 6 | 0.40631 | 1.2872 | 1.3906 | 226.6983 | 0.000531 | 32 | 92.2098 | 80 | 44 | 73.5717 | 92.2098 | 0 | 0 | 0 | 0.33 | 0 | 218.1452 | -0.2173 | 0 | 0 | 20
3.76 | 18.197 | 80.1 | -60.4 | 1.79 | 18.1879 | 0.4404 | 6 | 1.4915 | 19.1423 | 68.724 | 14.8131 | 53.9109 | 336.0958 | 0.44207 | -0.00415 | 6 | 0.41043 | 1.2886 | 1.401 | 233.4892 | 0.000493 | 33 | 96.1315 | 82 | 44 | 76.7006 | 96.1315 | 0 | 0 | 0 | 0.33 | 0 | 221.9578 | -0.22153 | 0 | 0 | 20
3.78 | 18.486 | 80.1 | -60.4 | 1.79 | 18.4769 | 0.43351 | 6 | 1.482 | 19.1483 | 69.1069 | 15.0093 | 54.0976 | 340.2706 | 0.43514 | -0.0041 | 6 | 0.40729 | 1.2843 | 1.3925 | 236.4155 | 0.000523 | 34 | 96.618 | 82 | 44 | 77.0889 | 96.618 | 0 | 0 | 0 | 0.33 | 0 | 222.4837 | -0.22331 | 0 | 0 | 20
3.8 | 18.718 | 87.8 | -58.7 | 1.81 | 18.7092 | 0.46929 | 6 | 1.4978 | 19.2587 | 69.4921 | 15.2055 | 54.2866 | 343.3573 | 0.47104 | -0.00396 | 6 | 0.41367 | 1.2875 | 1.409 | 239.988 | 0.000466 | 34 | 99.8936 | 83 | 44 | 79.7024 | 99.8936 | 0 | 0 | 0 | 0.33 | 0 | 225.5745 | -0.22546 | 0 | 0 | 20
3.82 | 18.718 | 95.8 | -56.7 | 1.81 | 18.7095 | 0.51204 | 6 | 1.5207 | 19.359 | 69.8793 | 15.4017 | 54.4776 | 342.152 | 0.51396 | -0.00387 | 6 | 0.42256 | 1.2926 | 1.432 | 240.9351 | 0.000397 | 35 | 102.8462 | 83 | 44 | 82.0581 | 102.8462 | 0 | 0 | 0 | 0.33 | 0 | 228.29 | -0.22603 | 0 | 0 | 20
3.84 | 20.143 | 96.2 | -55 | 1.87 | 20.1348 | 0.47778 | 6 | 1.477 | 19.392 | 70.2671 | 15.5979 | 54.6692 | 367.016 | 0.47945 | -0.00352 | 6 | 0.40726 | 1.2788 | 1.3916 | 256.5876 | 0.000527 | 37 | 105.1887 | 86 | 44 | 83.9271 | 105.1887 | 0 | 0 | 0 | 0.33 | 0 | 230.679 | -0.23505 | 0 | 0 | 20
3.86 | 20.143 | 97.3 | -52.7 | 1.87 | 20.1351 | 0.48324 | 6 | 1.48 | 19.405 | 70.6552 | 15.7941 | 54.8611 | 365.7314 | 0.48494 | -0.00341 | 6 | 0.40866 | 1.2781 | 1.395 | 256.4362 | 0.000514 | 37 | 105.6419 | 86 | 44 | 84.2887 | 105.6419 | 0 | 0 | 0 | 0.33 | 0 | 231.0975 | -0.23496 | 0 | 0 | 20
3.88 | 20.874 | 96 | -50.9 | 2.01 | 20.8664 | 0.46007 | 6 | 1.4548 | 19.4032 | 71.0433 | 15.9903 | 55.053 | 377.7328 | 0.46164 | -0.00322 | 6 | 0.39982 | 1.2695 | 1.3715 | 264.0009 | 0.000606 | 37 | 106.2849 | 87 | 44 | 84.8018 | 106.2849 | 0 | 0 | 0 | 0.33 | 0 | 231.8105 | -0.23913 | 0 | 0 | 20
3.9 | 20.874 | 95.95 | -48.6 | 2.01 | 20.8667 | 0.45982 | 6 | 1.4546 | 19.4027 | 71.4313 | 16.1865 | 55.2448 | 376.4203 | 0.4614 | -0.00312 | 6 | 0.40002 | 1.2679 | 1.3718 | 263.6656 | 0.000605 | 37 | 106.3219 | 87 | 44 | 84.8313 | 106.3219 | 0 | 0 | 0 | 0.33 | 0 | 231.8544 | -0.23895 | 0 | 0 | 20
3.92 | 21.33 | 107.975 | -46.1 | 2.01 | 21.3231 | 0.50638 | 6 | 1.4731 | 19.5468 | 71.8223 | 16.3827 | 55.4396 | 383.3229 | 0.50809 | -0.00294 | 6 | 0.40751 | 1.2717 | 1.3911 | 270.2586 | 0.000528 | 39 | 111.3444 | 88 | 44 | 88.8386 | 111.3444 | 0 | 0 | 0 | 0.33 | 0 | 236.3911 | -0.24249 | 0 | 0 | 20
3.94 | 21.355 | 120 | -39.8 | 1.86 | 21.349 | 0.56209 | 6 | 1.5015 | 19.6687 | 72.2157 | 16.5789 | 55.6368 | 382.4237 | 0.56399 | -0.00265 | 6 | 0.41853 | 1.2781 | 1.4198 | 271.9443 | 0.000432 | 40 | 115.5911 | 88 | 44 | 92.2269 | 115.5911 | 0 | 0 | 0 | 0.33 | 0 | 240.1092 | -0.24338 | 0 | 0 | 20
3.96 | 21.128 | 110.6 | -39.1 | 1.92 | 21.1221 | 0.52362 | 6 | 1.4854 | 19.5708 | 72.6071 | 16.7751 | 55.832 | 377.0157 | 0.52543 | -0.00265 | 6 | 0.41259 | 1.2718 | 1.4039 | 267.7167 | 0.000483 | 39 | 112.0879 | 87 | 44 | 89.4319 | 112.0879 | 0 | 0 | 0 | 0.33 | 0 | 237.0336 | -0.24113 | 0 | 0 | 20
3.98 | 21.164 | 114.7 | -36.7 | 1.96 | 21.1585 | 0.5421 | 6 | 1.4944 | 19.6133 | 72.9993 | 16.9713 | 56.028 | 376.3383 | 0.54398 | -0.00255 | 6 | 0.41627 | 1.2727 | 1.4133 | 268.3579 | 0.000452 | 39 | 113.62 | 88 | 44 | 90.6543 | 113.62 | 0 | 0 | 0 | 0.33 | 0 | 238.3892 | -0.24148 | 0 | 0 | 20
4 | 21.106 | 115.4 | -35.1 | 1.99 | 21.1007 | 0.5469 | 6 | 1.4978 | 19.6193 | 73.3917 | 17.1675 | 56.2242 | 373.9908 | 0.54881 | -0.00249 | 6 | 0.41777 | 1.272 | 1.417 | 267.4599 | 0.000441 | 39 | 113.8347 | 87 | 44 | 90.8256 | 113.8347 | 0 | 0 | 0 | 0.33 | 0 | 238.5781 | -0.241 | 0 | 0 | 20
4.02 | 20.852 | 117 | -32.7 | 2 | 20.8471 | 0.56123 | 6 | 1.509 | 19.6305 | 73.7843 | 17.3637 | 56.4206 | 368.1864 | 0.56322 | -0.00241 | 6 | 0.42214 | 1.2733 | 1.4282 | 264.5042 | 0.000408 | 39 | 114.0636 | 87 | 44 | 91.0082 | 114.0636 | 0 | 0 | 0 | 0.33 | 0 | 238.7497 | -0.2394 | 0 | 0 | 20
4.04 | 20.505 | 121.9 | -31.9 | 1.99 | 20.5002 | 0.59463 | 6 | 1.5308 | 19.6712 | 74.1778 | 17.5599 | 56.6179 | 360.7702 | 0.59679 | -0.00242 | 6 | 0.43044 | 1.2774 | 1.4497 | 260.9286 | 0.000351 | 39 | 115.2517 | 86 | 44 | 91.9561 | 115.2517 | 0 | 0 | 0 | 0.33 | 0 | 239.7411 | -0.23745 | 0 | 0 | 20
4.06 | 19.955 | 121.9 | -30.3 | 2.01 | 19.9505 | 0.61101 | 6 | 1.5474 | 19.6608 | 74.571 | 17.7561 | 56.8149 | 349.8359 | 0.61331 | -0.00242 | 6 | 0.43668 | 1.28 | 1.4658 | 254.4183 | 0.000313 | 38 | 114.4605 | 85 | 44 | 91.3249 | 114.4605 | 0 | 0 | 0 | 0.33 | 0 | 238.9801 | -0.23383 | 0 | 0 | 20
4.08 | 19.445 | 119.2 | -27.9 | 2.01 | 19.4408 | 0.61314 | 6 | 1.557 | 19.6251 | 74.9635 | 17.9523 | 57.0112 | 339.6852 | 0.61552 | -0.00237 | 6 | 0.44026 | 1.2807 | 1.4749 | 248.0148 | 0.000294 | 37 | 112.82 | 84 | 44 | 90.016 | 112.82 | 0 | 0 | 0 | 0.33 | 0 | 237.477 | -0.23018 | 0 | 0 | 20
4.1 | 18.483 | 110.4 | -26.4 | 2 | 18.479 | 0.59743 | 6 | 1.5666 | 19.5174 | 75.3538 | 18.1485 | 57.2053 | 321.7128 | 0.59988 | -0.00242 | 6 | 0.44361 | 1.2812 | 1.4834 | 235.781 | 0.000277 | 36 | 108.3825 | 82 | 44 | 86.4754 | 108.3825 | 0 | 0 | 0 | 0.33 | 0 | 233.401 | -0.22293 | 0 | 0 | 20
4.12 | 17.611 | 109.15 | -24.7 | 2 | 17.6073 | 0.61991 | 6 | 1.593 | 19.4858 | 75.7435 | 18.3447 | 57.3988 | 305.4339 | 0.62259 | -0.00246 | 6 | 0.45332 | 1.2862 | 1.5087 | 225.4831 | 0.000232 | 35 | 106.5955 | 80 | 43 | 85.0496 | 106.5955 | 0 | 0 | 0 | 0.33 | 0 | 231.6567 | -0.21653 | 0 | 0 | 20
4.14 | 15.668 | 110.375 | -23.7 | 1.99 | 15.6644 | 0.70462 | 6 | 1.6676 | 19.4538 | 76.1326 | 18.5409 | 57.5917 | 270.6694 | 0.70806 | -0.00271 | 6 | 0.48049 | 1.3036 | 1.5797 | 203.2099 | 0.000141 | 32 | 103.702 | 76 | 43 | 82.741 | 103.702 | 0 | 0 | 0 | 0.33 | 0 | 228.6787 | -0.20162 | 0 | 0 | 20
4.16 | 13.425 | 111.6 | -23.1 | 1.78 | 13.4215 | 0.8315 | 6 | 1.7653 | 19.4073 | 76.5208 | 18.7371 | 57.7837 | 230.9479 | 0.83627 | -0.00314 | 6 | 0.51601 | 1.3271 | 1.6726 | 177.1051 | 7.37e-05 | 29 | 99.8666 | 71 | 42 | 79.6808 | 99.8666 | 0 | 0 | 0 | 0.33 | 0 | 224.679 | -0.18464 | 0 | 0 | 20
4.18 | 13.425 | 118.5 | -21.9 | 1.78 | 13.4217 | 0.8829 | 6 | 1.7822 | 19.4763 | 76.9103 | 18.9333 | 57.977 | 230.1742 | 0.88799 | -0.00306 | 6 | 0.52271 | 1.3297 | 1.6899 | 177.4442 | 6.53e-05 | 30 | 102.0778 | 71 | 42 | 81.4451 | 102.0778 | 0 | 0 | 0 | 0.33 | 0 | 226.75 | -0.18657 | 0 | 0 | 20
4.2 | 11.677 | 123.7 | -21.5 | 1.76 | 11.6738 | 1.0596 | 6 | 1.88 | 19.4722 | 77.2997 | 19.1295 | 58.1702 | 199.3541 | 1.0667 | -0.0035 | 6 | 0.55853 | 1.3534 | 1.7836 | 156.9448 | 3.39e-05 | 27 | 99.8803 | 67 | 42 | 79.6918 | 99.8803 | 0 | 0 | 0 | 0.33 | 0 | 224.3197 | -0.17759 | 0 | 0 | 20
4.22 | 11.5705 | 127.6 | -19.9 | 1.83 | 11.5675 | 1.1031 | 6 | 1.8945 | 19.5044 | 77.6898 | 19.3257 | 58.3641 | 196.8646 | 1.1105 | -0.00341 | 6 | 0.56425 | 1.355 | 1.7984 | 155.6919 | 3.05e-05 | 27 | 100.8284 | 67 | 42 | 80.4482 | 100.8284 | 0 | 0 | 0 | 0.33 | 0 | 225.1957 | -0.17782 | 0 | 0 | 20
4.24 | 12.3637 | 131 | -14.1 | 1.8 | 12.3616 | 1.0597 | 6 | 1.8614 | 19.5601 | 78.081 | 19.5219 | 58.5591 | 209.7633 | 1.0665 | -0.00274 | 6 | 0.55273 | 1.3442 | 1.7679 | 165.1131 | 3.78e-05 | 29 | 103.7098 | 69 | 42 | 82.7472 | 103.7098 | 0 | 0 | 0 | 0.33 | 0 | 228.0652 | -0.18341 | 0 | 0 | 20
4.26 | 13.157 | 132.2 | -38.6 | 1.98 | 13.1512 | 1.0052 | 6 | 1.8261 | 19.5943 | 78.4729 | 19.7181 | 58.7548 | 222.4965 | 1.0113 | -0.00446 | 6 | 0.54031 | 1.3329 | 1.735 | 174.2428 | 4.76e-05 | 30 | 105.8753 | 71 | 42 | 84.475 | 105.8753 | 0 | 0 | 0 | 0.33 | 0 | 230.2327 | -0.18813 | 0 | 0 | 20
4.28 | 13.157 | 122.4 | -68 | 1.98 | 13.1468 | 0.93103 | 6 | 1.8041 | 19.5056 | 78.863 | 19.9143 | 58.9487 | 221.6832 | 0.93664 | -0.00673 | 6 | 0.53227 | 1.3249 | 1.7137 | 173.1318 | 5.53e-05 | 29 | 103.014 | 70 | 42 | 82.192 | 103.014 | 0 | 0 | 0 | 0.33 | 0 | 227.6162 | -0.18526 | 0 | 0 | 20
4.3 | 13.508 | 117.1 | -70.05 | 2.01 | 13.4975 | 0.86757 | 6 | 1.7754 | 19.4648 | 79.2523 | 20.1105 | 59.1418 | 226.8825 | 0.87269 | -0.00672 | 6 | 0.52196 | 1.3154 | 1.6864 | 176.5053 | 6.69e-05 | 30 | 102.1808 | 71 | 42 | 81.5272 | 102.1808 | 0 | 0 | 0 | 0.33 | 0 | 226.9315 | -0.18548 | 0 | 0 | 20
4.32 | 13.423 | 101.05 | -70.575 | 1.79 | 13.4124 | 0.75341 | 6 | 1.7381 | 19.2928 | 79.6382 | 20.3067 | 59.3315 | 224.7168 | 0.75791 | -0.00682 | 6 | 0.5081 | 1.3037 | 1.6498 | 173.8254 | 8.64e-05 | 29 | 96.9299 | 70 | 42 | 77.3377 | 96.9299 | 0 | 0 | 0 | 0.33 | 0 | 222.0067 | -0.17969 | 0 | 0 | 20
4.34 | 13.338 | 85 | -70.6375 | 1.79 | 13.3274 | 0.63778 | 6 | 1.6956 | 19.0914 | 80.02 | 20.5029 | 59.5171 | 222.5812 | 0.64164 | -0.00688 | 6 | 0.49222 | 1.291 | 1.6079 | 171.0233 | 0.000116 | 28 | 91.3345 | 70 | 42 | 72.8733 | 91.3345 | 0 | 0 | 0 | 0.33 | 0 | 216.6375 | -0.17691 | 0 | 0 | 20
4.36 | 13.235 | 68.5 | -70.1188 | 1.8 | 13.2245 | 0.51798 | 6 | 1.6454 | 18.8401 | 80.3968 | 20.6991 | 59.6977 | 220.1774 | 0.52115 | -0.00691 | 6 | 0.4734 | 1.2766 | 1.5583 | 167.8003 | 0.000164 | 27 | 85.1094 | 69 | 42 | 67.9064 | 85.1094 | 0 | 0 | 0 | 0.33 | 0 | 210.5141 | -0.17418 | 0 | 0 | 20
4.38 | 13.2555 | 56.4 | -69.6 | 1.82 | 13.2451 | 0.42582 | 6 | 1.598 | 18.6171 | 80.7691 | 20.8953 | 59.8738 | 219.8672 | 0.42843 | -0.00687 | 6 | 0.45578 | 1.2634 | 1.5119 | 166.3137 | 0.000227 | 26 | 80.3726 | 69 | 42 | 64.127 | 80.3726 | 0 | 0 | 0 | 0.33 | 0 | 205.7936 | -0.17291 | 0 | 0 | 20
4.4 | 13.276 | 54.6 | -68.5 | 1.99 | 13.2657 | 0.41159 | 6 | 1.5896 | 18.5804 | 81.1407 | 21.0915 | 60.0493 | 219.5629 | 0.41412 | -0.0068 | 6 | 0.45289 | 1.2598 | 1.5041 | 166.1033 | 0.00024 | 26 | 79.7044 | 69 | 42 | 63.594 | 79.7044 | 0 | 0 | 0 | 0.33 | 0 | 205.1388 | -0.17272 | 0 | 0 | 20
4.42 | 13.504 | 58 | -67.2 | 2 | 13.4939 | 0.42982 | 6 | 1.5933 | 18.6565 | 81.5139 | 21.2877 | 60.2262 | 222.7006 | 0.43244 | -0.0066 | 6 | 0.45472 | 1.2593 | 1.5087 | 168.9053 | 0.000232 | 26 | 81.5506 | 69 | 42 | 65.0669 | 81.5506 | 0 | 0 | 0 | 0.33 | 0 | 207.0777 | -0.17512 | 0 | 0 | 20
4.44 | 13.504 | 61.4 | -65.3 | 2 | 13.4942 | 0.45501 | 6 | 1.6067 | 18.722 | 81.8883 | 21.4839 | 60.4044 | 222.042 | 0.45779 | -0.00647 | 6 | 0.46004 | 1.261 | 1.5224 | 169.1304 | 0.000211 | 27 | 82.9775 | 70 | 42 | 66.2054 | 82.9775 | 0 | 0 | 0 | 0.33 | 0 | 208.5156 | -0.17531 | 0 | 0 | 20
4.46 | 13.747 | 67.1 | -63.7 | 1.98 | 13.7374 | 0.48845 | 6 | 1.6173 | 18.831 | 82.2649 | 21.6801 | 60.5848 | 225.3894 | 0.49139 | -0.00625 | 6 | 0.4645 | 1.2621 | 1.5338 | 172.3411 | 0.000195 | 27 | 85.7109 | 70 | 42 | 68.3864 | 85.7109 | 0 | 0 | 0 | 0.33 | 0 | 211.3082 | -0.17801 | 0 | 0 | 20
4.48 | 13.823 | 68.8 | -62.3 | 1.99 | 13.8137 | 0.49806 | 6 | 1.6201 | 18.8619 | 82.6422 | 21.8763 | 60.7659 | 225.9659 | 0.50106 | -0.00613 | 6 | 0.46587 | 1.2612 | 1.5371 | 173.1768 | 0.00019 | 28 | 86.5543 | 70 | 42 | 69.0593 | 86.5543 | 0 | 0 | 0 | 0.33 | 0 | 212.1713 | -0.1787 | 0 | 0 | 20
4.5 | 13.83 | 75.2 | -60.1 | 1.97 | 13.821 | 0.5441 | 6 | 1.642 | 18.9644 | 83.0215 | 22.0725 | 60.949 | 225.4011 | 0.54739 | -0.00598 | 6 | 0.47442 | 1.2648 | 1.5593 | 173.7551 | 0.000163 | 28 | 89.0614 | 70 | 42 | 71.0596 | 89.0614 | 0 | 0 | 0 | 0.33 | 0 | 214.6396 | -0.17918 | 0 | 0 | 20
4.52 | 14.192 | 79.2 | -58.9 | 2.01 | 14.1832 | 0.55841 | 6 | 1.6395 | 19.0339 | 83.4021 | 22.2687 | 61.1334 | 230.6391 | 0.56171 | -0.00576 | 6 | 0.47399 | 1.2627 | 1.5579 | 178.0384 | 0.000164 | 29 | 91.2481 | 71 | 42 | 72.8043 | 91.2481 | 0 | 0 | 0 | 0.33 | 0 | 216.8613 | -0.18267 | 0 | 0 | 20
4.54 | 14.192 | 81.4 | -56.9 | 2.01 | 14.1835 | 0.57391 | 6 | 1.6465 | 19.0654 | 83.7835 | 22.4649 | 61.3186 | 229.9415 | 0.57732 | -0.00563 | 6 | 0.47692 | 1.2627 | 1.5654 | 178.0375 | 0.000156 | 29 | 92.1109 | 71 | 42 | 73.4927 | 92.1109 | 0 | 0 | 0 | 0.33 | 0 | 217.704 | -0.18267 | 0 | 0 | 20
4.56 | 14.467 | 81.9 | -54.4 | 1.99 | 14.4588 | 0.56644 | 6 | 1.6364 | 19.0799 | 84.165 | 22.6611 | 61.504 | 233.7196 | 0.56975 | -0.00536 | 6 | 0.47355 | 1.2588 | 1.5563 | 180.9522 | 0.000166 | 29 | 92.833 | 72 | 42 | 74.0689 | 92.833 | 0 | 0 | 0 | 0.33 | 0 | 218.4731 | -0.185 | 0 | 0 | 20
4.58 | 14.456 | 85.6 | -52.1 | 1.98 | 14.4482 | 0.59246 | 6 | 1.6483 | 19.1304 | 84.5477 | 22.8573 | 61.6904 | 232.8344 | 0.59595 | -0.00522 | 6 | 0.47833 | 1.2599 | 1.5685 | 180.9715 | 0.000153 | 29 | 94.2153 | 72 | 42 | 75.1718 | 94.2153 | 0 | 0 | 0 | 0.33 | 0 | 219.8027 | -0.18501 | 0 | 0 | 20
4.6 | 14.4705 | 89.3 | -50.8 | 1.98 | 14.4629 | 0.61744 | 6 | 1.6588 | 19.1795 | 84.9312 | 23.0535 | 61.8777 | 232.3606 | 0.62109 | -0.00514 | 6 | 0.48259 | 1.2607 | 1.5795 | 181.2594 | 0.000141 | 30 | 95.6221 | 72 | 42 | 76.2943 | 95.6221 | 0 | 0 | 0 | 0.33 | 0 | 221.1542 | -0.18524 | 0 | 0 | 20
4.62 | 14.485 | 92 | -49.1 | 1.93 | 14.4776 | 0.63546 | 6 | 1.6661 | 19.2141 | 85.3155 | 23.2497 | 62.0658 | 231.888 | 0.63923 | -0.00503 | 6 | 0.48563 | 1.2607 | 1.5872 | 181.4381 | 0.000134 | 30 | 96.6584 | 72 | 42 | 77.121 | 96.6584 | 0 | 0 | 0 | 0.33 | 0 | 222.1487 | -0.18538 | 0 | 0 | 20
4.64 | 14.63 | 92 | -47.6 | 1.94 | 14.6229 | 0.62915 | 6 | 1.6601 | 19.218 | 85.6999 | 23.4459 | 62.254 | 233.5137 | 0.63286 | -0.00489 | 6 | 0.4837 | 1.2576 | 1.5818 | 182.8268 | 0.000139 | 30 | 96.9735 | 72 | 42 | 77.3725 | 96.9735 | 0 | 0 | 0 | 0.33 | 0 | 222.4884 | -0.18647 | 0 | 0 | 20
4.66 | 15.078 | 91.4 | -45.1 | 1.98 | 15.0712 | 0.60645 | 6 | 1.6399 | 19.222 | 86.0843 | 23.6421 | 62.4422 | 239.9843 | 0.60994 | -0.00459 | 6 | 0.47662 | 1.2516 | 1.563 | 187.5601 | 0.000159 | 31 | 97.6083 | 73 | 43 | 77.879 | 97.6083 | 0 | 0 | 0 | 0.33 | 0 | 223.1919 | -0.19014 | 0 | 0 | 20
4.68 | 15.342 | 90.2 | -44.2 | 1.98 | 15.3354 | 0.58818 | 6 | 1.6258 | 19.2135 | 86.4686 | 23.8383 | 62.6303 | 243.4748 | 0.59152 | -0.00446 | 6 | 0.47172 | 1.247 | 1.5499 | 190.1512 | 0.000174 | 31 | 97.6903 | 74 | 43 | 77.9444 | 97.6903 | 0 | 0 | 0 | 0.33 | 0 | 223.3352 | -0.1921 | 0 | 0 | 20
4.7 | 15.382 | 90.2 | -42.9 | 1.97 | 15.3756 | 0.58665 | 6 | 1.6242 | 19.2145 | 86.8529 | 24.0345 | 62.8184 | 243.3796 | 0.58998 | -0.00438 | 6 | 0.47141 | 1.245 | 1.5488 | 190.3504 | 0.000175 | 31 | 97.8122 | 74 | 43 | 78.0416 | 97.8122 | 0 | 0 | 0 | 0.33 | 0 | 223.4687 | -0.19225 | 0 | 0 | 20
4.72 | 15.331 | 88.1 | -40.6 | 1.96 | 15.3249 | 0.57488 | 6 | 1.62 | 19.1861 | 87.2366 | 24.2307 | 63.0059 | 241.8451 | 0.57817 | -0.00425 | 6 | 0.47005 | 1.2425 | 1.545 | 189.3302 | 0.00018 | 31 | 97.0176 | 74 | 43 | 77.4077 | 97.0176 | 0 | 0 | 0 | 0.33 | 0 | 222.7236 | -0.19148 | 0 | 0 | 20
4.74 | 15.15 | 86.2 | -39 | 2 | 15.1441 | 0.5692 | 6 | 1.6215 | 19.1565 | 87.6197 | 24.4269 | 63.1928 | 238.2632 | 0.57251 | -0.00421 | 6 | 0.47078 | 1.2412 | 1.5467 | 186.8815 | 0.000178 | 30 | 96.0664 | 73 | 43 | 76.6487 | 96.0664 | 0 | 0 | 0 | 0.33 | 0 | 221.8004 | -0.18962 | 0 | 0 | 20
4.76 | 15.122 | 85.45 | -36.7 | 1.96 | 15.1165 | 0.56528 | 6 | 1.6204 | 19.1457 | 88.0027 | 24.6231 | 63.3796 | 237.1189 | 0.56859 | -0.00408 | 6 | 0.47058 | 1.2394 | 1.5459 | 186.2581 | 0.000179 | 30 | 95.7953 | 73 | 43 | 76.4324 | 95.7953 | 0 | 0 | 0 | 0.33 | 0 | 221.5494 | -0.18914 | 0 | 0 | 20
4.78 | 15.111 | 85.375 | -34.7 | 1.95 | 15.1058 | 0.56518 | 6 | 1.6206 | 19.1444 | 88.3855 | 24.8193 | 63.5662 | 236.2482 | 0.56851 | -0.00396 | 6 | 0.47092 | 1.2378 | 1.5466 | 185.8914 | 0.000178 | 30 | 95.8005 | 73 | 43 | 76.4366 | 95.8005 | 0 | 0 | 0 | 0.33 | 0 | 221.5629 | -0.18886 | 0 | 0 | 20
4.8 | 15.0475 | 85.3 | -32.1 | 1.92 | 15.0427 | 0.56705 | 6 | 1.6229 | 19.1418 | 88.7684 | 25.0155 | 63.7529 | 234.5607 | 0.57042 | -0.00382 | 6 | 0.47202 | 1.2368 | 1.5492 | 184.942 | 0.000175 | 30 | 95.7157 | 73 | 43 | 76.3689 | 95.7157 | 0 | 0 | 0 | 0.33 | 0 | 221.4799 | -0.18812 | 0 | 0 | 20
4.82 | 15.0538 | 86.3 | -29.5 | 1.92 | 15.0493 | 0.57345 | 6 | 1.6257 | 19.1554 | 89.1515 | 25.2117 | 63.9398 | 233.9728 | 0.57686 | -0.00366 | 6 | 0.47334 | 1.2358 | 1.5524 | 184.8728 | 0.000171 | 30 | 96.1453 | 73 | 43 | 76.7116 | 96.1453 | 0 | 0 | 0 | 0.33 | 0 | 221.8976 | -0.18807 | 0 | 0 | 20
4.84 | 15.06 | 83.8 | -26.6 | 1.92 | 15.056 | 0.55659 | 6 | 1.6177 | 19.1218 | 89.5339 | 25.4079 | 64.126 | 233.3916 | 0.55992 | -0.00347 | 6 | 0.47061 | 1.2326 | 1.545 | 184.4721 | 0.00018 | 30 | 95.2865 | 73 | 43 | 76.0265 | 95.2865 | 0 | 0 | 0 | 0.33 | 0 | 221.0987 | -0.18776 | 0 | 0 | 20
4.86 | 15.085 | 85.3 | -24 | 1.89 | 15.0814 | 0.5656 | 6 | 1.6213 | 19.1428 | 89.9168 | 25.6041 | 64.3127 | 233.1031 | 0.56899 | -0.00331 | 6 | 0.47224 | 1.2318 | 1.5491 | 184.661 | 0.000175 | 30 | 95.9351 | 73 | 43 | 76.5439 | 95.9351 | 0 | 0 | 0 | 0.33 | 0 | 221.7278 | -0.1879 | 0 | 0 | 20
4.88 | 15.371 | 94.65 | -21.7 | 1.92 | 15.3677 | 0.6159 | 6 | 1.6374 | 19.2697 | 90.3022 | 25.8003 | 64.5019 | 236.8527 | 0.61954 | -0.00311 | 6 | 0.47874 | 1.2336 | 1.5658 | 188.4584 | 0.000156 | 31 | 99.8643 | 73 | 43 | 79.6789 | 99.8643 | 0 | 0 | 0 | 0.33 | 0 | 225.477 | -0.19082 | 0 | 0 | 20
4.9 | 15.266 | 104 | -18.3 | 1.79 | 15.2632 | 0.68137 | 6 | 1.667 | 19.3754 | 90.6897 | 25.9965 | 64.6932 | 234.5311 | 0.68545 | -0.00292 | 6 | 0.4902 | 1.238 | 1.5956 | 187.8347 | 0.000126 | 32 | 102.9943 | 73 | 43 | 82.1763 | 102.9943 | 0 | 0 | 0 | 0.33 | 0 | 228.3576 | -0.19035 | 0 | 0 | 20
4.92 | 15.65 | 81.8 | -19.6 | 1.94 | 15.6471 | 0.52278 | 6 | 1.5881 | 19.1088 | 91.0719 | 26.1927 | 64.8792 | 239.7687 | 0.52584 | -0.00294 | 6 | 0.46078 | 1.2206 | 1.5182 | 189.8781 | 0.000217 | 31 | 95.7342 | 74 | 43 | 76.3837 | 95.7342 | 0 | 0 | 0 | 0.33 | 0 | 221.693 | -0.1919 | 0 | 0 | 20
4.94 | 16.004 | 80.4 | -18.3 | 1.94 | 16.0013 | 0.50246 | 6 | 1.5701 | 19.0975 | 91.4538 | 26.3889 | 65.0649 | 244.522 | 0.50535 | -0.00281 | 6 | 0.45441 | 1.2157 | 1.5012 | 193.411 | 0.000244 | 31 | 95.8313 | 74 | 43 | 76.4612 | 95.8313 | 0 | 0 | 0 | 0.33 | 0 | 221.8709 | -0.19454 | 0 | 0 | 20
4.96 | 15.755 | 79.7 | -12.9 | 1.91 | 15.7531 | 0.50593 | 6 | 1.5774 | 19.0814 | 91.8354 | 26.5851 | 65.2503 | 240.0176 | 0.5089 | -0.00252 | 6 | 0.45728 | 1.2156 | 1.5085 | 190.3764 | 0.000232 | 31 | 95.2086 | 74 | 43 | 75.9643 | 95.2086 | 0 | 0 | 0 | 0.33 | 0 | 221.2419 | -0.19227 | 0 | 0 | 20
4.98 | 15.646 | 82.2 | -12.9 | 1.93 | 15.6441 | 0.52544 | 6 | 1.5895 | 19.1143 | 92.2177 | 26.7813 | 65.4364 | 237.6635 | 0.52855 | -0.00255 | 6 | 0.46206 | 1.2165 | 1.5208 | 189.1843 | 0.000213 | 31 | 96.0284 | 74 | 43 | 76.6184 | 96.0284 | 0 | 0 | 0 | 0.33 | 0 | 222.0012 | -0.19137 | 0 | 0 | 20
5 | 15.532 | 84.7 | -7.7 | 1.96 | 15.5308 | 0.54537 | 6 | 1.6016 | 19.146 | 92.6006 | 26.9775 | 65.6231 | 235.2561 | 0.54864 | -0.00225 | 6 | 0.46686 | 1.2173 | 1.5332 | 187.9348 | 0.000195 | 31 | 96.8283 | 73 | 43 | 77.2566 | 96.8283 | 0 | 0 | 0 | 0.33 | 0 | 222.7394 | -0.19042 | 0 | 0 | 20
5.02 | 15.418 | 84.7 | -7.7 | 1.94 | 15.4168 | 0.5494 | 6 | 1.6061 | 19.1431 | 92.9835 | 27.1737 | 65.8098 | 232.8508 | 0.55273 | -0.00228 | 6 | 0.46876 | 1.2167 | 1.5379 | 186.4428 | 0.000189 | 31 | 96.6873 | 73 | 43 | 77.1441 | 96.6873 | 0 | 0 | 0 | 0.33 | 0 | 222.5935 | -0.18928 | 0 | 0 | 20
5.04 | 15.404 | 82.8 | -3.2 | 1.94 | 15.4035 | 0.53754 | 6 | 1.6008 | 19.1167 | 93.3658 | 27.3699 | 65.9959 | 231.9863 | 0.54082 | -0.002 | 6 | 0.46698 | 1.2142 | 1.533 | 185.8926 | 0.000196 | 31 | 96.0031 | 73 | 43 | 76.5982 | 96.0031 | 0 | 0 | 0 | 0.33 | 0 | 221.9579 | -0.18886 | 0 | 0 | 20
5.06 | 15.378 | 80.9 | -3.2 | 1.94 | 15.3775 | 0.52609 | 6 | 1.5958 | 19.0894 | 93.7476 | 27.5661 | 66.1815 | 230.9372 | 0.52932 | -0.00201 | 6 | 0.46535 | 1.2118 | 1.5285 | 185.2045 | 0.000202 | 31 | 95.2909 | 73 | 43 | 76.03 | 95.2909 | 0 | 0 | 0 | 0.33 | 0 | 221.2914 | -0.18833 | 0 | 0 | 20
5.08 | 15.053 | 84.9 | 0 | 1.94 | 15.053 | 0.56401 | 6 | 1.6213 | 19.1367 | 94.1304 | 27.7623 | 66.3681 | 225.3926 | 0.56756 | -0.00186 | 6 | 0.47507 | 1.215 | 1.5537 | 181.7527 | 0.000169 | 30 | 96.2949 | 72 | 42 | 76.831 | 96.2949 | 0 | 0 | 0 | 0.33 | 0 | 222.1789 | -0.18563 | 0 | 0 | 20
5.1 | 15.053 | 79 | 4.8 | 1.94 | 15.0537 | 0.52479 | 6 | 1.6027 | 19.0539 | 94.5114 | 27.9585 | 66.5529 | 224.7716 | 0.5281 | -0.00155 | 6 | 0.46829 | 1.2101 | 1.5357 | 181.0164 | 0.000192 | 30 | 94.1231 | 72 | 42 | 75.0982 | 94.1231 | 0 | 0 | 0 | 0.33 | 0 | 220.1361 | -0.18505 | 0 | 0 | 20
5.12 | 14.376 | 75.3 | 6.6 | 1.92 | 14.377 | 0.52375 | 6 | 1.6184 | 18.981 | 94.8911 | 28.1547 | 66.7364 | 214.0078 | 0.52723 | -0.00151 | 6 | 0.47415 | 1.2114 | 1.5508 | 173.0095 | 0.000173 | 29 | 91.6004 | 70 | 42 | 73.0854 | 91.6004 | 0 | 0 | 0 | 0.33 | 0 | 217.582 | -0.17856 | 0 | 0 | 20
5.14 | 14.376 | 68.3 | 7.3 | 1.92 | 14.3771 | 0.47506 | 6 | 1.5942 | 18.8688 | 95.2684 | 28.3509 | 66.9175 | 213.4243 | 0.47823 | -0.00147 | 6 | 0.46522 | 1.2055 | 1.5272 | 172.1657 | 0.000204 | 29 | 88.8961 | 70 | 42 | 70.9277 | 88.8961 | 0 | 0 | 0 | 0.33 | 0 | 214.9827 | -0.17786 | 0 | 0 | 20
5.16 | 14.1425 | 68.6 | 8.8 | 1.91 | 14.1438 | 0.48502 | 6 | 1.6051 | 18.8676 | 95.6458 | 28.5471 | 67.0987 | 209.3659 | 0.48832 | -0.00141 | 6 | 0.4695 | 1.206 | 1.5381 | 169.4249 | 0.000189 | 28 | 88.6657 | 70 | 42 | 70.7439 | 88.6657 | 0 | 0 | 0 | 0.33 | 0 | 214.711 | -0.17556 | 0 | 0 | 20
5.18 | 14.1308 | 65.8 | 10 | 1.91 | 14.1323 | 0.4656 | 6 | 1.5955 | 18.8193 | 96.0222 | 28.7433 | 67.2789 | 208.6276 | 0.46879 | -0.00134 | 6 | 0.46609 | 1.2029 | 1.529 | 168.8395 | 0.000201 | 28 | 87.5658 | 69 | 42 | 69.8663 | 87.5658 | 0 | 0 | 0 | 0.33 | 0 | 213.6484 | -0.17507 | 0 | 0 | 20
5.2 | 14.119 | 65.4 | 11.2 | 1.95 | 14.1207 | 0.46315 | 6 | 1.5945 | 18.812 | 96.3984 | 28.9395 | 67.4589 | 207.8937 | 0.46633 | -0.00126 | 6 | 0.46596 | 1.2013 | 1.5284 | 168.4775 | 0.000202 | 28 | 87.4283 | 69 | 42 | 69.7566 | 87.4283 | 0 | 0 | 0 | 0.33 | 0 | 213.5222 | -0.17476 | 0 | 0 | 20
5.22 | 14.159 | 61 | 12.4 | 1.94 | 14.1609 | 0.43076 | 6 | 1.5762 | 18.733 | 96.7731 | 29.1357 | 67.6374 | 207.9337 | 0.43373 | -0.00119 | 6 | 0.4593 | 1.1967 | 1.5107 | 168.3085 | 0.000229 | 28 | 85.73 | 69 | 42 | 68.4016 | 85.73 | 0 | 0 | 0 | 0.33 | 0 | 211.8837 | -0.17461 | 0 | 0 | 20
5.24 | 14.199 | 57.4 | 14.9 | 1.93 | 14.2012 | 0.40419 | 6 | 1.5603 | 18.6641 | 97.1463 | 29.3319 | 67.8144 | 207.9806 | 0.40697 | -0.00102 | 6 | 0.45355 | 1.1926 | 1.4954 | 168.2089 | 0.000255 | 28 | 84.3236 | 69 | 42 | 67.2795 | 84.3236 | 0 | 0 | 0 | 0.33 | 0 | 210.526 | -0.17453 | 0 | 0 | 20
5.26 | 14.557 | 54.3 | 18.1 | 1.94 | 14.5597 | 0.37295 | 6 | 1.5328 | 18.6098 | 97.5186 | 29.5281 | 67.9904 | 212.7092 | 0.37546 | -0.00079 | 6 | 0.44356 | 1.1866 | 1.4689 | 171.6141 | 0.000307 | 28 | 83.6154 | 70 | 42 | 66.7144 | 83.6154 | 0 | 0 | 0 | 0.33 | 0 | 209.9457 | -0.1774 | 0 | 0 | 20
5.28 | 14.709 | 50.4 | 19.1 | 1.98 | 14.7119 | 0.34258 | 6 | 1.5102 | 18.528 | 97.8891 | 29.7243 | 68.1648 | 214.3918 | 0.34488 | -0.00073 | 6 | 0.4353 | 1.1816 | 1.447 | 172.6708 | 0.000357 | 28 | 82.1816 | 70 | 42 | 65.5704 | 82.1816 | 0 | 0 | 0 | 0.33 | 0 | 208.5966 | -0.17828 | 0 | 0 | 20
5.3 | 14.865 | 47.3 | 15.6 | 1.96 | 14.8673 | 0.31815 | 6 | 1.4904 | 18.459 | 98.2583 | 29.9205 | 68.3378 | 216.1188 | 0.32026 | -0.00097 | 6 | 0.42811 | 1.177 | 1.4279 | 173.8347 | 0.000408 | 28 | 81.0703 | 70 | 42 | 64.6837 | 81.0703 | 0 | 0 | 0 | 0.33 | 0 | 207.5682 | -0.17924 | 0 | 0 | 20
5.32 | 14.572 | 57.2 | 16.4 | 1.95 | 14.5745 | 0.39247 | 6 | 1.544 | 18.67 | 98.6317 | 30.1167 | 68.515 | 211.2797 | 0.39514 | -0.00095 | 6 | 0.44852 | 1.1848 | 1.4812 | 171.5132 | 0.000281 | 28 | 85.0116 | 70 | 42 | 67.8284 | 85.0116 | 0 | 0 | 0 | 0.33 | 0 | 211.3495 | -0.17732 | 0 | 0 | 20
5.34 | 14.456 | 51.8 | 13.7 | 1.9 | 14.4581 | 0.35828 | 6 | 1.5265 | 18.5529 | 99.0027 | 30.3129 | 68.6898 | 209.0419 | 0.36075 | -0.00116 | 6 | 0.44208 | 1.1806 | 1.4641 | 169.5243 | 0.000317 | 28 | 82.5148 | 70 | 42 | 65.8362 | 82.5148 | 0 | 0 | 0 | 0.33 | 0 | 208.879 | -0.17565 | 0 | 0 | 20
5.36 | 14.6385 | 52.7 | 13.6 | 1.92 | 14.6405 | 0.35996 | 6 | 1.5229 | 18.5775 | 99.3743 | 30.5091 | 68.8652 | 211.1541 | 0.36242 | -0.00116 | 6 | 0.44102 | 1.1788 | 1.4611 | 171.4134 | 0.000324 | 28 | 83.2437 | 70 | 42 | 66.4178 | 83.2437 | 0 | 0 | 0 | 0.33 | 0 | 209.6604 | -0.17723 | 0 | 0 | 20
5.38 | 14.821 | 53.6 | 13.5 | 1.93 | 14.823 | 0.3616 | 6 | 1.5192 | 18.6017 | 99.7463 | 30.7053 | 69.041 | 213.254 | 0.36405 | -0.00117 | 6 | 0.43998 | 1.177 | 1.4581 | 173.2982 | 0.000331 | 28 | 83.9696 | 70 | 42 | 66.997 | 83.9696 | 0 | 0 | 0 | 0.33 | 0 | 210.4354 | -0.1788 | 0 | 0 | 20
5.4 | 15.787 | 58.9 | 17.4 | 1.97 | 15.7896 | 0.37303 | 6 | 1.5028 | 18.7344 | 100.121 | 30.9015 | 69.2195 | 226.6628 | 0.37541 | -0.00086 | 6 | 0.43444 | 1.1733 | 1.4433 | 184.0859 | 0.000367 | 30 | 87.8215 | 73 | 43 | 70.0704 | 87.8215 | 0 | 0 | 0 | 0.33 | 0 | 214.4445 | -0.18746 | 0 | 0 | 20
5.42 | 15.816 | 72.6 | 7.6 | 1.93 | 15.8171 | 0.459 | 6 | 1.5515 | 18.9756 | 100.5005 | 31.0977 | 69.4028 | 226.4553 | 0.46193 | -0.0015 | 6 | 0.45317 | 1.18 | 1.4922 | 185.4567 | 0.00026 | 31 | 93.591 | 73 | 43 | 74.6737 | 93.591 | 0 | 0 | 0 | 0.33 | 0 | 219.9649 | -0.18852 | 0 | 0 | 20
5.44 | 16.522 | 60 | 6.1 | 1.9 | 16.5229 | 0.36313 | 6 | 1.4799 | 18.7731 | 100.876 | 31.2939 | 69.5821 | 236.0096 | 0.36536 | -0.00153 | 6 | 0.42656 | 1.1673 | 1.4222 | 191.6953 | 0.000425 | 31 | 89.4901 | 74 | 43 | 71.4016 | 89.4901 | 0 | 0 | 0 | 0.33 | 0 | 216.2488 | -0.19326 | 0 | 0 | 20
5.46 | 16.366 | 70.5 | 5.35 | 1.96 | 16.3668 | 0.43075 | 6 | 1.5237 | 18.955 | 101.2551 | 31.4901 | 69.765 | 233.1477 | 0.43343 | -0.00161 | 6 | 0.44334 | 1.1731 | 1.466 | 190.8056 | 0.000313 | 31 | 93.6911 | 74 | 43 | 74.7536 | 93.6911 | 0 | 0 | 0 | 0.33 | 0 | 220.2024 | -0.1926 | 0 | 0 | 20
5.48 | 16.326 | 70.5 | 5.575 | 1.84 | 16.3268 | 0.4318 | 6 | 1.5252 | 18.954 | 101.6342 | 31.6863 | 69.9479 | 231.9613 | 0.43451 | -0.00161 | 6 | 0.44413 | 1.172 | 1.4678 | 190.1648 | 0.000309 | 31 | 93.6739 | 74 | 43 | 74.7398 | 93.6739 | 0 | 0 | 0 | 0.33 | 0 | 220.1876 | -0.19211 | 0 | 0 | 20
5.5 | 16.2685 | 70.6 | 5.8 | 1.88 | 16.2694 | 0.43394 | 6 | 1.5277 | 18.9543 | 102.0133 | 31.8825 | 70.1308 | 230.5316 | 0.43668 | -0.00161 | 6 | 0.44528 | 1.1712 | 1.4706 | 189.3449 | 0.000303 | 31 | 93.6702 | 74 | 43 | 74.7369 | 93.6702 | 0 | 0 | 0 | 0.33 | 0 | 220.1817 | -0.19149 | 0 | 0 | 20
5.52 | 16.211 | 70.6 | 5.8 | 1.89 | 16.2119 | 0.43548 | 6 | 1.5298 | 18.953 | 102.3923 | 32.0787 | 70.3136 | 229.1089 | 0.43825 | -0.00163 | 6 | 0.44631 | 1.1702 | 1.473 | 188.5166 | 0.000298 | 31 | 93.6256 | 73 | 43 | 74.7012 | 93.6256 | 0 | 0 | 0 | 0.33 | 0 | 220.137 | -0.19087 | 0 | 0 | 20
5.54 | 15.899 | 49.9 | 17 | 1.9 | 15.9016 | 0.31381 | 6 | 1.462 | 18.5464 | 102.7632 | 32.2749 | 70.4883 | 224.1333 | 0.31585 | -0.00097 | 6 | 0.4207 | 1.1585 | 1.4056 | 183.0291 | 0.000478 | 29 | 84.3044 | 72 | 42 | 67.2642 | 84.3044 | 0 | 0 | 0 | 0.33 | 0 | 211.169 | -0.18663 | 0 | 0 | 20
5.56 | 15.807 | 49.9 | 17 | 1.71 | 15.8095 | 0.31563 | 6 | 1.4654 | 18.5442 | 103.1341 | 32.4711 | 70.663 | 222.272 | 0.3177 | -0.00099 | 6 | 0.42219 | 1.1579 | 1.4093 | 181.8639 | 0.000465 | 29 | 84.2037 | 72 | 42 | 67.1838 | 84.2037 | 0 | 0 | 0 | 0.33 | 0 | 211.0555 | -0.18572 | 0 | 0 | 20
5.58 | 15.715 | 38.6 | 18.1 | 1.73 | 15.7177 | 0.24558 | 6 | 1.4174 | 18.2466 | 103.4991 | 32.6673 | 70.8318 | 220.4409 | 0.24721 | -0.00093 | 6 | 0.40416 | 1.1496 | 1.3618 | 179.495 | 0.000649 | 28 | 78.8214 | 72 | 42 | 62.8894 | 78.8214 | 0 | 0 | 0 | 0.33 | 0 | 205.8572 | -0.18384 | 0 | 0 | 20
5.6 | 15.715 | 33.1 | 17.1 | 1.73 | 15.7176 | 0.21059 | 6 | 1.39 | 18.0697 | 103.8605 | 32.8635 | 70.9969 | 219.9208 | 0.21199 | -0.00101 | 6 | 0.39397 | 1.1445 | 1.3348 | 178.6955 | 0.000784 | 28 | 76.1744 | 71 | 42 | 60.7774 | 76.1744 | 0 | 0 | 0 | 0.33 | 0 | 203.3589 | -0.1832 | 0 | 0 | 20
5.62 | 15.567 | 30.4 | 16.3 | 1.74 | 15.5694 | 0.19525 | 6 | 1.3813 | 17.9682 | 104.2198 | 33.0597 | 71.1601 | 217.3299 | 0.19657 | -0.00108 | 6 | 0.39083 | 1.1422 | 1.3263 | 176.6469 | 0.000832 | 27 | 74.6448 | 71 | 42 | 59.557 | 74.6448 | 0 | 0 | 0 | 0.33 | 0 | 201.8746 | -0.18154 | 0 | 0 | 20
5.64 | 15.567 | 26.6 | 18.2 | 1.74 | 15.5697 | 0.17084 | 6 | 1.3609 | 17.8146 | 104.5761 | 33.2559 | 71.3202 | 216.8411 | 0.172 | -0.00097 | 6 | 0.3833 | 1.1383 | 1.3064 | 176.0424 | 0.000956 | 27 | 72.7811 | 71 | 42 | 58.0701 | 72.7811 | 0 | 0 | 0 | 0.33 | 0 | 200.1961 | -0.18105 | 0 | 0 | 20
5.66 | 14.771 | 31.6 | 14.4 | 1.69 | 14.7732 | 0.2139 | 6 | 1.4174 | 17.9926 | 104.936 | 33.4521 | 71.4839 | 205.1963 | 0.21543 | -0.0013 | 6 | 0.40461 | 1.1455 | 1.3621 | 168.0223 | 0.000648 | 26 | 74.0764 | 69 | 42 | 59.1035 | 74.0764 | 0 | 0 | 0 | 0.33 | 0 | 200.9681 | -0.17437 | 0 | 0 | 20
5.68 | 14.771 | 26 | 10.6 | 1.69 | 14.7726 | 0.176 | 6 | 1.3867 | 17.7682 | 105.2913 | 33.6483 | 71.643 | 204.7275 | 0.17727 | -0.00157 | 6 | 0.39318 | 1.1401 | 1.3319 | 167.2217 | 0.0008 | 26 | 71.2916 | 69 | 42 | 56.8816 | 71.2916 | 0 | 0 | 0 | 0.33 | 0 | 198.3955 | -0.17369 | 0 | 0 | 20
5.7 | 14.235 | 27.9 | 10.5 | 1.63 | 14.2366 | 0.19597 | 6 | 1.4181 | 17.8352 | 105.648 | 33.8445 | 71.8035 | 196.7999 | 0.19744 | -0.00165 | 6 | 0.40505 | 1.1436 | 1.3628 | 161.5988 | 0.000644 | 25 | 71.4275 | 68 | 42 | 56.9901 | 71.4275 | 0 | 0 | 0 | 0.33 | 0 | 198.2114 | -0.16878 | 0 | 0 | 20
5.72 | 13.689 | 29.8 | 9.7 | 1.71 | 13.6905 | 0.21767 | 6 | 1.4508 | 17.896 | 106.0059 | 34.0407 | 71.9652 | 188.764 | 0.21937 | -0.00179 | 6 | 0.41746 | 1.1472 | 1.3951 | 155.8431 | 0.000514 | 25 | 71.5373 | 67 | 42 | 57.0776 | 71.5373 | 0 | 0 | 0 | 0.33 | 0 | 198.0264 | -0.16359 | 0 | 0 | 20
5.74 | 13.493 | 29.4 | 10.9 | 1.73 | 13.4946 | 0.21786 | 6 | 1.4567 | 17.8749 | 106.3635 | 34.2369 | 72.1265 | 185.622 | 0.2196 | -0.00174 | 6 | 0.41984 | 1.147 | 1.4012 | 153.5683 | 0.000493 | 25 | 71.0445 | 66 | 42 | 56.6845 | 71.0445 | 0 | 0 | 0 | 0.33 | 0 | 197.4595 | -0.16148 | 0 | 0 | 20
5.76 | 13.356 | 30.1 | 12.1 | 1.77 | 13.3578 | 0.22534 | 6 | 1.4665 | 17.8981 | 106.7214 | 34.4331 | 72.2883 | 183.3089 | 0.22715 | -0.00169 | 6 | 0.4237 | 1.1474 | 1.4111 | 152.0423 | 0.00046 | 25 | 71.2048 | 66 | 42 | 56.8123 | 71.2048 | 0 | 0 | 0 | 0.33 | 0 | 197.5541 | -0.16005 | 0 | 0 | 20
5.78 | 13.313 | 27.6 | 13.6 | 1.71 | 13.315 | 0.20728 | 6 | 1.454 | 17.7971 | 107.0773 | 34.6293 | 72.448 | 182.3094 | 0.20896 | -0.00159 | 6 | 0.41915 | 1.1446 | 1.3989 | 151.184 | 0.0005 | 24 | 69.89 | 66 | 42 | 55.7633 | 69.89 | 0 | 0 | 0 | 0.33 | 0 | 196.2761 | -0.15924 | 0 | 0 | 20
5.8 | 13.056 | 28 | 16.1 | 1.74 | 13.0584 | 0.21442 | 6 | 1.4673 | 17.8062 | 107.4335 | 34.8255 | 72.608 | 178.3686 | 0.2162 | -0.00145 | 6 | 0.42431 | 1.1455 | 1.4123 | 148.3503 | 0.000456 | 24 | 69.6965 | 65 | 41 | 55.6089 | 69.6965 | 0 | 0 | 0 | 0.33 | 0 | 195.9542 | -0.15653 | 0 | 0 | 20
5.82 | 12.911 | 28.4 | 19.1 | 1.69 | 12.9139 | 0.21992 | 6 | 1.476 | 17.8182 | 107.7898 | 35.0217 | 72.7681 | 175.9846 | 0.22177 | -0.00124 | 6 | 0.42774 | 1.1457 | 1.4211 | 146.7134 | 0.000429 | 24 | 69.6886 | 65 | 41 | 55.6026 | 69.6886 | 0 | 0 | 0 | 0.33 | 0 | 195.8768 | -0.15494 | 0 | 0 | 20
5.84 | 12.681 | 28.4 | 19.6 | 1.65 | 12.6839 | 0.22391 | 6 | 1.4861 | 17.8113 | 108.1461 | 35.2179 | 72.9282 | 172.4408 | 0.22583 | -0.00124 | 6 | 0.43173 | 1.146 | 1.4313 | 144.1211 | 0.000399 | 24 | 69.3292 | 64 | 41 | 55.3159 | 69.3292 | 0 | 0 | 0 | 0.33 | 0 | 195.4089 | -0.15238 | 0 | 0 | 20
5.86 | 12.805 | 44.2 | 24.8 | 1.58 | 12.8087 | 0.34508 | 6 | 1.5641 | 18.3239 | 108.5126 | 35.4141 | 73.0984 | 173.7411 | 0.34803 | -0.00084 | 6 | 0.46165 | 1.1557 | 1.5096 | 146.7699 | 0.000231 | 25 | 77.3096 | 65 | 41 | 61.6831 | 77.3096 | 0 | 0 | 0 | 0.33 | 0 | 203.4426 | -0.15499 | 0 | 0 | 20
5.88 | 12.929 | 46.8 | 22.7 | 1.56 | 12.9324 | 0.36188 | 6 | 1.5706 | 18.3934 | 108.8804 | 35.6103 | 73.2701 | 175.0171 | 0.36495 | -0.00101 | 6 | 0.4644 | 1.1554 | 1.5166 | 148.1615 | 0.00022 | 25 | 78.7551 | 65 | 41 | 62.8366 | 78.7551 | 0 | 0 | 0 | 0.33 | 0 | 204.9479 | -0.15634 | 0 | 0 | 20
5.9 | 13.45 | 45.9 | 24.3 | 1.58 | 13.4536 | 0.34117 | 6 | 1.5431 | 18.3862 | 109.2481 | 35.8065 | 73.4416 | 181.7007 | 0.34396 | -0.00086 | 6 | 0.4544 | 1.1506 | 1.4901 | 153.5377 | 0.000264 | 26 | 79.2529 | 66 | 42 | 63.2337 | 79.2529 | 0 | 0 | 0 | 0.33 | 0 | 205.6347 | -0.16145 | 0 | 0 | 20
5.92 | 12.936 | 65.4 | 22.6 | 1.58 | 12.9394 | 0.50543 | 6 | 1.6471 | 18.7785 | 109.6237 | 36.0027 | 73.621 | 174.2677 | 0.50975 | -0.00104 | 6 | 0.49397 | 1.1633 | 1.5937 | 149.2504 | 0.000128 | 27 | 86.8766 | 65 | 42 | 69.3165 | 86.8766 | 0 | 0 | 0 | 0.33 | 0 | 213.0372 | -0.15739 | 0 | 0 | 20
5.94 | 13.106 | 84.9 | -0.75 | 1.42 | 13.1059 | 0.6478 | 6 | 1.7055 | 19.0836 | 110.0054 | 36.1989 | 73.8065 | 176.0805 | 0.65328 | -0.00284 | 6 | 0.51645 | 1.1698 | 1.6524 | 152.0298 | 8.48e-05 | 28 | 94.7996 | 66 | 42 | 75.638 | 94.7996 | 0 | 0 | 0 | 0.33 | 0 | 220.7536 | -0.16076 | 0 | 0 | 20
5.96 | 13.106 | 92.5 | -10.275 | 1.42 | 13.1045 | 0.70587 | 6 | 1.7283 | 19.1822 | 110.389 | 36.3951 | 73.9939 | 175.61 | 0.71186 | -0.00359 | 6 | 0.52539 | 1.1715 | 1.6756 | 152.2187 | 7.21e-05 | 29 | 97.6125 | 66 | 42 | 77.8823 | 97.6125 | 0 | 0 | 0 | 0.33 | 0 | 223.4285 | -0.16323 | 0 | 0 | 20
5.98 | 13.436 | 90.6 | -9.8875 | 1.12 | 13.4345 | 0.67438 | 6 | 1.7076 | 19.1678 | 110.7724 | 36.5913 | 74.1811 | 179.6111 | 0.67999 | -0.00349 | 6 | 0.51791 | 1.1673 | 1.6558 | 155.5258 | 8.29e-05 | 29 | 97.6008 | 67 | 42 | 77.873 | 97.6008 | 0 | 0 | 0 | 0.33 | 0 | 223.4986 | -0.16435 | 0 | 0 | 20
6 | 12.839 | 140.7 | -9.5 | 1.31 | 12.8376 | 1.096 | 6 | 1.8592 | 19.6567 | 111.1655 | 36.7875 | 74.378 | 171.1045 | 1.1056 | -0.00364 | 6 | 0.57552 | 1.1857 | 1.8067 | 150.901 | 2.88e-05 | 31 | 112.8609 | 66 | 42 | 90.0486 | 112.8609 | 0 | 0 | 0 | 0.33 | 0 | 237.3289 | -0.17413 | 0 | 0 | 20
6.02 | 12.6525 | 100.5 | -3.1 | 1.33 | 12.652 | 0.79434 | 6 | 1.7723 | 19.2641 | 111.5508 | 36.9837 | 74.5671 | 168.1772 | 0.8014 | -0.0032 | 6 | 0.54271 | 1.1726 | 1.7204 | 147.0566 | 5.27e-05 | 28 | 99.6925 | 65 | 41 | 79.5419 | 99.6925 | 0 | 0 | 0 | 0.33 | 0 | 225.3156 | -0.16248 | 0 | 0 | 20
6.04 | 12.466 | 93.2 | 1 | 1.31 | 12.4662 | 0.74762 | 6 | 1.7608 | 19.1717 | 111.9342 | 37.1799 | 74.7543 | 165.2642 | 0.7544 | -0.00293 | 6 | 0.53854 | 1.1696 | 1.7091 | 144.4996 | 5.7e-05 | 28 | 96.8284 | 64 | 41 | 77.2567 | 96.8284 | 0 | 0 | 0 | 0.33 | 0 | 222.59 | -0.15893 | 0 | 0 | 20
6.06 | 12.7355 | 91.5 | 4.9 | 1.27 | 12.7362 | 0.71842 | 6 | 1.7428 | 19.1587 | 112.3174 | 37.3761 | 74.9413 | 168.4507 | 0.72481 | -0.00257 | 6 | 0.53206 | 1.1659 | 1.6919 | 147.1802 | 6.44e-05 | 28 | 96.8034 | 65 | 41 | 77.2368 | 96.8034 | 0 | 0 | 0 | 0.33 | 0 | 222.6365 | -0.15996 | 0 | 0 | 20
6.08 | 13.005 | 75.7 | 6.3 | 1.73 | 13.006 | 0.58204 | 6 | 1.6805 | 18.9487 | 112.6964 | 37.5723 | 75.1241 | 171.626 | 0.58713 | -0.00243 | 6 | 0.50874 | 1.1566 | 1.6304 | 149.1276 | 9.9e-05 | 28 | 91.4673 | 65 | 42 | 72.9792 | 91.4673 | 0 | 0 | 0 | 0.33 | 0 | 217.6094 | -0.15727 | 0 | 0 | 20
6.1 | 14.025 | 74.8 | 15.5 | 0.8 | 14.0273 | 0.53324 | 6 | 1.6316 | 18.9639 | 113.0757 | 37.7685 | 75.3072 | 184.7666 | 0.53758 | -0.0016 | 6 | 0.4908 | 1.1493 | 1.5831 | 159.9222 | 0.000138 | 29 | 92.9702 | 68 | 42 | 74.1783 | 92.9702 | 0 | 0 | 0 | 0.33 | 0 | 219.3017 | -0.16729 | 0 | 0 | 20
6.12 | 14.094 | 74.8 | 15.5 | 0.99 | 14.0963 | 0.53063 | 6 | 1.6287 | 18.9658 | 113.455 | 37.9647 | 75.4903 | 185.2274 | 0.53494 | -0.00161 | 6 | 0.48994 | 1.1477 | 1.5806 | 160.4807 | 0.00014 | 29 | 93.1341 | 68 | 42 | 74.3091 | 93.1341 | 0 | 0 | 0 | 0.33 | 0 | 219.4841 | -0.16779 | 0 | 0 | 20
6.14 | 14.5065 | 60.5 | 29.7 | 1.36 | 14.5109 | 0.41693 | 6 | 1.5596 | 18.7329 | 113.8296 | 38.1609 | 75.6687 | 190.2652 | 0.42022 | -0.00059 | 6 | 0.46409 | 1.1381 | 1.5126 | 163.8585 | 0.000226 | 29 | 87.9706 | 68 | 42 | 70.1893 | 87.9706 | 0 | 0 | 0 | 0.33 | 0 | 214.6353 | -0.17077 | 0 | 0 | 20
6.16 | 14.919 | 75.4 | 29.7 | 1.45 | 14.9235 | 0.50524 | 6 | 1.5961 | 18.9969 | 114.2096 | 38.3571 | 75.8525 | 195.2375 | 0.50914 | -0.00058 | 6 | 0.47835 | 1.1413 | 1.5497 | 169.0246 | 0.000174 | 30 | 94.8532 | 69 | 42 | 75.6808 | 94.8532 | 0 | 0 | 0 | 0.33 | 0 | 221.3194 | -0.17522 | 0 | 0 | 20
6.18 | 14.955 | 90.3 | 35 | 1.49 | 14.9603 | 0.6036 | 6 | 1.6412 | 19.2052 | 114.5937 | 38.5533 | 76.0404 | 195.2339 | 0.60826 | -0.00024 | 6 | 0.49574 | 1.1454 | 1.5951 | 170.0474 | 0.000127 | 31 | 100.7091 | 70 | 42 | 80.353 | 100.7091 | 0 | 0 | 0 | 0.33 | 0 | 226.8082 | -0.17609 | 0 | 0 | 20
6.2 | 15.27 | 90.3 | 35 | 1.37 | 15.2752 | 0.59115 | 6 | 1.6285 | 19.2132 | 114.9779 | 38.7495 | 76.2284 | 198.8795 | 0.59564 | -0.00025 | 6 | 0.49126 | 1.1426 | 1.5831 | 173.2282 | 0.000138 | 31 | 101.2941 | 70 | 42 | 80.8197 | 101.2941 | 0 | 0 | 0 | 0.33 | 0 | 227.4187 | -0.17874 | 0 | 0 | 20
6.22 | 16.019 | 76.25 | 35.3 | 1.18 | 16.0243 | 0.47584 | 6 | 1.5559 | 19.0371 | 115.3587 | 38.9457 | 76.413 | 208.1968 | 0.47929 | -0.00023 | 6 | 0.46413 | 1.133 | 1.5117 | 180.2467 | 0.000227 | 31 | 97.1017 | 72 | 42 | 77.4747 | 97.1017 | 0 | 0 | 0 | 0.33 | 0 | 223.6907 | -0.18444 | 0 | 0 | 20
6.24 | 16.019 | 62.2 | 35.2 | 1.18 | 16.0243 | 0.38816 | 6 | 1.5066 | 18.8028 | 115.7347 | 39.1419 | 76.5928 | 207.7028 | 0.39098 | -0.00025 | 6 | 0.44564 | 1.1262 | 1.4629 | 179.1598 | 0.00032 | 31 | 91.2828 | 72 | 42 | 72.832 | 91.2828 | 0 | 0 | 0 | 0.33 | 0 | 218.2318 | -0.18357 | 0 | 0 | 20
6.26 | 16.739 | 63 | 35.1 | 1.32 | 16.7443 | 0.37625 | 6 | 1.4832 | 18.8343 | 116.1114 | 39.3381 | 76.7733 | 216.5877 | 0.37888 | -0.00025 | 6 | 0.4372 | 1.1225 | 1.4405 | 186.6509 | 0.000374 | 31 | 92.7456 | 73 | 43 | 73.9991 | 92.7456 | 0 | 0 | 0 | 0.33 | 0 | 219.789 | -0.18944 | 0 | 0 | 20
6.28 | 16.739 | 59.9 | 35.3 | 1.32 | 16.7443 | 0.35773 | 6 | 1.4716 | 18.7763 | 116.4869 | 39.5343 | 76.9527 | 216.0784 | 0.36024 | -0.00025 | 6 | 0.43301 | 1.1201 | 1.4293 | 186.2519 | 0.000405 | 31 | 91.4322 | 73 | 43 | 72.9512 | 91.4322 | 0 | 0 | 0 | 0.33 | 0 | 218.5642 | -0.18913 | 0 | 0 | 20
6.3 | 16.858 | 45.9 | 36.5 | 1.31 | 16.8635 | 0.27219 | 6 | 1.4101 | 18.4728 | 116.8564 | 39.7305 | 77.1259 | 217.1335 | 0.27409 | -0.00019 | 6 | 0.40988 | 1.1123 | 1.3684 | 186.2779 | 0.00062 | 30 | 85.2484 | 73 | 43 | 68.0174 | 85.2484 | 0 | 0 | 0 | 0.33 | 0 | 212.7705 | -0.18915 | 0 | 0 | 20
6.32 | 16.755 | 61.5 | 37.7 | 1.22 | 16.7607 | 0.36693 | 6 | 1.477 | 18.807 | 117.2325 | 39.9267 | 77.3058 | 215.2932 | 0.36952 | -0.00013 | 6 | 0.43554 | 1.1186 | 1.4355 | 186.1788 | 0.000387 | 31 | 92.2361 | 73 | 43 | 73.5927 | 92.2361 | 0 | 0 | 0 | 0.33 | 0 | 219.3438 | -0.18908 | 0 | 0 | 20
6.34 | 17.0435 | 77.1 | 36.85 | 1.22 | 17.049 | 0.45223 | 6 | 1.5211 | 19.0736 | 117.614 | 40.1229 | 77.4911 | 218.4949 | 0.45537 | -0.00019 | 6 | 0.45261 | 1.1223 | 1.48 | 190.0285 | 0.000284 | 33 | 99.2789 | 74 | 43 | 79.2119 | 99.2789 | 0 | 0 | 0 | 0.33 | 0 | 225.9679 | -0.19201 | 0 | 0 | 20
6.36 | 17.332 | 79.5 | 36 | 1.12 | 17.3374 | 0.45855 | 6 | 1.5187 | 19.1153 | 117.9963 | 40.3191 | 77.6772 | 221.6789 | 0.46169 | -0.00025 | 6 | 0.45198 | 1.1209 | 1.4781 | 193.0206 | 0.000287 | 33 | 100.7273 | 74 | 43 | 80.3676 | 100.7273 | 0 | 0 | 0 | 0.33 | 0 | 227.362 | -0.19425 | 0 | 0 | 20
6.38 | 17.332 | 62.95 | 36.1 | 1.12 | 17.3374 | 0.36309 | 6 | 1.4622 | 18.8468 | 118.3732 | 40.5153 | 77.858 | 221.1597 | 0.36558 | -0.00026 | 6 | 0.43074 | 1.1138 | 1.4221 | 191.7912 | 0.000425 | 32 | 93.8289 | 74 | 43 | 74.8635 | 93.8289 | 0 | 0 | 0 | 0.33 | 0 | 220.9959 | -0.19333 | 0 | 0 | 20
6.4 | 17.014 | 46.4 | 32.4 | 1.24 | 17.0189 | 0.27264 | 6 | 1.4069 | 18.4888 | 118.743 | 40.7115 | 78.0315 | 216.5806 | 0.27455 | -0.00049 | 6 | 0.40984 | 1.107 | 1.3671 | 187.0863 | 0.000625 | 30 | 85.8893 | 73 | 43 | 68.5287 | 85.8893 | 0 | 0 | 0 | 0.33 | 0 | 213.4765 | -0.18977 | 0 | 0 | 20
6.42 | 17.014 | 50.4 | 34.9 | 1.24 | 17.0192 | 0.29614 | 6 | 1.424 | 18.5839 | 119.1147 | 40.9077 | 78.207 | 216.0947 | 0.29822 | -0.00036 | 6 | 0.41656 | 1.1078 | 1.3845 | 187.2229 | 0.000554 | 31 | 87.8013 | 73 | 43 | 70.0542 | 87.8013 | 0 | 0 | 0 | 0.33 | 0 | 215.2864 | -0.18988 | 0 | 0 | 20
6.44 | 16.703 | 44.6 | 34.2 | 1.18 | 16.7081 | 0.26694 | 6 | 1.4097 | 18.4362 | 119.4834 | 41.1039 | 78.3795 | 211.6451 | 0.26886 | -0.00042 | 6 | 0.41128 | 1.1054 | 1.3704 | 183.3678 | 0.000611 | 30 | 84.6603 | 72 | 42 | 67.5481 | 84.6603 | 0 | 0 | 0 | 0.33 | 0 | 212.2456 | -0.1869 | 0 | 0 | 20
6.46 | 17.003 | 38.8 | 33.5 | 1.08 | 17.008 | 0.22813 | 6 | 1.3728 | 18.2828 | 119.8491 | 41.3001 | 78.549 | 215.0018 | 0.22975 | -0.00046 | 6 | 0.39751 | 1.1007 | 1.334 | 185.8939 | 0.000788 | 30 | 82.31 | 73 | 43 | 65.6729 | 82.31 | 0 | 0 | 0 | 0.33 | 0 | 210.1551 | -0.18886 | 0 | 0 | 20
6.48 | 16.468 | 39.5 | 35.8 | 1.1 | 16.4734 | 0.23978 | 6 | 1.3945 | 18.2911 | 120.2149 | 41.4963 | 78.7186 | 207.7419 | 0.24154 | -0.00035 | 6 | 0.40586 | 1.102 | 1.3557 | 180.2101 | 0.000677 | 29 | 81.9214 | 72 | 42 | 65.3628 | 81.9214 | 0 | 0 | 0 | 0.33 | 0 | 209.6107 | -0.18441 | 0 | 0 | 20
6.5 | 16.355 | 36.8 | 27.3 | 1.03 | 16.3591 | 0.22495 | 6 | 1.3856 | 18.207 | 120.579 | 41.6925 | 78.8865 | 205.8465 | 0.22662 | -0.00089 | 6 | 0.40263 | 1.1002 | 1.347 | 178.6553 | 0.00072 | 29 | 80.457 | 71 | 42 | 64.1944 | 80.457 | 0 | 0 | 0 | 0.33 | 0 | 208.2082 | -0.18317 | 0 | 0 | 20
6.52 | 15.863 | 35.45 | 27.85 | 0.79 | 15.8672 | 0.22342 | 6 | 1.3964 | 18.1523 | 120.9421 | 41.8887 | 79.0534 | 199.1848 | 0.22513 | -0.00089 | 6 | 0.40684 | 1.1003 | 1.3579 | 173.2635 | 0.000667 | 28 | 79.096 | 70 | 42 | 63.1085 | 79.096 | 0 | 0 | 0 | 0.33 | 0 | 206.7505 | -0.17877 | 0 | 0 | 20
6.54 | 15.635 | 46.525 | 28.4 | 0.94 | 15.6393 | 0.29749 | 6 | 1.4571 | 18.4595 | 121.3113 | 42.0849 | 79.2264 | 195.8684 | 0.29981 | -0.00088 | 6 | 0.43009 | 1.1053 | 1.4186 | 171.5256 | 0.000436 | 29 | 84.1848 | 70 | 42 | 67.1687 | 84.1848 | 0 | 0 | 0 | 0.33 | 0 | 211.5154 | -0.17733 | 0 | 0 | 20
6.56 | 15.943 | 57.6 | 31.5 | 0.48 | 15.9477 | 0.36118 | 6 | 1.4918 | 18.7126 | 121.6855 | 42.2811 | 79.4044 | 199.3093 | 0.36396 | -0.00068 | 6 | 0.44359 | 1.1077 | 1.4538 | 175.3074 | 0.000341 | 30 | 89.7705 | 71 | 42 | 71.6254 | 89.7705 | 0 | 0 | 0 | 0.33 | 0 | 216.9375 | -0.18045 | 0 | 0 | 20
6.58 | 15.324 | 57.6 | 37.1 | 0.96 | 15.3296 | 0.37574 | 6 | 1.5154 | 18.6974 | 122.0595 | 42.4773 | 79.5822 | 191.0918 | 0.37876 | -0.00035 | 6 | 0.45264 | 1.1089 | 1.4773 | 168.637 | 0.000289 | 29 | 88.8702 | 69 | 42 | 70.9071 | 88.8702 | 0 | 0 | 0 | 0.33 | 0 | 215.9345 | -0.17489 | 0 | 0 | 20
6.6 | 15.035 | 50.3 | 29.5 | 1.05 | 15.0394 | 0.33445 | 6 | 1.4967 | 18.5342 | 122.4302 | 42.6735 | 79.7567 | 187.0313 | 0.3372 | -0.00088 | 6 | 0.44567 | 1.1061 | 1.4588 | 164.9914 | 0.000329 | 29 | 85.1523 | 69 | 42 | 67.9406 | 85.1523 | 0 | 0 | 0 | 0.33 | 0 | 212.2979 | -0.17176 | 0 | 0 | 20
6.62 | 15.078 | 39.6 | 33.7 | 0.96 | 15.0831 | 0.26255 | 6 | 1.4462 | 18.2602 | 122.7954 | 42.8697 | 79.9257 | 187.1772 | 0.2647 | -0.00061 | 6 | 0.42666 | 1.1003 | 1.4087 | 164.6112 | 0.000467 | 28 | 80.1483 | 69 | 42 | 63.9481 | 80.1483 | 0 | 0 | 0 | 0.33 | 0 | 207.5053 | -0.17143 | 0 | 0 | 20
6.64 | 15.3225 | 38.45 | 26.8 | 1.31 | 15.3265 | 0.25087 | 6 | 1.4313 | 18.2324 | 123.16 | 43.0659 | 80.0941 | 189.8187 | 0.2529 | -0.00107 | 6 | 0.42127 | 1.098 | 1.3943 | 166.936 | 0.000517 | 28 | 79.9814 | 69 | 42 | 63.8149 | 79.9814 | 0 | 0 | 0 | 0.33 | 0 | 207.4469 | -0.17344 | 0 | 0 | 20
6.66 | 15.567 | 37.3 | 30.9 | 0.98 | 15.5716 | 0.23954 | 6 | 1.4164 | 18.2036 | 123.5241 | 43.2621 | 80.262 | 192.4711 | 0.24145 | -0.0008 | 6 | 0.4159 | 1.0958 | 1.38 | 169.274 | 0.000571 | 28 | 79.8095 | 70 | 42 | 63.6778 | 79.8095 | 0 | 0 | 0 | 0.33 | 0 | 207.3879 | -0.17543 | 0 | 0 | 20
6.68 | 16.808 | 35.3 | 35 | 0.94 | 16.8133 | 0.20995 | 6 | 1.3626 | 18.1696 | 123.8875 | 43.4583 | 80.4292 | 207.5038 | 0.21151 | -0.00051 | 6 | 0.3959 | 1.09 | 1.3273 | 181.9225 | 0.000826 | 29 | 80.6531 | 72 | 42 | 64.3508 | 80.6531 | 0 | 0 | 0 | 0.33 | 0 | 208.6759 | -0.18576 | 0 | 0 | 20
6.7 | 16.808 | 29 | 34 | 0.94 | 16.8131 | 0.17248 | 6 | 1.3309 | 17.9434 | 124.2464 | 43.6545 | 80.5918 | 207.0787 | 0.17377 | -0.00058 | 7 | 0.38403 | 1.0864 | 1.296 | 181.3067 | 0.00103 | 29 | 77.5109 | 72 | 42 | 61.8438 | 77.5109 | 0 | 0 | 0 | 0.33 | 0 | 205.8557 | -0.18528 | 0 | 0 | 20
6.72 | 17.148 | 24 | 34.5 | 1.06 | 17.1532 | 0.13992 | 7 | 1.2942 | 17.7334 | 124.601 | 43.8507 | 80.7503 | 210.8793 | 0.14094 | -0.00055 | 7 | 0.3703 | 1.0824 | 1.2597 | 184.3158 | 0.00133 | 29 | 75.5394 | 73 | 43 | 60.2708 | 75.5394 | 0 | 0 | 0 | 0.33 | 0 | 204.4206 | -0.18764 | 0 | 0 | 20
6.74 | 17.488 | 26.5 | 35 | 0.99 | 17.4932 | 0.15149 | 7 | 1.2962 | 17.8549 | 124.9581 | 44.0469 | 80.9112 | 214.6586 | 0.15258 | -0.00052 | 7 | 0.37137 | 1.0818 | 1.2623 | 187.897 | 0.0013 | 29 | 77.3004 | 73 | 43 | 61.6759 | 77.3004 | 0 | 0 | 0 | 0.33 | 0 | 206.0849 | -0.19039 | 0 | 0 | 20
6.76 | 18.74 | 29 | 40.4 | 1.11 | 18.7461 | 0.1547 | 7 | 1.2706 | 17.9852 | 125.3178 | 44.2431 | 81.0747 | 229.6738 | 0.15574 | -0.00021 | 7 | 0.36209 | 1.0789 | 1.2377 | 200.9041 | 0.00155 | 31 | 80.3359 | 76 | 43 | 64.0978 | 80.3359 | 0 | 0 | 0 | 0.33 | 0 | 209.3302 | -0.19999 | 0 | 0 | 20
6.78 | 18.508 | 31.35 | 35.7 | 1.08 | 18.5134 | 0.16934 | 7 | 1.2889 | 18.07 | 125.6792 | 44.4393 | 81.2399 | 226.3379 | 0.17049 | -0.00048 | 7 | 0.36921 | 1.0797 | 1.2562 | 198.5365 | 0.00136 | 31 | 81.2057 | 75 | 43 | 64.7918 | 81.2057 | 0 | 0 | 0 | 0.33 | 0 | 209.9657 | -0.19829 | 0 | 0 | 20
6.8 | 18.964 | 33.7 | 39.5 | 1.16 | 18.9699 | 0.17765 | 7 | 1.2864 | 18.1625 | 126.0425 | 44.6355 | 81.407 | 231.4775 | 0.17884 | -0.00027 | 7 | 0.36857 | 1.0788 | 1.2543 | 203.2813 | 0.00138 | 32 | 83.0206 | 76 | 43 | 66.2399 | 83.0206 | 0 | 0 | 0 | 0.33 | 0 | 211.7579 | -0.20167 | 0 | 0 | 20
6.82 | 18.7415 | 31.1 | 34.1 | 1.23 | 18.7466 | 0.1659 | 7 | 1.2807 | 18.0656 | 126.4038 | 44.8317 | 81.5721 | 228.267 | 0.16702 | -0.00058 | 7 | 0.36653 | 1.0775 | 1.2487 | 200.6353 | 0.00143 | 31 | 81.4598 | 76 | 43 | 64.9945 | 81.4598 | 0 | 0 | 0 | 0.33 | 0 | 210.3196 | -0.19979 | 0 | 0 | 20
6.84 | 18.6593 | 29.8 | 29.65 | 1.27 | 18.6637 | 0.15967 | 7 | 1.2769 | 18.0148 | 126.7641 | 45.0279 | 81.7362 | 226.7898 | 0.16076 | -0.00083 | 7 | 0.36526 | 1.0764 | 1.2452 | 199.5397 | 0.00147 | 31 | 80.7313 | 76 | 43 | 64.4132 | 80.7313 | 0 | 0 | 0 | 0.33 | 0 | 209.6721 | -0.19901 | 0 | 0 | 20
6.86 | 18.6431 | 34.5 | 33.775 | 1.21 | 18.6482 | 0.185 | 7 | 1.2998 | 18.1829 | 127.1277 | 45.2241 | 81.9036 | 226.1324 | 0.18627 | -0.00062 | 7 | 0.3742 | 1.0776 | 1.2684 | 199.5759 | 0.00125 | 31 | 83.0724 | 76 | 43 | 66.2811 | 83.0724 | 0 | 0 | 0 | 0.33 | 0 | 211.7048 | -0.19904 | 0 | 0 | 20
6.88 | 19.1311 | 39.2 | 37.9 | 1.14 | 19.1367 | 0.20484 | 7 | 1.3068 | 18.3398 | 127.4945 | 45.4203 | 82.0742 | 231.6105 | 0.20622 | -0.0004 | 7 | 0.37716 | 1.0774 | 1.2759 | 204.7964 | 0.00118 | 32 | 86.078 | 76 | 43 | 68.6792 | 86.078 | 0 | 0 | 0 | 0.33 | 0 | 214.5772 | -0.20274 | 0 | 0 | 20
6.9 | 19.619 | 39.2 | 37.9 | 1.16 | 19.6247 | 0.19975 | 7 | 1.2924 | 18.3494 | 127.8615 | 45.6165 | 82.245 | 237.0578 | 0.20106 | -0.0004 | 7 | 0.37196 | 1.0754 | 1.2621 | 209.6715 | 0.0013 | 33 | 86.7485 | 77 | 43 | 69.2142 | 86.7485 | 0 | 0 | 0 | 0.33 | 0 | 215.3546 | -0.20611 | 0 | 0 | 20
6.92 | 20.852 | 35.15 | 33.9 | 1.24 | 20.8571 | 0.16853 | 7 | 1.2397 | 18.2473 | 128.2265 | 45.8127 | 82.4138 | 251.5218 | 0.16957 | -0.00057 | 7 | 0.35233 | 1.0705 | 1.2103 | 221.9069 | 0.00187 | 34 | 86.3807 | 80 | 43 | 68.9208 | 86.3807 | 0 | 0 | 0 | 0.33 | 0 | 215.498 | -0.21424 | 0 | 0 | 20
6.94 | 21.685 | 31.1 | 29.9 | 1.36 | 21.6895 | 0.14339 | 7 | 1.2001 | 18.1215 | 128.5889 | 46.0089 | 82.58 | 261.091 | 0.14424 | -0.00075 | 7 | 0.33754 | 1.0667 | 1.1713 | 229.9986 | 0.00246 | 34 | 85.5164 | 81 | 44 | 68.2312 | 85.5164 | 0 | 0 | 0 | 0.33 | 0 | 215.1602 | -0.21937 | 0 | 0 | 20
6.96 | 21.989 | 31.7 | 34.8 | 1.44 | 21.9942 | 0.14413 | 7 | 1.195 | 18.1488 | 128.9519 | 46.2051 | 82.7468 | 264.2432 | 0.14498 | -0.00052 | 7 | 0.33586 | 1.0657 | 1.1667 | 233.0126 | 0.00254 | 35 | 86.2168 | 82 | 44 | 68.79 | 86.2168 | 0 | 0 | 0 | 0.33 | 0 | 215.8768 | -0.22124 | 0 | 0 | 20
6.98 | 22.238 | 28.8 | 31.5 | 1.43 | 22.2427 | 0.12948 | 7 | 1.1764 | 18.0428 | 129.3127 | 46.4013 | 82.9114 | 266.7113 | 0.13024 | -0.00067 | 7 | 0.32899 | 1.0636 | 1.1484 | 235.1965 | 0.00289 | 35 | 85.2026 | 82 | 44 | 67.9808 | 85.2026 | 0 | 0 | 0 | 0.33 | 0 | 215.2331 | -0.22257 | 0 | 0 | 20
7 | 21.938 | 30.3 | 28.2 | 1.38 | 21.9422 | 0.13809 | 7 | 1.1902 | 18.096 | 129.6747 | 46.5975 | 83.0772 | 262.5578 | 0.13891 | -0.00084 | 7 | 0.3344 | 1.064 | 1.1624 | 232.077 | 0.00262 | 34 | 85.5445 | 81 | 44 | 68.2536 | 85.5445 | 0 | 0 | 0 | 0.33 | 0 | 215.3473 | -0.22066 | 0 | 0 | 20
7.02 | 21.623 | 29.95 | 29.5 | 1.18 | 21.6274 | 0.13848 | 7 | 1.1966 | 18.0771 | 130.0362 | 46.7937 | 83.2425 | 258.2502 | 0.13932 | -0.0008 | 7 | 0.33696 | 1.0637 | 1.1689 | 228.6788 | 0.0025 | 34 | 85.0037 | 81 | 44 | 67.8221 | 85.0037 | 0 | 0 | 0 | 0.33 | 0 | 214.7777 | -0.21854 | 0 | 0 | 20
7.04 | 21.263 | 29.6 | 27.8 | 1.38 | 21.2672 | 0.13918 | 7 | 1.2042 | 18.0571 | 130.3973 | 46.9899 | 83.4074 | 253.4159 | 0.14004 | -0.00091 | 7 | 0.33998 | 1.0636 | 1.1766 | 224.8162 | 0.00237 | 34 | 84.3998 | 80 | 43 | 67.3402 | 84.3998 | 0 | 0 | 0 | 0.33 | 0 | 214.1317 | -0.2161 | 0 | 0 | 20
7.06 | 20.903 | 26.4 | 23.7 | 1.28 | 20.9065 | 0.12628 | 7 | 1.1993 | 17.9189 | 130.7557 | 47.1861 | 83.5696 | 248.6047 | 0.12707 | -0.00113 | 7 | 0.33822 | 1.0626 | 1.1718 | 220.7609 | 0.00245 | 33 | 82.4502 | 79 | 43 | 65.7848 | 82.4502 | 0 | 0 | 0 | 0.33 | 0 | 212.4585 | -0.21349 | 0 | 0 | 20
7.08 | 20.903 | 33.95 | 23.2 | 1.28 | 20.9065 | 0.16239 | 7 | 1.233 | 18.2083 | 131.1199 | 47.3823 | 83.7376 | 248.1008 | 0.16341 | -0.00116 | 7 | 0.3513 | 1.0643 | 1.2059 | 221.1195 | 0.00193 | 34 | 86.0902 | 79 | 43 | 68.689 | 86.0902 | 0 | 0 | 0 | 0.33 | 0 | 215.3659 | -0.21373 | 0 | 0 | 20
7.1 | 20.773 | 41.5 | 16.3 | 1.24 | 20.7754 | 0.19976 | 7 | 1.2697 | 18.4369 | 131.4886 | 47.5785 | 83.9101 | 246.0246 | 0.20103 | -0.00152 | 7 | 0.36548 | 1.0662 | 1.2429 | 220.1087 | 0.00149 | 34 | 89.6464 | 79 | 43 | 71.5264 | 89.6464 | 0 | 0 | 0 | 0.33 | 0 | 218.4025 | -0.21307 | 0 | 0 | 20
7.12 | 20.48 | 32.5 | 16.3 | 1.27 | 20.4825 | 0.15867 | 7 | 1.2379 | 18.1502 | 131.8516 | 47.7747 | 84.0769 | 242.0473 | 0.1597 | -0.00155 | 7 | 0.35348 | 1.0632 | 1.2112 | 216.3728 | 0.00186 | 33 | 84.8952 | 79 | 43 | 67.7355 | 84.8952 | 0 | 0 | 0 | 0.33 | 0 | 214.2077 | -0.21062 | 0 | 0 | 20
7.14 | 20.531 | 28 | 11.7 | 1.24 | 20.5328 | 0.13637 | 7 | 1.2162 | 17.9797 | 132.2112 | 47.9709 | 84.2403 | 242.1708 | 0.13725 | -0.00178 | 7 | 0.34536 | 1.061 | 1.1896 | 216.4531 | 0.00217 | 33 | 82.8124 | 79 | 43 | 66.0738 | 82.8124 | 0 | 0 | 0 | 0.33 | 0 | 212.5645 | -0.21067 | 0 | 0 | 20
7.16 | 20.4 | 28.25 | 10.4 | 1.29 | 20.4016 | 0.13847 | 7 | 1.2208 | 17.9875 | 132.571 | 48.1671 | 84.4039 | 240.1429 | 0.13938 | -0.00186 | 7 | 0.34728 | 1.0607 | 1.1945 | 214.9835 | 0.00209 | 33 | 82.7842 | 78 | 43 | 66.0512 | 82.7842 | 0 | 0 | 0 | 0.33 | 0 | 212.4824 | -0.20969 | 0 | 0 | 20
7.18 | 19.8 | 28.5 | 9.8 | 1.28 | 19.8015 | 0.14393 | 7 | 1.2382 | 17.9862 | 132.9307 | 48.3633 | 84.5674 | 232.5783 | 0.1449 | -0.00196 | 7 | 0.35402 | 1.0611 | 1.2119 | 208.7101 | 0.00185 | 32 | 82.1277 | 77 | 43 | 65.5274 | 82.1277 | 0 | 0 | 0 | 0.33 | 0 | 211.646 | -0.20545 | 0 | 0 | 20
7.2 | 19.626 | 29.6 | 14.95 | 1.44 | 19.6282 | 0.1508 | 7 | 1.2481 | 18.0264 | 133.2912 | 48.5595 | 84.7317 | 230.0786 | 0.15183 | -0.00172 | 7 | 0.35798 | 1.0611 | 1.2221 | 206.8617 | 0.00172 | 32 | 82.4594 | 77 | 43 | 65.7921 | 82.4594 | 0 | 0 | 0 | 0.33 | 0 | 211.8364 | -0.20417 | 0 | 0 | 20
7.22 | 19.626 | 28.85 | 20.1 | 1.42 | 19.629 | 0.14698 | 7 | 1.2446 | 17.9969 | 133.6512 | 48.7557 | 84.8954 | 229.6397 | 0.14798 | -0.00147 | 7 | 0.35682 | 1.0602 | 1.2188 | 206.6839 | 0.00176 | 32 | 82.121 | 77 | 43 | 65.5221 | 82.121 | 0 | 0 | 0 | 0.33 | 0 | 211.5745 | -0.20405 | 0 | 0 | 20
7.24 | 19.568 | 29.425 | 20.1 | 1.41 | 19.571 | 0.15035 | 7 | 1.2489 | 18.0184 | 134.0115 | 48.9519 | 85.0596 | 228.5103 | 0.15139 | -0.00148 | 7 | 0.35865 | 1.0597 | 1.2234 | 205.9842 | 0.00171 | 32 | 82.3523 | 77 | 43 | 65.7066 | 82.3523 | 0 | 0 | 0 | 0.33 | 0 | 211.7454 | -0.20357 | 0 | 0 | 20
7.26 | 18.787 | 30 | 23.2 | 1.45 | 18.7905 | 0.15966 | 7 | 1.2741 | 18.0251 | 134.372 | 49.1481 | 85.2239 | 218.9069 | 0.16081 | -0.00139 | 7 | 0.36833 | 1.0607 | 1.2486 | 197.8779 | 0.00143 | 31 | 81.6065 | 75 | 43 | 65.1116 | 81.6065 | 0 | 0 | 0 | 0.33 | 0 | 210.7455 | -0.19781 | 0 | 0 | 20
7.28 | 18.154 | 30 | 23.2 | 1.46 | 18.1575 | 0.16522 | 7 | 1.2931 | 18.0119 | 134.7323 | 49.3443 | 85.388 | 211.069 | 0.16646 | -0.00145 | 7 | 0.37568 | 1.0611 | 1.2677 | 191.2466 | 0.00125 | 30 | 80.7629 | 74 | 43 | 64.4385 | 80.7629 | 0 | 0 | 0 | 0.33 | 0 | 209.7299 | -0.19293 | 0 | 0 | 20
7.3 | 17.3 | 25.8 | 23.4 | 1.47 | 17.3035 | 0.1491 | 6 | 1.2986 | 17.82 | 135.0887 | 49.5405 | 85.5482 | 200.6872 | 0.15028 | -0.00152 | 7 | 0.37782 | 1.0608 | 1.2731 | 182.1136 | 0.00121 | 29 | 77.4632 | 72 | 42 | 61.8057 | 77.4632 | 0 | 0 | 0 | 0.33 | 0 | 206.504 | -0.18591 | 0 | 0 | 20
7.32 | 16.273 | 24.9 | 37.5 | 1.47 | 16.2786 | 0.15296 | 6 | 1.3273 | 17.7557 | 135.4438 | 49.7367 | 85.7071 | 188.353 | 0.15424 | -0.00076 | 6 | 0.38877 | 1.0618 | 1.3016 | 171.4076 | 0.000989 | 28 | 75.5174 | 70 | 42 | 60.2532 | 75.5174 | 0 | 0 | 0 | 0.33 | 0 | 204.2626 | -0.17723 | 0 | 0 | 20
7.34 | 15.856 | 24.4 | 37.7 | 1.49 | 15.8617 | 0.15383 | 6 | 1.3388 | 17.7224 | 135.7982 | 49.9329 | 85.8653 | 183.1456 | 0.15516 | -0.00078 | 6 | 0.39327 | 1.0618 | 1.3133 | 166.9714 | 0.000911 | 27 | 74.6556 | 69 | 42 | 59.5656 | 74.6556 | 0 | 0 | 0 | 0.33 | 0 | 203.2843 | -0.17347 | 0 | 0 | 20
7.36 | 15.791 | 23.1 | 34.2 | 1.48 | 15.7961 | 0.14624 | 6 | 1.3339 | 17.6579 | 136.1514 | 50.1291 | 86.0223 | 182.0456 | 0.14751 | -0.00102 | 6 | 0.39162 | 1.0607 | 1.3087 | 166.1111 | 0.000941 | 27 | 73.9149 | 69 | 42 | 58.9746 | 73.9149 | 0 | 0 | 0 | 0.33 | 0 | 202.6428 | -0.17273 | 0 | 0 | 20
7.38 | 15.726 | 25.75 | 34.2 | 1.24 | 15.7311 | 0.16369 | 6 | 1.3506 | 17.7812 | 136.507 | 50.3253 | 86.1817 | 180.9505 | 0.16512 | -0.00103 | 6 | 0.39817 | 1.061 | 1.3257 | 165.4591 | 0.000835 | 27 | 75.2074 | 69 | 42 | 60.0059 | 75.2074 | 0 | 0 | 0 | 0.33 | 0 | 203.6967 | -0.17217 | 0 | 0 | 20
7.4 | 15.887 | 28.4 | 33.5 | 1.48 | 15.892 | 0.17871 | 6 | 1.3592 | 17.8978 | 136.865 | 50.5215 | 86.3435 | 182.4708 | 0.18026 | -0.00108 | 6 | 0.40168 | 1.0608 | 1.3347 | 167.1238 | 0.000784 | 28 | 76.8526 | 69 | 42 | 61.3186 | 76.8526 | 0 | 0 | 0 | 0.33 | 0 | 205.241 | -0.1736 | 0 | 0 | 20
7.42 | 16.048 | 28.4 | 36 | 1.42 | 16.0534 | 0.17691 | 6 | 1.3535 | 17.9017 | 137.223 | 50.7177 | 86.5053 | 183.9908 | 0.17843 | -0.00092 | 6 | 0.39975 | 1.0597 | 1.3294 | 168.6576 | 0.000814 | 28 | 77.1208 | 69 | 42 | 61.5325 | 77.1208 | 0 | 0 | 0 | 0.33 | 0 | 205.5765 | -0.17491 | 0 | 0 | 20
7.44 | 16.323 | 25.55 | 38.5 | 1.46 | 16.3288 | 0.15647 | 6 | 1.329 | 17.7865 | 137.5787 | 50.9139 | 86.6648 | 186.8255 | 0.1578 | -0.00077 | 6 | 0.39062 | 1.0575 | 1.3052 | 171.2216 | 0.000964 | 28 | 76.0868 | 70 | 42 | 60.7075 | 76.0868 | 0 | 0 | 0 | 0.33 | 0 | 204.8534 | -0.17707 | 0 | 0 | 20
7.46 | 16.735 | 24.275 | 38.5 | 1.39 | 16.7408 | 0.14501 | 6 | 1.3087 | 17.7372 | 137.9335 | 51.1101 | 86.8234 | 191.2255 | 0.14621 | -0.00076 | 7 | 0.38311 | 1.0556 | 1.2853 | 175.2635 | 0.00111 | 28 | 76.079 | 71 | 42 | 60.7013 | 76.079 | 0 | 0 | 0 | 0.33 | 0 | 205.1276 | -0.18042 | 0 | 0 | 20
7.48 | 16.967 | 27.3375 | 36.6 | 1.37 | 16.9725 | 0.16107 | 6 | 1.3171 | 17.8792 | 138.2911 | 51.3063 | 86.9848 | 193.5305 | 0.16239 | -0.00087 | 7 | 0.38655 | 1.0554 | 1.2941 | 177.6645 | 0.00104 | 29 | 78.0045 | 71 | 42 | 62.2376 | 78.0045 | 0 | 0 | 0 | 0.33 | 0 | 206.8811 | -0.18237 | 0 | 0 | 20
7.5 | 17.082 | 30.4 | 35.1 | 1.25 | 17.0873 | 0.17791 | 6 | 1.329 | 18.0039 | 138.6511 | 51.5025 | 87.1486 | 194.4794 | 0.17937 | -0.00097 | 6 | 0.39131 | 1.0553 | 1.3064 | 178.859 | 0.000956 | 29 | 79.766 | 71 | 42 | 63.6431 | 79.766 | 0 | 0 | 0 | 0.33 | 0 | 208.478 | -0.18333 | 0 | 0 | 20
7.52 | 17.148 | 35.4 | 33.6 | 1.27 | 17.153 | 0.20638 | 6 | 1.3516 | 18.1805 | 139.0147 | 51.6987 | 87.316 | 194.8557 | 0.20806 | -0.00106 | 6 | 0.40017 | 1.0558 | 1.3294 | 179.6302 | 0.000814 | 30 | 82.4427 | 72 | 42 | 65.7788 | 82.4427 | 0 | 0 | 0 | 0.33 | 0 | 210.9151 | -0.18395 | 0 | 0 | 20
7.54 | 16.504 | 30.8 | 32.8 | 1.01 | 16.5089 | 0.18657 | 6 | 1.3504 | 18.0057 | 139.3749 | 51.8949 | 87.48 | 187.1234 | 0.18815 | -0.00117 | 6 | 0.39979 | 1.0549 | 1.3282 | 172.6875 | 0.000821 | 29 | 79.199 | 70 | 42 | 63.1907 | 79.199 | 0 | 0 | 0 | 0.33 | 0 | 207.7252 | -0.1783 | 0 | 0 | 20
7.56 | 16.221 | 59.1 | 31.35 | 1.19 | 16.2257 | 0.36424 | 6 | 1.4873 | 18.7488 | 139.7498 | 52.0911 | 87.6587 | 183.5066 | 0.3674 | -0.00129 | 6 | 0.45226 | 1.0614 | 1.4657 | 170.7333 | 0.000314 | 31 | 92.6285 | 70 | 42 | 73.9057 | 92.6285 | 0 | 0 | 0 | 0.33 | 0 | 220.1509 | -0.17667 | 0 | 0 | 20
7.58 | 16.012 | 40.2 | 32.375 | 1.3 | 16.0169 | 0.25099 | 6 | 1.4141 | 18.3005 | 140.1158 | 52.2873 | 87.8285 | 180.7697 | 0.2532 | -0.00125 | 6 | 0.42451 | 1.0566 | 1.3927 | 167.7602 | 0.000523 | 29 | 83.3457 | 69 | 42 | 66.4993 | 83.3457 | 0 | 0 | 0 | 0.33 | 0 | 211.3707 | -0.17415 | 0 | 0 | 20
7.6 | 16.012 | 33.5 | 33.4 | 1.3 | 16.017 | 0.20915 | 6 | 1.3813 | 18.0908 | 140.4777 | 52.4835 | 87.9942 | 180.4271 | 0.211 | -0.0012 | 6 | 0.41216 | 1.0541 | 1.36 | 167.3591 | 0.000657 | 29 | 79.969 | 69 | 42 | 63.8051 | 79.969 | 0 | 0 | 0 | 0.33 | 0 | 208.2412 | -0.1738 | 0 | 0 | 20
7.62 | 15.469 | 31 | 37.1 | 1.3 | 15.4746 | 0.20033 | 6 | 1.3879 | 17.9884 | 140.8374 | 52.6797 | 88.1577 | 173.9352 | 0.20217 | -0.00102 | 6 | 0.41482 | 1.0537 | 1.3668 | 161.5679 | 0.000627 | 28 | 77.9008 | 68 | 42 | 62.1549 | 77.9008 | 0 | 0 | 0 | 0.33 | 0 | 206.115 | -0.16876 | 0 | 0 | 20
7.64 | 15.357 | 29.25 | 34.7 | 1.29 | 15.3622 | 0.1904 | 6 | 1.3827 | 17.9187 | 141.1958 | 52.8759 | 88.3199 | 172.3395 | 0.19217 | -0.00119 | 6 | 0.41302 | 1.0526 | 1.3619 | 160.222 | 0.000649 | 27 | 76.8451 | 68 | 42 | 61.3126 | 76.8451 | 0 | 0 | 0 | 0.33 | 0 | 205.1111 | -0.16756 | 0 | 0 | 20
7.66 | 14.521 | 27.5 | 39.5 | 1.3 | 14.5269 | 0.1893 | 6 | 1.4045 | 17.8263 | 141.5523 | 53.0721 | 88.4802 | 162.5829 | 0.19117 | -0.00094 | 6 | 0.42143 | 1.0529 | 1.3837 | 151.4684 | 0.000557 | 26 | 74.6664 | 66 | 42 | 59.5743 | 74.6664 | 0 | 0 | 0 | 0.33 | 0 | 202.7059 | -0.15951 | 0 | 0 | 20
7.68 | 14.062 | 27.7 | 39.8 | 1.32 | 14.068 | 0.1969 | 6 | 1.4236 | 17.8223 | 141.9088 | 53.2683 | 88.6405 | 157.1072 | 0.19891 | -0.00097 | 6 | 0.42889 | 1.0531 | 1.4031 | 146.6522 | 0.000486 | 26 | 74.0774 | 65 | 41 | 59.1043 | 74.0774 | 0 | 0 | 0 | 0.33 | 0 | 201.9273 | -0.15488 | 0 | 0 | 20
7.7 | 13.761 | 27.4 | 41.7 | 1.25 | 13.7673 | 0.19902 | 6 | 1.434 | 17.8015 | 142.2648 | 53.4645 | 88.8003 | 153.4341 | 0.2011 | -0.00086 | 6 | 0.43305 | 1.0528 | 1.4138 | 143.4416 | 0.000451 | 25 | 73.4641 | 64 | 41 | 58.615 | 73.4641 | 0 | 0 | 0 | 0.33 | 0 | 201.2072 | -0.1517 | 0 | 0 | 20
7.72 | 13.5605 | 25.05 | 41.8 | 1.27 | 13.5668 | 0.18464 | 6 | 1.4286 | 17.6928 | 142.6187 | 53.6607 | 88.958 | 150.9044 | 0.1866 | -0.00088 | 6 | 0.43112 | 1.0517 | 1.4085 | 141.1869 | 0.000468 | 25 | 71.9009 | 64 | 41 | 57.3677 | 71.9009 | 0 | 0 | 0 | 0.33 | 0 | 199.6659 | -0.14943 | 0 | 0 | 20
7.74 | 13.5162 | 22.7 | 46.2 | 1.3 | 13.5232 | 0.16786 | 6 | 1.4163 | 17.5782 | 142.9702 | 53.8569 | 89.1133 | 150.1482 | 0.16965 | -0.00057 | 6 | 0.42663 | 1.0504 | 1.3965 | 140.5461 | 0.000509 | 25 | 70.5841 | 63 | 41 | 56.3171 | 70.5841 | 0 | 0 | 0 | 0.33 | 0 | 198.4727 | -0.14878 | 0 | 0 | 20
7.76 | 13.6641 | 22.7 | 46.2 | 1.23 | 13.671 | 0.16604 | 6 | 1.4104 | 17.5824 | 143.3219 | 54.0531 | 89.2688 | 151.5394 | 0.1678 | -0.00058 | 6 | 0.42456 | 1.0494 | 1.3909 | 141.9567 | 0.000529 | 25 | 70.8548 | 64 | 41 | 56.5331 | 70.8548 | 0 | 0 | 0 | 0.33 | 0 | 198.8294 | -0.15021 | 0 | 0 | 20
7.78 | 13.812 | 19.9 | 44.3 | 1.27 | 13.8186 | 0.14401 | 6 | 1.3878 | 17.4351 | 143.6706 | 54.2493 | 89.4213 | 152.9275 | 0.14552 | -0.00073 | 6 | 0.41612 | 1.0476 | 1.3685 | 143.2626 | 0.000619 | 25 | 69.6269 | 64 | 41 | 55.5534 | 69.6269 | 0 | 0 | 0 | 0.33 | 0 | 197.9298 | -0.15152 | 0 | 0 | 20
7.8 | 13.975 | 19.25 | 45.05 | 1.31 | 13.9818 | 0.13768 | 6 | 1.3777 | 17.4014 | 144.0186 | 54.4455 | 89.5731 | 154.4854 | 0.13911 | -0.00068 | 6 | 0.41245 | 1.0465 | 1.3587 | 144.807 | 0.000663 | 25 | 69.5838 | 64 | 41 | 55.519 | 69.5838 | 0 | 0 | 0 | 0.33 | 0 | 198.0601 | -0.15306 | 0 | 0 | 20
7.82 | 13.9675 | 18.925 | 45.8 | 1.38 | 13.9744 | 0.13543 | 6 | 1.3761 | 17.3816 | 144.3662 | 54.6417 | 89.7245 | 154.1385 | 0.13684 | -0.00064 | 6 | 0.41201 | 1.0457 | 1.3574 | 144.6183 | 0.000669 | 25 | 69.4262 | 64 | 41 | 55.3933 | 69.4262 | 0 | 0 | 0 | 0.33 | 0 | 197.9483 | -0.15287 | 0 | 0 | 20
7.84 | 14.0887 | 19.9125 | 45.8 | 1.28 | 14.0956 | 0.14127 | 6 | 1.3773 | 17.4434 | 144.7151 | 54.8379 | 89.8772 | 155.2218 | 0.14273 | -0.00065 | 6 | 0.41268 | 1.045 | 1.3589 | 145.7908 | 0.000662 | 25 | 70.1706 | 65 | 41 | 55.9872 | 70.1706 | 0 | 0 | 0 | 0.33 | 0 | 198.6537 | -0.15403 | 0 | 0 | 20
7.86 | 14.21 | 20.9 | 47.5 | 1.41 | 14.2171 | 0.14701 | 6 | 1.3784 | 17.5024 | 145.0651 | 55.0341 | 90.031 | 156.3023 | 0.14852 | -0.00054 | 6 | 0.4135 | 1.0444 | 1.3604 | 146.9659 | 0.000655 | 25 | 70.9164 | 65 | 41 | 56.5822 | 70.9164 | 0 | 0 | 0 | 0.33 | 0 | 199.3699 | -0.15518 | 0 | 0 | 20
7.88 | 14.21 | 34.7 | 49.2 | 1.41 | 14.2174 | 0.24407 | 6 | 1.4557 | 18.0856 | 145.4269 | 55.2303 | 90.1966 | 156.0143 | 0.24659 | -0.00043 | 6 | 0.44328 | 1.0468 | 1.4385 | 147.3052 | 0.000379 | 27 | 78.282 | 65 | 41 | 62.459 | 78.282 | 0 | 0 | 0 | 0.33 | 0 | 206.0627 | -0.15551 | 0 | 0 | 20
7.9 | 14.995 | 27.6 | 45.1 | 1.38 | 15.0018 | 0.18398 | 6 | 1.387 | 17.8428 | 145.7837 | 55.4265 | 90.3572 | 164.4139 | 0.18578 | -0.0007 | 6 | 0.41728 | 1.0432 | 1.37 | 154.9806 | 0.000613 | 27 | 75.778 | 67 | 42 | 60.4611 | 75.778 | 0 | 0 | 0 | 0.33 | 0 | 204.1146 | -0.16279 | 0 | 0 | 20
7.92 | 14.995 | 28.1 | 47.8 | 1.38 | 15.0022 | 0.18731 | 6 | 1.3898 | 17.8635 | 146.141 | 55.6227 | 90.5183 | 164.1219 | 0.18915 | -0.00053 | 6 | 0.41852 | 1.0426 | 1.373 | 154.885 | 0.0006 | 27 | 76.0716 | 67 | 42 | 60.6955 | 76.0716 | 0 | 0 | 0 | 0.33 | 0 | 204.3915 | -0.1627 | 0 | 0 | 20
7.94 | 15.071 | 28.6 | 47.7 | 1.44 | 15.0782 | 0.18968 | 6 | 1.3897 | 17.8857 | 146.4987 | 55.8189 | 90.6798 | 164.6635 | 0.19154 | -0.00054 | 6 | 0.41868 | 1.0418 | 1.3733 | 155.5599 | 0.000599 | 27 | 76.4807 | 67 | 42 | 61.0219 | 76.4807 | 0 | 0 | 0 | 0.33 | 0 | 204.8129 | -0.16333 | 0 | 0 | 20
7.96 | 15.071 | 24.4 | 47.6 | 1.44 | 15.0781 | 0.16182 | 6 | 1.3665 | 17.703 | 146.8528 | 56.0151 | 90.8377 | 164.3733 | 0.16342 | -0.00056 | 6 | 0.40998 | 1.0402 | 1.3502 | 155.3129 | 0.000704 | 27 | 74.2793 | 67 | 42 | 59.2654 | 74.2793 | 0 | 0 | 0 | 0.33 | 0 | 202.8826 | -0.1631 | 0 | 0 | 20
7.98 | 15.407 | 35.3 | 47.85 | 1.29 | 15.4142 | 0.22901 | 6 | 1.4123 | 18.1363 | 147.2155 | 56.2113 | 91.0042 | 167.7611 | 0.23122 | -0.00055 | 6 | 0.42776 | 1.0412 | 1.3967 | 158.9515 | 0.000508 | 28 | 80.5556 | 67 | 42 | 64.2731 | 80.5556 | 0 | 0 | 0 | 0.33 | 0 | 208.7412 | -0.16642 | 0 | 0 | 20
8 | 15.664 | 46.2 | 48.1 | 1.34 | 15.6712 | 0.29481 | 6 | 1.4545 | 18.4522 | 147.5845 | 56.4075 | 91.177 | 170.2581 | 0.29761 | -0.00054 | 6 | 0.44409 | 1.0419 | 1.4394 | 161.7363 | 0.000377 | 29 | 86.4567 | 68 | 42 | 68.9814 | 86.4567 | 0 | 0 | 0 | 0.33 | 0 | 214.3928 | -0.16891 | 0 | 0 | 20
8.02 | 15.509 | 34.4 | 48.3 | 1.34 | 15.5162 | 0.2217 | 6 | 1.404 | 18.1091 | 147.9467 | 56.6037 | 91.343 | 168.2482 | 0.22384 | -0.00054 | 6 | 0.42498 | 1.0392 | 1.389 | 159.7122 | 0.000536 | 28 | 80.301 | 68 | 42 | 64.0699 | 80.301 | 0 | 0 | 0 | 0.33 | 0 | 208.5674 | -0.1671 | 0 | 0 | 20
8.04 | 15.91 | 29.5 | 46.2 | 1.46 | 15.9169 | 0.18534 | 6 | 1.3641 | 17.9421 | 148.3056 | 56.7999 | 91.5057 | 172.324 | 0.18708 | -0.00067 | 6 | 0.40995 | 1.0371 | 1.3493 | 163.5303 | 0.000708 | 28 | 78.356 | 68 | 42 | 62.5181 | 78.356 | 0 | 0 | 0 | 0.33 | 0 | 206.9826 | -0.17049 | 0 | 0 | 20
8.06 | 15.798 | 28.35 | 42.9 | 1.45 | 15.8044 | 0.17938 | 6 | 1.362 | 17.8937 | 148.6634 | 56.9961 | 91.6673 | 170.789 | 0.18108 | -0.0009 | 6 | 0.40932 | 1.0362 | 1.3475 | 162.2336 | 0.000717 | 28 | 77.6119 | 68 | 42 | 61.9244 | 77.6119 | 0 | 0 | 0 | 0.33 | 0 | 206.2762 | -0.16935 | 0 | 0 | 20
8.08 | 15.567 | 28.825 | 48.3 | 1.49 | 15.5742 | 0.18508 | 6 | 1.3727 | 17.9071 | 149.0216 | 57.1923 | 91.8293 | 167.9772 | 0.18687 | -0.00058 | 6 | 0.41361 | 1.0359 | 1.3585 | 159.7875 | 0.000664 | 28 | 77.5469 | 68 | 42 | 61.8725 | 77.5469 | 0 | 0 | 0 | 0.33 | 0 | 206.1122 | -0.16717 | 0 | 0 | 20
8.1 | 14.933 | 29.3 | 47.95 | 1.49 | 14.9402 | 0.19612 | 6 | 1.3986 | 17.91 | 149.3798 | 57.3885 | 91.9913 | 160.785 | 0.1981 | -0.00064 | 6 | 0.42367 | 1.036 | 1.3847 | 153.2328 | 0.000553 | 27 | 76.8692 | 66 | 42 | 61.3318 | 76.8692 | 0 | 0 | 0 | 0.33 | 0 | 205.1931 | -0.16117 | 0 | 0 | 20
8.12 | 14.474 | 29.3 | 51.725 | 1.51 | 14.4818 | 0.20232 | 6 | 1.4162 | 17.8981 | 149.7377 | 57.5847 | 92.153 | 155.5241 | 0.20444 | -0.00041 | 6 | 0.43057 | 1.0358 | 1.4026 | 148.4528 | 0.000488 | 27 | 76.1923 | 65 | 41 | 60.7917 | 76.1923 | 0 | 0 | 0 | 0.33 | 0 | 204.3559 | -0.15662 | 0 | 0 | 20
8.14 | 14.8755 | 26.9 | 55.5 | 1.4 | 14.8838 | 0.18073 | 6 | 1.3876 | 17.8102 | 150.0939 | 57.7809 | 92.313 | 159.6062 | 0.18257 | -0.00015 | 6 | 0.41982 | 1.0341 | 1.3742 | 152.3688 | 0.000595 | 27 | 75.5579 | 66 | 42 | 60.2855 | 75.5579 | 0 | 0 | 0 | 0.33 | 0 | 204.0043 | -0.16036 | 0 | 0 | 20
8.16 | 15.277 | 23 | 51.9 | 1.33 | 15.2848 | 0.15048 | 6 | 1.3512 | 17.6403 | 150.4467 | 57.9771 | 92.4696 | 163.6682 | 0.15197 | -0.0004 | 6 | 0.40609 | 1.0323 | 1.338 | 156.2324 | 0.000767 | 27 | 74.1322 | 67 | 42 | 59.1481 | 74.1322 | 0 | 0 | 0 | 0.33 | 0 | 203.0418 | -0.16394 | 0 | 0 | 20
8.18 | 15.838 | 22 | 51.7 | 1.35 | 15.8458 | 0.13884 | 6 | 1.3263 | 17.6029 | 150.7988 | 58.1733 | 92.6255 | 169.4453 | 0.14017 | -0.00041 | 6 | 0.39676 | 1.0309 | 1.3133 | 161.7931 | 0.000911 | 27 | 74.5098 | 68 | 42 | 59.4493 | 74.5098 | 0 | 0 | 0 | 0.33 | 0 | 203.7739 | -0.16896 | 0 | 0 | 20
8.2 | 16.525 | 22.25 | 52.3 | 1.4 | 16.5328 | 0.13458 | 6 | 1.3049 | 17.6322 | 151.1514 | 58.3695 | 92.7819 | 176.5612 | 0.13582 | -0.00037 | 7 | 0.38878 | 1.0296 | 1.2921 | 168.6586 | 0.00106 | 28 | 75.7167 | 69 | 42 | 60.4123 | 75.7167 | 0 | 0 | 0 | 0.33 | 0 | 205.247 | -0.17491 | 0 | 0 | 20
8.22 | 16.399 | 22.5 | 47 | 1.39 | 16.4061 | 0.13714 | 6 | 1.3103 | 17.6421 | 151.5043 | 58.5657 | 92.9386 | 174.8956 | 0.13842 | -0.00071 | 6 | 0.39104 | 1.0291 | 1.2979 | 167.2674 | 0.00102 | 28 | 75.6761 | 69 | 42 | 60.3798 | 75.6761 | 0 | 0 | 0 | 0.33 | 0 | 205.1343 | -0.17373 | 0 | 0 | 20
8.24 | 16.399 | 23.1 | 50.2 | 1.39 | 16.4065 | 0.1408 | 6 | 1.3135 | 17.6724 | 151.8577 | 58.7619 | 93.0958 | 174.6015 | 0.14211 | -0.00053 | 6 | 0.39243 | 1.0285 | 1.3013 | 167.1748 | 0.000991 | 28 | 76.0087 | 69 | 42 | 60.6452 | 76.0087 | 0 | 0 | 0 | 0.33 | 0 | 205.4084 | -0.17365 | 0 | 0 | 20
8.26 | 15.827 | 28.6 | 53.1 | 1.36 | 15.835 | 0.18061 | 6 | 1.3622 | 17.9045 | 152.2158 | 58.9581 | 93.2577 | 168.1657 | 0.18237 | -0.00037 | 6 | 0.41129 | 1.0291 | 1.3506 | 161.3952 | 0.000702 | 28 | 78.0606 | 68 | 42 | 62.2824 | 78.0606 | 0 | 0 | 0 | 0.33 | 0 | 206.809 | -0.1686 | 0 | 0 | 20
8.28 | 15.429 | 32.5 | 56 | 1.36 | 15.4374 | 0.21053 | 6 | 1.3971 | 18.0418 | 152.5767 | 59.1543 | 93.4224 | 163.6099 | 0.21263 | -0.00021 | 6 | 0.42483 | 1.0293 | 1.386 | 157.3308 | 0.000548 | 28 | 79.5606 | 67 | 42 | 63.4792 | 79.5606 | 0 | 0 | 0 | 0.33 | 0 | 207.9906 | -0.16495 | 0 | 0 | 20
8.3 | 15.136 | 31.4 | 53.3 | 1.34 | 15.144 | 0.20734 | 6 | 1.4022 | 17.9948 | 152.9366 | 59.3505 | 93.5861 | 160.1848 | 0.20946 | -0.0004 | 6 | 0.42698 | 1.0287 | 1.3914 | 154.2142 | 0.000527 | 28 | 78.5705 | 66 | 42 | 62.6892 | 78.5705 | 0 | 0 | 0 | 0.33 | 0 | 206.962 | -0.16208 | 0 | 0 | 20
8.32 | 15.136 | 30.3 | 55.3 | 1.36 | 15.1443 | 0.20008 | 6 | 1.3964 | 17.9538 | 153.2956 | 59.5467 | 93.7489 | 159.9058 | 0.20212 | -0.00028 | 6 | 0.42492 | 1.0278 | 1.3858 | 154.0787 | 0.000548 | 27 | 78.0154 | 66 | 42 | 62.2463 | 78.0154 | 0 | 0 | 0 | 0.33 | 0 | 206.465 | -0.16196 | 0 | 0 | 20
8.34 | 15.156 | 30.3 | 57.3 | 1.4 | 15.1646 | 0.19981 | 6 | 1.3956 | 17.9543 | 153.6547 | 59.7429 | 93.9118 | 159.8408 | 0.20185 | -0.00016 | 6 | 0.42483 | 1.027 | 1.3854 | 154.169 | 0.00055 | 27 | 78.0743 | 66 | 42 | 62.2933 | 78.0743 | 0 | 0 | 0 | 0.33 | 0 | 206.5399 | -0.16204 | 0 | 0 | 20
8.36 | 15.176 | 30.8 | 54.4 | 1.33 | 15.1842 | 0.20284 | 6 | 1.3976 | 17.9736 | 154.0142 | 59.9391 | 94.0751 | 159.7675 | 0.20492 | -0.00037 | 6 | 0.42577 | 1.0264 | 1.3876 | 154.2612 | 0.000542 | 28 | 78.3979 | 66 | 42 | 62.5515 | 78.3979 | 0 | 0 | 0 | 0.33 | 0 | 206.8562 | -0.16212 | 0 | 0 | 20
8.38 | 15.23 | 31.3 | 52.1 | 1.34 | 15.2378 | 0.20541 | 6 | 1.3982 | 17.9935 | 154.3741 | 60.1353 | 94.2388 | 160.0556 | 0.20751 | -0.00053 | 6 | 0.42621 | 1.0256 | 1.3886 | 154.6978 | 0.000538 | 28 | 78.7724 | 66 | 42 | 62.8503 | 78.7724 | 0 | 0 | 0 | 0.33 | 0 | 207.2351 | -0.16253 | 0 | 0 | 20
8.4 | 15.35 | 34.1 | 52.3 | 1.38 | 15.3578 | 0.22204 | 6 | 1.4083 | 18.0951 | 154.736 | 60.3315 | 94.4045 | 161.0423 | 0.2243 | -0.00053 | 6 | 0.43029 | 1.0251 | 1.399 | 155.845 | 0.0005 | 28 | 80.4581 | 67 | 42 | 64.1953 | 80.4581 | 0 | 0 | 0 | 0.33 | 0 | 208.8522 | -0.16359 | 0 | 0 | 20
8.42 | 15.816 | 30.9 | 51 | 1.39 | 15.8237 | 0.19528 | 6 | 1.3748 | 17.9932 | 155.0958 | 60.5277 | 94.5681 | 165.6854 | 0.19721 | -0.00061 | 6 | 0.41764 | 1.0236 | 1.3656 | 160.3832 | 0.000632 | 28 | 79.4858 | 68 | 42 | 63.4195 | 79.4858 | 0 | 0 | 0 | 0.33 | 0 | 208.1733 | -0.1677 | 0 | 0 | 20
8.44 | 16.109 | 30.1 | 50 | 1.4 | 16.1165 | 0.18677 | 6 | 1.3603 | 17.9701 | 155.4552 | 60.7239 | 94.7313 | 168.4875 | 0.18858 | -0.00067 | 6 | 0.41228 | 1.0226 | 1.3514 | 163.2122 | 0.000698 | 29 | 79.5192 | 68 | 42 | 63.4461 | 79.5192 | 0 | 0 | 0 | 0.33 | 0 | 208.3511 | -0.17021 | 0 | 0 | 20
8.46 | 15.968 | 31.3 | 50 | 1.38 | 15.9755 | 0.19593 | 6 | 1.3715 | 18.0116 | 155.8155 | 60.9201 | 94.8954 | 166.7066 | 0.19785 | -0.00069 | 6 | 0.41676 | 1.0221 | 1.3629 | 161.6892 | 0.000644 | 29 | 79.9759 | 68 | 42 | 63.8106 | 79.9759 | 0 | 0 | 0 | 0.33 | 0 | 208.7072 | -0.16886 | 0 | 0 | 20
8.48 | 15.509 | 32.5 | 48.3 | 1.35 | 15.5162 | 0.20946 | 6 | 1.3942 | 18.0437 | 156.1763 | 61.1163 | 95.06 | 161.5828 | 0.21159 | -0.00083 | 6 | 0.42567 | 1.0218 | 1.3861 | 156.949 | 0.000547 | 28 | 79.9653 | 67 | 42 | 63.8021 | 79.9653 | 0 | 0 | 0 | 0.33 | 0 | 208.5076 | -0.1646 | 0 | 0 | 20
8.5 | 15.06 | 32.5 | 50.9 | 1.34 | 15.0676 | 0.21569 | 6 | 1.4109 | 18.0325 | 156.537 | 61.3125 | 95.2245 | 156.5889 | 0.21796 | -0.0007 | 6 | 0.43226 | 1.0214 | 1.4032 | 152.2985 | 0.000486 | 28 | 79.3269 | 66 | 42 | 63.2927 | 79.3269 | 0 | 0 | 0 | 0.33 | 0 | 207.7384 | -0.16029 | 0 | 0 | 20
8.52 | 14.007 | 40.5 | 53.5 | 1.38 | 14.015 | 0.28898 | 6 | 1.4934 | 18.2579 | 156.9021 | 61.5087 | 95.3934 | 145.2733 | 0.29225 | -0.00058 | 6 | 0.46405 | 1.0221 | 1.4864 | 141.6475 | 0.000271 | 27 | 81.9213 | 64 | 41 | 65.3628 | 81.9213 | 0 | 0 | 0 | 0.33 | 0 | 209.8012 | -0.1499 | 0 | 0 | 20
8.54 | 12.737 | 40.5 | 53.5 | 1.34 | 12.745 | 0.31777 | 6 | 1.549 | 18.2214 | 157.2666 | 61.7049 | 95.5617 | 131.7239 | 0.32174 | -0.00065 | 6 | 0.4856 | 1.0223 | 1.5428 | 128.6834 | 0.000183 | 26 | 79.9161 | 61 | 41 | 63.7628 | 79.9161 | 0 | 0 | 0 | 0.33 | 0 | 207.4246 | -0.13614 | 0 | 0 | 20
8.56 | 11.163 | 53.8 | 55.6 | 1.39 | 11.1713 | 0.48159 | 6 | 1.689 | 18.4976 | 157.6365 | 61.9011 | 95.7354 | 115.0431 | 0.48848 | -0.00057 | 6 | 0.53954 | 1.0238 | 1.6841 | 112.7575 | 6.8e-05 | 25 | 83.6309 | 57 | 40 | 66.7268 | 83.6309 | 0 | 0 | 0 | 0.33 | 0 | 210.601 | -0.12104 | 0 | 0 | 20
8.58 | 11.163 | 74.6 | 58.8 | 1.39 | 11.1718 | 0.66775 | 6 | 1.769 | 18.8736 | 158.014 | 62.0973 | 95.9167 | 114.8268 | 0.67733 | -0.0003 | 6 | 0.57032 | 1.0241 | 1.7647 | 112.7882 | 3.87e-05 | 26 | 92.6146 | 57 | 40 | 73.8946 | 92.6146 | 0 | 0 | 0 | 0.33 | 0 | 219.4052 | -0.1285 | 0 | 0 | 20
8.6 | 10.5235 | 94.6 | 56.4 | 1.34 | 10.532 | 0.89822 | 6 | 1.8678 | 19.1242 | 158.3965 | 62.2935 | 96.103 | 107.9422 | 0.91193 | -0.00057 | 6 | 0.60842 | 1.0245 | 1.8645 | 106.275 | 1.92e-05 | 26 | 98.9778 | 55 | 40 | 78.9716 | 98.9778 | 0 | 0 | 0 | 0.33 | 0 | 225.3263 | -0.12963 | 0 | 0 | 20
8.62 | 11.8402 | 117.2 | 57.95 | 1.34 | 11.8489 | 0.98912 | 6 | 1.8554 | 19.4158 | 158.7848 | 62.4897 | 96.2951 | 121.3993 | 1.0026 | -0.00039 | 6 | 0.60373 | 1.0231 | 1.8519 | 119.5967 | 2.1e-05 | 29 | 109.7806 | 58 | 40 | 87.5909 | 109.7806 | 0 | 0 | 0 | 0.33 | 0 | 235.5156 | -0.14526 | 0 | 0 | 20
8.64 | 13.157 | 124.2 | 59.5 | 1.34 | 13.1659 | 0.94334 | 6 | 1.8074 | 19.5229 | 159.1753 | 62.6859 | 96.4894 | 134.7998 | 0.95489 | -0.00024 | 6 | 0.58549 | 1.0211 | 1.8038 | 132.8177 | 2.94e-05 | 31 | 114.922 | 62 | 41 | 91.6931 | 114.922 | 0 | 0 | 0 | 0.33 | 0 | 240.3054 | -0.15556 | 0 | 0 | 20
8.66 | 13.157 | 127.6 | 66 | 1.34 | 13.1669 | 0.9691 | 6 | 1.8151 | 19.554 | 159.5663 | 62.8821 | 96.6842 | 134.5342 | 0.98099 | 0.00024 | 6 | 0.58869 | 1.02 | 1.8119 | 132.6812 | 2.78e-05 | 31 | 116.1185 | 62 | 41 | 92.6477 | 116.1185 | 0 | 0 | 0 | 0.33 | 0 | 241.361 | -0.15618 | 0 | 0 | 20
8.68 | 13.971 | 117.8 | 34.1 | 1.38 | 13.9761 | 0.84287 | 6 | 1.7557 | 19.485 | 159.956 | 63.0783 | 96.8777 | 142.6144 | 0.85262 | -0.0021 | 6 | 0.56617 | 1.0181 | 1.7526 | 140.6653 | 4.21e-05 | 32 | 114.4058 | 63 | 41 | 91.2812 | 114.4058 | 0 | 0 | 0 | 0.33 | 0 | 239.9985 | -0.15904 | 0 | 0 | 20
8.7 | 14.865 | 105.2 | 18.9 | 1.36 | 14.8678 | 0.70757 | 6 | 1.6863 | 19.3786 | 160.3436 | 63.2745 | 97.0691 | 151.5157 | 0.71528 | -0.00302 | 6 | 0.5398 | 1.0162 | 1.6831 | 149.4556 | 6.85e-05 | 33 | 111.531 | 65 | 42 | 88.9875 | 111.531 | 0 | 0 | 0 | 0.33 | 0 | 237.6137 | -0.16132 | 0 | 0 | 20
8.72 | 15.599 | 98 | 4.3 | 1.38 | 15.5997 | 0.62822 | 6 | 1.6376 | 19.3154 | 160.7299 | 63.4707 | 97.2592 | 158.7399 | 0.63476 | -0.00383 | 6 | 0.52138 | 1.0146 | 1.6345 | 156.6424 | 9.62e-05 | 33 | 110.0902 | 67 | 42 | 87.838 | 110.0902 | 0 | 0 | 0 | 0.33 | 0 | 236.4595 | -0.16432 | 0 | 0 | 20
8.74 | 16.243 | 89.2 | 3.6 | 1.51 | 16.2435 | 0.54914 | 6 | 1.5879 | 19.2227 | 161.1144 | 63.6669 | 97.4475 | 165.0369 | 0.55464 | -0.00373 | 6 | 0.50258 | 1.0131 | 1.5849 | 162.9278 | 0.000136 | 33 | 107.6967 | 68 | 42 | 85.9283 | 107.6967 | 0 | 0 | 0 | 0.33 | 0 | 234.4383 | -0.16996 | 0 | 0 | 20
8.76 | 16.348 | 87.8 | 6.7 | 1.52 | 16.349 | 0.53704 | 6 | 1.5798 | 19.207 | 161.4985 | 63.8631 | 97.6354 | 165.7955 | 0.54239 | -0.00353 | 6 | 0.49971 | 1.012 | 1.5771 | 163.8224 | 0.000144 | 34 | 107.3384 | 68 | 42 | 85.6423 | 107.3384 | 0 | 0 | 0 | 0.33 | 0 | 234.1436 | -0.17074 | 0 | 0 | 20
8.78 | 16.486 | 80.8 | 9.8 | 1.54 | 16.4875 | 0.49007 | 6 | 1.5532 | 19.1147 | 161.8808 | 64.0593 | 97.8215 | 166.8916 | 0.49493 | -0.00332 | 6 | 0.48977 | 1.0109 | 1.5508 | 165.0266 | 0.000173 | 33 | 104.7061 | 69 | 42 | 83.5421 | 104.7061 | 0 | 0 | 0 | 0.33 | 0 | 231.8126 | -0.17179 | 0 | 0 | 20
8.8 | 16.717 | 77.05 | 11.7 | 1.39 | 16.7188 | 0.46086 | 6 | 1.5328 | 19.0653 | 162.2621 | 64.2555 | 98.0066 | 168.9324 | 0.46538 | -0.00317 | 6 | 0.48217 | 1.0098 | 1.5306 | 167.1802 | 0.000199 | 33 | 103.5041 | 69 | 42 | 82.5831 | 103.5041 | 0 | 0 | 0 | 0.33 | 0 | 230.7763 | -0.17365 | 0 | 0 | 20
8.82 | 16.916 | 77.675 | 15.3 | 1.52 | 16.9183 | 0.45912 | 6 | 1.5276 | 19.0792 | 162.6437 | 64.4517 | 98.192 | 170.6417 | 0.46357 | -0.00293 | 6 | 0.4804 | 1.0088 | 1.5257 | 169.0316 | 0.000206 | 34 | 104.1048 | 69 | 42 | 83.0623 | 104.1048 | 0 | 0 | 0 | 0.33 | 0 | 231.361 | -0.17523 | 0 | 0 | 20
8.84 | 16.974 | 78.3 | 20.6 | 1.52 | 16.9771 | 0.46121 | 6 | 1.5276 | 19.0897 | 163.0255 | 64.6479 | 98.3776 | 170.9136 | 0.46568 | -0.00262 | 6 | 0.48058 | 1.0079 | 1.526 | 169.4676 | 0.000206 | 34 | 104.4988 | 70 | 42 | 83.3767 | 104.4988 | 0 | 0 | 0 | 0.33 | 0 | 231.7343 | -0.1756 | 0 | 0 | 20
8.86 | 16.902 | 83.4 | 24.9 | 1.55 | 16.9057 | 0.49332 | 6 | 1.5461 | 19.1607 | 163.4087 | 64.8441 | 98.5646 | 169.8615 | 0.49814 | -0.00239 | 6 | 0.48791 | 1.0071 | 1.545 | 168.6085 | 0.00018 | 34 | 106.5854 | 69 | 42 | 85.0416 | 106.5854 | 0 | 0 | 0 | 0.33 | 0 | 233.6027 | -0.17487 | 0 | 0 | 20
8.88 | 16.822 | 92.4 | 29.9 | 1.58 | 16.8265 | 0.54913 | 6 | 1.5757 | 19.2768 | 163.7942 | 65.0403 | 98.7539 | 168.7294 | 0.55453 | -0.00211 | 6 | 0.49944 | 1.0063 | 1.575 | 167.6737 | 0.000146 | 34 | 110.1878 | 69 | 42 | 87.9158 | 110.1878 | 0 | 0 | 0 | 0.33 | 0 | 236.8013 | -0.17407 | 0 | 0 | 20
8.9 | 16.7295 | 97.3 | 32 | 1.55 | 16.7343 | 0.58144 | 6 | 1.5928 | 19.3341 | 164.1809 | 65.2365 | 98.9444 | 167.469 | 0.5872 | -0.00201 | 6 | 0.50622 | 1.0054 | 1.5925 | 166.5937 | 0.000129 | 35 | 112.0362 | 69 | 42 | 89.3906 | 112.0362 | 0 | 0 | 0 | 0.33 | 0 | 238.4249 | -0.17315 | 0 | 0 | 20
8.92 | 16.6833 | 106.2 | 38.3 | 1.48 | 16.689 | 0.63635 | 6 | 1.6182 | 19.4337 | 164.5696 | 65.4327 | 99.1369 | 166.6829 | 0.64268 | -0.00164 | 6 | 0.51617 | 1.0045 | 1.6184 | 165.9853 | 0.000108 | 35 | 115.4477 | 69 | 42 | 92.1125 | 115.4477 | 0 | 0 | 0 | 0.33 | 0 | 241.4064 | -0.17262 | 0 | 0 | 20
8.94 | 16.8451 | 112.3 | 41.3 | 1.48 | 16.8513 | 0.66642 | 6 | 1.6278 | 19.5017 | 164.9596 | 65.6289 | 99.3307 | 167.9879 | 0.673 | -0.00146 | 6 | 0.52002 | 1.0035 | 1.6282 | 167.4473 | 0.0001 | 36 | 118.0459 | 69 | 42 | 94.1855 | 118.0459 | 0 | 0 | 0 | 0.33 | 0 | 243.6821 | -0.17388 | 0 | 0 | 20
8.96 | 17.007 | 117.1 | 46.8 | 1.46 | 17.014 | 0.68826 | 6 | 1.6336 | 19.5535 | 165.3507 | 65.8251 | 99.5256 | 169.2898 | 0.69501 | -0.00113 | 6 | 0.52247 | 1.0025 | 1.6344 | 168.9058 | 9.63e-05 | 36 | 120.1282 | 69 | 42 | 95.847 | 120.1282 | 0 | 0 | 0 | 0.33 | 0 | 245.4959 | -0.17512 | 0 | 0 | 20
8.98 | 17.339 | 117.4 | 48.9 | 1.41 | 17.3463 | 0.6768 | 6 | 1.6225 | 19.5639 | 165.742 | 66.0213 | 99.7207 | 172.2872 | 0.68333 | -0.001 | 6 | 0.51842 | 1.0014 | 1.6235 | 172.0553 | 0.000104 | 37 | 120.8182 | 70 | 42 | 96.3975 | 120.8182 | 0 | 0 | 0 | 0.33 | 0 | 246.1348 | -0.17777 | 0 | 0 | 20
9 | 17.423 | 117.8 | 51.6 | 1.5 | 17.4307 | 0.67582 | 6 | 1.6205 | 19.5697 | 166.1334 | 66.2175 | 99.9159 | 172.7914 | 0.68232 | -0.00085 | 6 | 0.51787 | 1.0004 | 1.6218 | 172.7213 | 0.000105 | 37 | 121.1491 | 70 | 42 | 96.6615 | 121.1491 | 0 | 0 | 0 | 0.33 | 0 | 246.4353 | -0.17832 | 0 | 0 | 20
9.02 | 17.256 | 120.1 | 53.4 | 1.58 | 17.264 | 0.69567 | 6 | 1.6318 | 19.5882 | 166.5251 | 66.4137 | 100.1114 | 170.7845 | 0.70244 | -0.00076 | 6 | 0.52245 | 0.99942 | 1.6336 | 170.8754 | 9.68e-05 | 37 | 121.777 | 70 | 42 | 97.1625 | 121.777 | 0 | 0 | 0 | 0.33 | 0 | 246.956 | -0.17678 | 0 | 0 | 20
9.04 | 17.003 | 123 | 55.5 | 1.58 | 17.0113 | 0.72305 | 6 | 1.6476 | 19.61 | 166.9173 | 66.6099 | 100.3074 | 167.9278 | 0.73021 | -0.00066 | 6 | 0.52875 | 0.99838 | 1.6499 | 168.1709 | 8.64e-05 | 37 | 122.471 | 69 | 42 | 97.7162 | 122.471 | 0 | 0 | 0 | 0.33 | 0 | 247.521 | -0.17496 | 0 | 0 | 20
9.06 | 16.884 | 124.6 | 54.9 | 1.6 | 16.8922 | 0.73762 | 6 | 1.6556 | 19.6222 | 167.3098 | 66.8061 | 100.5037 | 166.4111 | 0.745 | -0.00071 | 6 | 0.53205 | 0.99733 | 1.6583 | 166.8028 | 8.15e-05 | 37 | 122.9023 | 69 | 42 | 98.0604 | 122.9023 | 0 | 0 | 0 | 0.33 | 0 | 247.8796 | -0.17464 | 0 | 0 | 20
9.08 | 16.862 | 126.2 | 60 | 1.6 | 16.871 | 0.74803 | 6 | 1.66 | 19.6364 | 167.7025 | 67.0023 | 100.7002 | 165.8715 | 0.75554 | -0.00042 | 6 | 0.53397 | 0.99628 | 1.663 | 166.4118 | 7.88e-05 | 37 | 123.4904 | 69 | 42 | 98.5296 | 123.4904 | 0 | 0 | 0 | 0.33 | 0 | 248.3821 | -0.17478 | 0 | 0 | 20
9.1 | 16.829 | 126.2 | 60 | 1.58 | 16.838 | 0.7495 | 6 | 1.6612 | 19.6356 | 168.0952 | 67.1985 | 100.8967 | 165.2175 | 0.75705 | -0.00043 | 6 | 0.53467 | 0.99524 | 1.6646 | 165.9053 | 7.79e-05 | 37 | 123.4886 | 69 | 42 | 98.5281 | 123.4886 | 0 | 0 | 0 | 0.33 | 0 | 248.385 | -0.17449 | 0 | 0 | 20
9.12 | 16.688 | 127.1 | 60.5 | 1.57 | 16.6971 | 0.76121 | 6 | 1.6684 | 19.6406 | 168.488 | 67.3947 | 101.0933 | 163.4983 | 0.76897 | -0.00042 | 6 | 0.53766 | 0.99417 | 1.6722 | 164.3223 | 7.39e-05 | 36 | 123.6271 | 69 | 42 | 98.6386 | 123.6271 | 0 | 0 | 0 | 0.33 | 0 | 248.4929 | -0.17386 | 0 | 0 | 20
9.14 | 16.59 | 126 | 60.95 | 1.57 | 16.5991 | 0.75908 | 6 | 1.6695 | 19.6283 | 168.8806 | 67.5909 | 101.2897 | 162.2106 | 0.76688 | -0.0004 | 6 | 0.53833 | 0.99313 | 1.6737 | 163.1731 | 7.31e-05 | 36 | 123.1262 | 68 | 42 | 98.239 | 123.1262 | 0 | 0 | 0 | 0.33 | 0 | 248.0665 | -0.173 | 0 | 0 | 20
9.16 | 16.558 | 124.6 | 61.4 | 1.58 | 16.5672 | 0.75209 | 6 | 1.6675 | 19.6148 | 169.2729 | 67.7871 | 101.4858 | 161.5787 | 0.75985 | -0.00039 | 6 | 0.5378 | 0.9921 | 1.6721 | 162.6839 | 7.39e-05 | 36 | 122.6268 | 68 | 42 | 97.8406 | 122.6268 | 0 | 0 | 0 | 0.33 | 0 | 247.6486 | -0.17241 | 0 | 0 | 20
9.18 | 16.558 | 123.85 | 61.6 | 1.6 | 16.5672 | 0.74756 | 6 | 1.6658 | 19.6078 | 169.665 | 67.9833 | 101.6817 | 161.2637 | 0.75529 | -0.00039 | 6 | 0.53738 | 0.99108 | 1.6707 | 162.5127 | 7.47e-05 | 36 | 122.4109 | 68 | 42 | 97.6683 | 122.4109 | 0 | 0 | 0 | 0.33 | 0 | 247.4743 | -0.17213 | 0 | 0 | 20
9.2 | 16.377 | 124.575 | 61.95 | 1.59 | 16.3863 | 0.76024 | 6 | 1.6742 | 19.6103 | 170.0573 | 68.1795 | 101.8778 | 159.1735 | 0.76821 | -0.00038 | 6 | 0.54084 | 0.98999 | 1.6795 | 160.5389 | 7.02e-05 | 36 | 122.4203 | 68 | 42 | 97.6757 | 122.4203 | 0 | 0 | 0 | 0.33 | 0 | 247.468 | -0.17123 | 0 | 0 | 20
9.22 | 16.211 | 125.3 | 62.3 | 1.59 | 16.2203 | 0.77249 | 6 | 1.6821 | 19.6131 | 170.4495 | 68.3757 | 102.0738 | 157.2381 | 0.78069 | -0.00038 | 6 | 0.54412 | 0.98889 | 1.6879 | 158.7164 | 6.62e-05 | 36 | 122.4511 | 67 | 42 | 97.7003 | 122.4511 | 0 | 0 | 0 | 0.33 | 0 | 247.4816 | -0.17039 | 0 | 0 | 20
9.24 | 15.889 | 124.6 | 62.7 | 1.58 | 15.8984 | 0.78373 | 6 | 1.6927 | 19.5989 | 170.8415 | 68.5719 | 102.2696 | 153.7853 | 0.79224 | -0.00037 | 6 | 0.54849 | 0.98777 | 1.6991 | 155.3516 | 6.12e-05 | 35 | 121.7064 | 67 | 42 | 97.1062 | 121.7064 | 0 | 0 | 0 | 0.33 | 0 | 246.8169 | -0.16837 | 0 | 0 | 20
9.26 | 15.682 | 124 | 62.5 | 1.58 | 15.6914 | 0.79024 | 6 | 1.6994 | 19.5884 | 171.2333 | 68.7681 | 102.4652 | 151.4675 | 0.79896 | -0.0004 | 6 | 0.5513 | 0.98666 | 1.7062 | 153.1317 | 5.82e-05 | 35 | 121.1893 | 66 | 42 | 96.6936 | 121.1893 | 0 | 0 | 0 | 0.33 | 0 | 246.3585 | -0.16697 | 0 | 0 | 20
9.28 | 15.545 | 123.3 | 62 | 1.61 | 15.5543 | 0.79271 | 6 | 1.7031 | 19.5785 | 171.6248 | 68.9643 | 102.6605 | 149.8402 | 0.80155 | -0.00045 | 6 | 0.553 | 0.98558 | 1.7104 | 151.6093 | 5.65e-05 | 35 | 120.7554 | 66 | 42 | 96.3474 | 120.7554 | 0 | 0 | 0 | 0.33 | 0 | 245.9791 | -0.16593 | 0 | 0 | 20
9.3 | 15.527 | 122.8 | 60.8 | 1.6 | 15.5361 | 0.79042 | 6 | 1.7027 | 19.5734 | 172.0163 | 69.1605 | 102.8558 | 149.3752 | 0.79927 | -0.00054 | 6 | 0.55307 | 0.98455 | 1.7103 | 151.2669 | 5.66e-05 | 35 | 120.5983 | 66 | 42 | 96.2221 | 120.5983 | 0 | 0 | 0 | 0.33 | 0 | 245.8512 | -0.1656 | 0 | 0 | 20
9.32 | 15.5235 | 115 | 60.25 | 1.45 | 15.5325 | 0.74038 | 6 | 1.6843 | 19.4978 | 172.4062 | 69.3567 | 103.0495 | 149.0558 | 0.74869 | -0.00059 | 6 | 0.54625 | 0.98372 | 1.6922 | 151.1014 | 6.42e-05 | 34 | 117.8295 | 66 | 42 | 94.0129 | 117.8295 | 0 | 0 | 0 | 0.33 | 0 | 243.4831 | -0.16375 | 0 | 0 | 20
9.34 | 15.5902 | 108.6 | 61.625 | 1.54 | 15.5995 | 0.69618 | 6 | 1.6657 | 19.4336 | 172.7949 | 69.5529 | 103.242 | 149.4227 | 0.70397 | -0.00051 | 6 | 0.53936 | 0.98294 | 1.6738 | 151.635 | 7.3e-05 | 34 | 115.6216 | 66 | 42 | 92.2512 | 115.6216 | 0 | 0 | 0 | 0.33 | 0 | 241.5892 | -0.16251 | 0 | 0 | 20
9.36 | 15.657 | 108.6 | 63 | 1.58 | 15.6664 | 0.6932 | 6 | 1.663 | 19.4352 | 173.1836 | 69.7491 | 103.4345 | 149.7882 | 0.70095 | -0.00044 | 6 | 0.53858 | 0.98198 | 1.6715 | 152.1404 | 7.42e-05 | 34 | 115.7819 | 66 | 42 | 92.3792 | 115.7819 | 0 | 0 | 0 | 0.33 | 0 | 241.7465 | -0.16276 | 0 | 0 | 20
9.38 | 15.639 | 105.3 | 64 | 1.55 | 15.6486 | 0.6729 | 6 | 1.6552 | 19.3993 | 173.5716 | 69.9453 | 103.6263 | 149.3349 | 0.68045 | -0.00038 | 6 | 0.53582 | 0.98109 | 1.664 | 151.8246 | 7.82e-05 | 34 | 114.5539 | 66 | 42 | 91.3994 | 114.5539 | 0 | 0 | 0 | 0.33 | 0 | 240.6837 | -0.16173 | 0 | 0 | 20
9.4 | 15.534 | 103.5 | 64.6 | 1.56 | 15.5437 | 0.66587 | 6 | 1.6546 | 19.3769 | 173.9591 | 70.1415 | 103.8177 | 148.0454 | 0.6734 | -0.00036 | 6 | 0.53583 | 0.98012 | 1.6638 | 150.6425 | 7.83e-05 | 34 | 113.7423 | 66 | 42 | 90.7518 | 113.7423 | 0 | 0 | 0 | 0.33 | 0 | 239.9682 | -0.16058 | 0 | 0 | 20
9.42 | 15.48 | 103 | 65.3 | 1.58 | 15.4898 | 0.66495 | 6 | 1.6554 | 19.37 | 174.3466 | 70.3377 | 104.0088 | 147.2514 | 0.67252 | -0.00033 | 6 | 0.53638 | 0.97914 | 1.665 | 149.9594 | 7.77e-05 | 34 | 113.5096 | 65 | 42 | 90.5662 | 113.5096 | 0 | 0 | 0 | 0.33 | 0 | 239.7654 | -0.16005 | 0 | 0 | 20
9.44 | 15.5505 | 103.4 | 65.2 | 1.6 | 15.5603 | 0.66451 | 6 | 1.6537 | 19.3762 | 174.7341 | 70.5339 | 104.2002 | 147.6538 | 0.67206 | -0.00035 | 6 | 0.53594 | 0.97819 | 1.6636 | 150.5 | 7.85e-05 | 34 | 113.8267 | 66 | 42 | 90.8192 | 113.8267 | 0 | 0 | 0 | 0.33 | 0 | 240.0616 | -0.16043 | 0 | 0 | 20
9.46 | 15.621 | 103.8 | 66.1 | 1.58 | 15.6309 | 0.66407 | 6 | 1.652 | 19.3823 | 175.1217 | 70.7301 | 104.3916 | 148.0559 | 0.67159 | -0.0003 | 6 | 0.5355 | 0.97725 | 1.6622 | 151.0413 | 7.92e-05 | 34 | 114.1437 | 66 | 42 | 91.0721 | 114.1437 | 0 | 0 | 0 | 0.33 | 0 | 240.3573 | -0.1608 | 0 | 0 | 20
9.48 | 15.621 | 104.4 | 66.35 | 1.58 | 15.631 | 0.66791 | 6 | 1.6536 | 19.389 | 175.5095 | 70.9263 | 104.5832 | 147.7813 | 0.67549 | -0.0003 | 6 | 0.53634 | 0.97625 | 1.6641 | 150.884 | 7.82e-05 | 34 | 114.4212 | 66 | 42 | 91.2935 | 114.4212 | 0 | 0 | 0 | 0.33 | 0 | 240.6081 | -0.16084 | 0 | 0 | 20
9.5 | 15.769 | 105.7 | 66.6 | 1.6 | 15.779 | 0.66988 | 6 | 1.6512 | 19.4068 | 175.8976 | 71.1225 | 104.7751 | 148.9198 | 0.67743 | -0.00029 | 6 | 0.53564 | 0.97532 | 1.662 | 152.1807 | 7.93e-05 | 34 | 115.2082 | 66 | 42 | 91.9214 | 115.2082 | 0 | 0 | 0 | 0.33 | 0 | 241.3231 | -0.16186 | 0 | 0 | 20
9.52 | 15.784 | 106.8 | 65.9 | 1.58 | 15.7939 | 0.67621 | 6 | 1.6535 | 19.4191 | 176.286 | 71.3187 | 104.9673 | 148.7853 | 0.68384 | -0.00035 | 6 | 0.53673 | 0.97432 | 1.6646 | 152.1647 | 7.79e-05 | 34 | 115.6995 | 66 | 42 | 92.3134 | 115.6995 | 0 | 0 | 0 | 0.33 | 0 | 241.7607 | -0.16211 | 0 | 0 | 20
9.54 | 15.628 | 108.2 | 66.1 | 1.58 | 15.6379 | 0.69191 | 6 | 1.6631 | 19.4303 | 176.6746 | 71.5149 | 105.1597 | 147.0263 | 0.69981 | -0.00035 | 6 | 0.54069 | 0.97316 | 1.6748 | 150.4633 | 7.25e-05 | 34 | 116.0212 | 66 | 42 | 92.5701 | 116.0212 | 0 | 0 | 0 | 0.33 | 0 | 242.0269 | -0.16149 | 0 | 0 | 20
9.56 | 15.306 | 109.2 | 65.7 | 1.6 | 15.3158 | 0.71299 | 6 | 1.6784 | 19.4329 | 177.0633 | 71.7111 | 105.3522 | 143.697 | 0.72133 | -0.0004 | 6 | 0.54684 | 0.97189 | 1.6907 | 147.1326 | 6.49e-05 | 34 | 115.9076 | 65 | 41 | 92.4794 | 115.9076 | 0 | 0 | 0 | 0.33 | 0 | 241.8922 | -0.15979 | 0 | 0 | 20
9.58 | 14.767 | 112.3 | 63.9 | 1.62 | 14.7766 | 0.75999 | 6 | 1.7082 | 19.4513 | 177.4523 | 71.9073 | 105.545 | 138.3214 | 0.76922 | -0.00055 | 6 | 0.55857 | 0.97031 | 1.7212 | 141.6562 | 5.24e-05 | 33 | 116.182 | 64 | 41 | 92.6984 | 116.182 | 0 | 0 | 0 | 0.33 | 0 | 242.0635 | -0.15719 | 0 | 0 | 20
9.6 | 14.729 | 113.4 | 63.95 | 1.6 | 14.7386 | 0.76941 | 6 | 1.7125 | 19.4615 | 177.8415 | 72.1035 | 105.738 | 137.7059 | 0.77881 | -0.00056 | 6 | 0.56046 | 0.96921 | 1.7259 | 141.1248 | 5.07e-05 | 33 | 116.5696 | 63 | 41 | 93.0077 | 116.5696 | 0 | 0 | 0 | 0.33 | 0 | 242.4032 | -0.15708 | 0 | 0 | 20
9.62 | 14.833 | 112.7 | 64 | 1.58 | 14.8426 | 0.7593 | 6 | 1.7064 | 19.4571 | 178.2307 | 72.2997 | 105.931 | 138.4332 | 0.76853 | -0.00057 | 6 | 0.55836 | 0.96834 | 1.7201 | 142.0011 | 5.28e-05 | 33 | 116.5445 | 64 | 41 | 92.9876 | 116.5445 | 0 | 0 | 0 | 0.33 | 0 | 242.4047 | -0.15744 | 0 | 0 | 20
9.64 | 14.937 | 110.5 | 65.6 | 1.61 | 14.9468 | 0.73929 | 6 | 1.6966 | 19.4371 | 178.6194 | 72.4959 | 106.1235 | 139.1607 | 0.74823 | -0.00047 | 6 | 0.55482 | 0.96756 | 1.7106 | 142.8918 | 5.65e-05 | 33 | 115.9605 | 64 | 41 | 92.5217 | 115.9605 | 0 | 0 | 0 | 0.33 | 0 | 241.921 | -0.15746 | 0 | 0 | 20
9.66 | 15.284 | 107.3 | 68.5 | 1.59 | 15.2943 | 0.70157 | 6 | 1.6744 | 19.4121 | 179.0077 | 72.6921 | 106.3156 | 142.1736 | 0.70988 | -0.00028 | 6 | 0.54647 | 0.96709 | 1.6884 | 146.1778 | 6.59e-05 | 34 | 115.4 | 65 | 41 | 92.0745 | 115.4 | 0 | 0 | 0 | 0.33 | 0 | 241.4909 | -0.15865 | 0 | 0 | 20
9.68 | 15.277 | 104.1 | 68.8 | 1.6 | 15.2873 | 0.68096 | 6 | 1.6663 | 19.3771 | 179.3952 | 72.8883 | 106.5069 | 141.8493 | 0.68904 | -0.00027 | 6 | 0.54362 | 0.96631 | 1.6807 | 145.9895 | 6.96e-05 | 34 | 114.2183 | 65 | 41 | 91.1317 | 114.2183 | 0 | 0 | 0 | 0.33 | 0 | 240.4682 | -0.15773 | 0 | 0 | 20
9.7 | 14.908 | 101.2 | 68.3 | 1.6 | 14.9182 | 0.67836 | 6 | 1.6736 | 19.3353 | 179.7819 | 73.0845 | 106.6974 | 138.1333 | 0.68664 | -0.00032 | 6 | 0.5467 | 0.96518 | 1.6885 | 142.2527 | 6.59e-05 | 33 | 112.5332 | 64 | 41 | 89.7871 | 112.5332 | 0 | 0 | 0 | 0.33 | 0 | 238.9459 | -0.15475 | 0 | 0 | 20
9.72 | 14.586 | 100.9 | 67.1 | 1.6 | 14.5961 | 0.69128 | 6 | 1.6861 | 19.3235 | 180.1684 | 73.2807 | 106.8877 | 134.8696 | 0.69992 | -0.00043 | 6 | 0.5518 | 0.96391 | 1.7016 | 138.9566 | 6.01e-05 | 32 | 111.9185 | 63 | 41 | 89.2966 | 111.9185 | 0 | 0 | 0 | 0.33 | 0 | 238.3651 | -0.15263 | 0 | 0 | 20
9.74 | 14.523 | 101.05 | 65.4 | 1.59 | 14.5328 | 0.69532 | 6 | 1.6891 | 19.3235 | 180.5548 | 73.4769 | 107.078 | 134.0356 | 0.70407 | -0.00056 | 6 | 0.55322 | 0.96287 | 1.7051 | 138.1941 | 5.87e-05 | 32 | 111.9151 | 63 | 41 | 89.294 | 111.9151 | 0 | 0 | 0 | 0.33 | 0 | 238.3613 | -0.15216 | 0 | 0 | 20
9.76 | 14.5455 | 101.2 | 66.25 | 1.57 | 14.5554 | 0.69527 | 6 | 1.6886 | 19.3258 | 180.9414 | 73.6731 | 107.2683 | 134.0051 | 0.70402 | -0.00052 | 6 | 0.55324 | 0.96193 | 1.7049 | 138.2722 | 5.88e-05 | 32 | 112.0589 | 63 | 41 | 89.4087 | 112.0589 | 0 | 0 | 0 | 0.33 | 0 | 238.5001 | -0.15222 | 0 | 0 | 20
9.78 | 14.568 | 101.9 | 67.1 | 1.58 | 14.5781 | 0.699 | 6 | 1.6895 | 19.3344 | 181.3281 | 73.8693 | 107.4588 | 133.9745 | 0.7078 | -0.00047 | 6 | 0.55382 | 0.96094 | 1.7062 | 138.3444 | 5.82e-05 | 32 | 112.4142 | 63 | 41 | 89.6921 | 112.4142 | 0 | 0 | 0 | 0.33 | 0 | 238.8252 | -0.15242 | 0 | 0 | 20
9.8 | 14.745 | 102.1 | 69.1 | 1.56 | 14.7554 | 0.69195 | 6 | 1.6827 | 19.3412 | 181.7149 | 74.0655 | 107.6494 | 135.3807 | 0.70058 | -0.00034 | 6 | 0.55138 | 0.96017 | 1.6995 | 139.9322 | 6.1e-05 | 33 | 112.8408 | 63 | 41 | 90.0326 | 112.8408 | 0 | 0 | 0 | 0.33 | 0 | 239.2354 | -0.15343 | 0 | 0 | 20
9.82 | 15.024 | 100.6 | 69 | 1.58 | 15.0343 | 0.66913 | 6 | 1.6672 | 19.3314 | 182.1015 | 74.2617 | 107.8398 | 137.7251 | 0.67734 | -0.00035 | 6 | 0.54562 | 0.95966 | 1.6841 | 142.5304 | 6.8e-05 | 33 | 112.7772 | 64 | 41 | 89.9818 | 112.7772 | 0 | 0 | 0 | 0.33 | 0 | 239.2288 | -0.15462 | 0 | 0 | 20
9.84 | 15.165 | 96.4 | 70.1 | 1.58 | 15.1755 | 0.63523 | 6 | 1.6499 | 19.2859 | 182.4872 | 74.4579 | 108.0293 | 138.7866 | 0.64297 | -0.00029 | 6 | 0.5392 | 0.95921 | 1.667 | 143.8148 | 7.66e-05 | 33 | 111.409 | 64 | 41 | 88.8902 | 111.409 | 0 | 0 | 0 | 0.33 | 0 | 238.0534 | -0.15425 | 0 | 0 | 20
9.86 | 15.165 | 94.2 | 70.7 | 1.58 | 15.1756 | 0.62073 | 6 | 1.6437 | 19.2594 | 182.8724 | 74.6541 | 108.2183 | 138.5415 | 0.6283 | -0.00026 | 6 | 0.53706 | 0.95847 | 1.6611 | 143.7008 | 7.98e-05 | 33 | 110.5792 | 64 | 41 | 88.2281 | 110.5792 | 0 | 0 | 0 | 0.33 | 0 | 237.3286 | -0.15356 | 0 | 0 | 20
9.88 | 15.288 | 94 | 71 | 1.62 | 15.2987 | 0.61443 | 6 | 1.6382 | 19.26 | 183.2576 | 74.8503 | 108.4073 | 139.4315 | 0.62188 | -0.00025 | 6 | 0.53515 | 0.95772 | 1.6559 | 144.7631 | 8.28e-05 | 33 | 110.7435 | 64 | 41 | 88.3592 | 110.7435 | 0 | 0 | 0 | 0.33 | 0 | 237.5009 | -0.15409 | 0 | 0 | 20
9.9 | 15.389 | 94.2 | 71.5 | 1.61 | 15.3997 | 0.6117 | 6 | 1.6348 | 19.265 | 183.6429 | 75.0465 | 108.5964 | 140.1159 | 0.61908 | -0.00023 | 6 | 0.53403 | 0.95692 | 1.6527 | 145.605 | 8.47e-05 | 33 | 111.0316 | 64 | 41 | 88.589 | 111.0316 | 0 | 0 | 0 | 0.33 | 0 | 237.7789 | -0.1546 | 0 | 0 | 20
9.92 | 15.523 | 93.8 | 69.9 | 1.67 | 15.5335 | 0.60386 | 6 | 1.6284 | 19.2634 | 184.0282 | 75.2427 | 108.7855 | 141.0984 | 0.6111 | -0.00035 | 6 | 0.53177 | 0.95621 | 1.6465 | 146.7729 | 8.84e-05 | 33 | 111.1298 | 65 | 41 | 88.6674 | 111.1298 | 0 | 0 | 0 | 0.33 | 0 | 237.8938 | -0.15511 | 0 | 0 | 20
9.94 | 15.476 | 94.7 | 69.55 | 1.71 | 15.4864 | 0.6115 | 6 | 1.6328 | 19.2732 | 184.4136 | 75.4389 | 108.9748 | 140.418 | 0.61887 | -0.00038 | 6 | 0.53369 | 0.95517 | 1.6513 | 146.1599 | 8.55e-05 | 33 | 111.4615 | 65 | 41 | 88.932 | 111.4615 | 0 | 0 | 0 | 0.33 | 0 | 238.1878 | -0.155 | 0 | 0 | 20
9.96 | 15.433 | 95.6 | 69.775 | 1.7 | 15.4435 | 0.61903 | 6 | 1.637 | 19.283 | 184.7993 | 75.6351 | 109.1642 | 139.7772 | 0.62653 | -0.00038 | 6 | 0.53555 | 0.95413 | 1.6559 | 145.587 | 8.28e-05 | 33 | 111.7982 | 64 | 41 | 89.2007 | 111.7982 | 0 | 0 | 0 | 0.33 | 0 | 238.4866 | -0.15491 | 0 | 0 | 20
9.98 | 15.259 | 98.8 | 70 | 1.64 | 15.2695 | 0.64704 | 6 | 1.6528 | 19.3166 | 185.1856 | 75.8313 | 109.3543 | 137.9398 | 0.65499 | -0.00039 | 6 | 0.54187 | 0.9527 | 1.6723 | 143.7081 | 7.38e-05 | 33 | 112.8316 | 64 | 41 | 90.0252 | 112.8316 | 0 | 0 | 0 | 0.33 | 0 | 239.3783 | -0.15466 | 0 | 0 | 20
10 | 15.085 | 101.9 | 70.7 | 1.66 | 15.0956 | 0.67503 | 6 | 1.6682 | 19.3477 | 185.5726 | 76.0275 | 109.5451 | 136.1086 | 0.68343 | -0.00036 | 6 | 0.54805 | 0.95126 | 1.6882 | 141.8338 | 6.6e-05 | 33 | 113.804 | 64 | 41 | 90.8011 | 113.804 | 0 | 0 | 0 | 0.33 | 0 | 240.214 | -0.15431 | 0 | 0 | 20
10.02 | 14.988 | 101.9 | 70.7 | 1.64 | 14.9986 | 0.6794 | 6 | 1.6722 | 19.3453 | 185.9595 | 76.2237 | 109.7358 | 134.9846 | 0.68793 | -0.00037 | 6 | 0.54981 | 0.9502 | 1.6926 | 140.7501 | 6.4e-05 | 33 | 113.6894 | 63 | 41 | 90.7096 | 113.6894 | 0 | 0 | 0 | 0.33 | 0 | 240.1084 | -0.15362 | 0 | 0 | 20
10.04 | 14.771 | 104.6 | 70.6 | 1.59 | 14.7816 | 0.70764 | 6 | 1.6882 | 19.3697 | 186.3469 | 76.4199 | 109.927 | 132.7721 | 0.71667 | -0.0004 | 6 | 0.55626 | 0.94871 | 1.7093 | 138.4671 | 5.7e-05 | 33 | 114.4123 | 63 | 41 | 91.2864 | 114.4123 | 0 | 0 | 0 | 0.33 | 0 | 240.7181 | -0.15283 | 0 | 0 | 20
10.06 | 14.659 | 104.6 | 70.55 | 1.57 | 14.6696 | 0.71304 | 6 | 1.6929 | 19.3668 | 186.7342 | 76.6161 | 110.1181 | 131.521 | 0.72223 | -0.00042 | 6 | 0.55831 | 0.94761 | 1.7144 | 137.241 | 5.5e-05 | 33 | 114.269 | 63 | 41 | 91.172 | 114.269 | 0 | 0 | 0 | 0.33 | 0 | 240.5854 | -0.15203 | 0 | 0 | 20
10.08 | 14.51 | 107.3 | 70.525 | 1.58 | 14.5206 | 0.73895 | 6 | 1.7062 | 19.3922 | 187.1221 | 76.8123 | 110.3098 | 129.9382 | 0.7486 | -0.00044 | 6 | 0.56367 | 0.94619 | 1.7282 | 135.6221 | 4.99e-05 | 33 | 115.0877 | 62 | 41 | 91.8253 | 115.0877 | 0 | 0 | 0 | 0.33 | 0 | 241.2877 | -0.15159 | 0 | 0 | 20
10.1 | 14.383 | 107.3 | 71.1125 | 1.61 | 14.3937 | 0.74547 | 6 | 1.7115 | 19.3889 | 187.5099 | 77.0085 | 110.5014 | 128.5609 | 0.75531 | -0.00042 | 6 | 0.566 | 0.94505 | 1.7341 | 134.255 | 4.79e-05 | 33 | 114.9151 | 62 | 41 | 91.6876 | 114.9151 | 0 | 0 | 0 | 0.33 | 0 | 241.1276 | -0.15068 | 0 | 0 | 20
10.12 | 14.344 | 107.5 | 71.7 | 1.6 | 14.3547 | 0.74888 | 6 | 1.7137 | 19.39 | 187.8977 | 77.2047 | 110.693 | 127.9834 | 0.75881 | -0.00039 | 6 | 0.56708 | 0.94402 | 1.7367 | 133.7377 | 4.71e-05 | 33 | 114.971 | 62 | 41 | 91.7322 | 114.971 | 0 | 0 | 0 | 0.33 | 0 | 241.1793 | -0.15036 | 0 | 0 | 20
10.14 | 14.344 | 106.5 | 72.4 | 1.6 | 14.3549 | 0.74191 | 6 | 1.7111 | 19.3792 | 188.2852 | 77.4009 | 110.8843 | 127.7599 | 0.75177 | -0.00035 | 6 | 0.56632 | 0.94317 | 1.7344 | 133.6146 | 4.78e-05 | 33 | 114.6412 | 62 | 41 | 91.469 | 114.6412 | 0 | 0 | 0 | 0.33 | 0 | 240.8999 | -0.15002 | 0 | 0 | 20
10.16 | 14.313 | 105.6 | 72.9 | 1.58 | 14.3239 | 0.73723 | 6 | 1.7101 | 19.3686 | 188.6726 | 77.5971 | 111.0755 | 127.2581 | 0.74707 | -0.00033 | 6 | 0.56617 | 0.94226 | 1.7337 | 133.1913 | 4.8e-05 | 33 | 114.2935 | 62 | 41 | 91.1916 | 114.2935 | 0 | 0 | 0 | 0.33 | 0 | 240.6 | -0.14951 | 0 | 0 | 20
10.18 | 14.339 | 104.3 | 72.9 | 1.58 | 14.3499 | 0.72683 | 6 | 1.7055 | 19.3551 | 189.0597 | 77.7933 | 111.2664 | 127.27 | 0.73654 | -0.00035 | 6 | 0.56466 | 0.9415 | 1.7295 | 133.3245 | 4.95e-05 | 32 | 113.8904 | 62 | 41 | 90.87 | 113.8904 | 0 | 0 | 0 | 0.33 | 0 | 240.2594 | -0.14927 | 0 | 0 | 20
10.2 | 14.365 | 103.2 | 73.1 | 1.59 | 14.376 | 0.71786 | 6 | 1.7015 | 19.3436 | 189.4466 | 77.9895 | 111.4571 | 127.2823 | 0.72745 | -0.00034 | 6 | 0.56335 | 0.94072 | 1.7258 | 133.4559 | 5.08e-05 | 32 | 113.5608 | 62 | 41 | 90.607 | 113.5608 | 0 | 0 | 0 | 0.33 | 0 | 239.9829 | -0.14907 | 0 | 0 | 20
10.22 | 14.365 | 102.6 | 74.2 | 1.59 | 14.3761 | 0.71368 | 6 | 1.6999 | 19.3369 | 189.8333 | 78.1857 | 111.6476 | 127.0631 | 0.72323 | -0.00028 | 6 | 0.56296 | 0.93986 | 1.7245 | 133.3311 | 5.12e-05 | 32 | 113.3772 | 62 | 41 | 90.4606 | 113.3772 | 0 | 0 | 0 | 0.33 | 0 | 239.8304 | -0.14882 | 0 | 0 | 20
10.24 | 14.499 | 101.4 | 73.8 | 1.59 | 14.5101 | 0.69883 | 6 | 1.691 | 19.3269 | 190.2199 | 78.3819 | 111.838 | 128.0411 | 0.70811 | -0.00032 | 6 | 0.55974 | 0.9393 | 1.7158 | 134.5058 | 5.44e-05 | 33 | 113.1893 | 62 | 41 | 90.3106 | 113.1893 | 0 | 0 | 0 | 0.33 | 0 | 239.6934 | -0.14928 | 0 | 0 | 20
10.26 | 14.691 | 99.6 | 73.9 | 1.57 | 14.7021 | 0.67745 | 6 | 1.6781 | 19.3113 | 190.6061 | 78.5781 | 112.028 | 129.5344 | 0.68635 | -0.00032 | 6 | 0.55496 | 0.93891 | 1.703 | 136.2503 | 5.95e-05 | 33 | 112.858 | 62 | 41 | 90.0463 | 112.858 | 0 | 0 | 0 | 0.33 | 0 | 239.4387 | -0.14994 | 0 | 0 | 20
10.28 | 14.818 | 99.25 | 74.6 | 1.59 | 14.8292 | 0.66929 | 6 | 1.6719 | 19.3106 | 190.9923 | 78.7743 | 112.218 | 130.4443 | 0.67802 | -0.00029 | 6 | 0.55277 | 0.93827 | 1.697 | 137.3456 | 6.21e-05 | 33 | 112.9793 | 63 | 41 | 90.143 | 112.9793 | 0 | 0 | 0 | 0.33 | 0 | 239.572 | -0.15052 | 0 | 0 | 20
10.3 | 15.009 | 98.9 | 74.9 | 1.61 | 15.0202 | 0.65845 | 6 | 1.6631 | 19.3114 | 191.3785 | 78.9705 | 112.408 | 131.9199 | 0.66694 | -0.00027 | 6 | 0.54957 | 0.93774 | 1.6884 | 139.0564 | 6.6e-05 | 33 | 113.2038 | 63 | 41 | 90.3221 | 113.2038 | 0 | 0 | 0 | 0.33 | 0 | 239.8047 | -0.15148 | 0 | 0 | 20
10.32 | 15.17 | 117.9 | 72.9 | 1.62 | 15.1809 | 0.77663 | 6 | 1.7053 | 19.5177 | 191.7689 | 79.1667 | 112.6022 | 133.1161 | 0.78657 | -0.00042 | 6 | 0.5659 | 0.93504 | 1.731 | 140.1546 | 4.9e-05 | 34 | 120.7718 | 63 | 41 | 96.3605 | 120.7718 | 0 | 0 | 0 | 0.33 | 0 | 246.3788 | -0.15656 | 0 | 0 | 20
10.34 | 15.331 | 104.6 | 73.8 | 1.65 | 15.3421 | 0.68179 | 6 | 1.6655 | 19.384 | 192.1566 | 79.3629 | 112.7937 | 134.3153 | 0.69043 | -0.00037 | 6 | 0.55082 | 0.93584 | 1.6911 | 141.7786 | 6.47e-05 | 34 | 116.0605 | 64 | 41 | 92.6014 | 116.0605 | 0 | 0 | 0 | 0.33 | 0 | 242.3565 | -0.15452 | 0 | 0 | 20
10.36 | 15.78 | 99.4 | 74.7 | 1.74 | 15.7912 | 0.62946 | 6 | 1.634 | 19.3364 | 192.5433 | 79.5591 | 112.9842 | 138.0606 | 0.63723 | -0.00031 | 6 | 0.53882 | 0.93634 | 1.6594 | 146.0563 | 8.08e-05 | 34 | 114.7867 | 65 | 41 | 91.5851 | 114.7867 | 0 | 0 | 0 | 0.33 | 0 | 241.3193 | -0.15571 | 0 | 0 | 20
10.38 | 15.78 | 97.7 | 76.2 | 1.74 | 15.7914 | 0.61869 | 6 | 1.6293 | 19.3166 | 192.9296 | 79.7553 | 113.1743 | 137.8272 | 0.62634 | -0.00023 | 6 | 0.53726 | 0.93567 | 1.655 | 145.9507 | 8.33e-05 | 34 | 114.1529 | 65 | 41 | 91.0795 | 114.1529 | 0 | 0 | 0 | 0.33 | 0 | 240.7758 | -0.15517 | 0 | 0 | 20
10.4 | 16.25 | 97.6 | 75.9 | 1.69 | 16.2614 | 0.60019 | 6 | 1.6111 | 19.3267 | 193.3162 | 79.9515 | 113.3647 | 141.7379 | 0.60742 | -0.00025 | 6 | 0.53037 | 0.93563 | 1.6367 | 150.3385 | 9.47e-05 | 35 | 114.8904 | 66 | 42 | 91.6679 | 114.8904 | 0 | 0 | 0 | 0.33 | 0 | 241.4894 | -0.15843 | 0 | 0 | 20
10.42 | 16.601 | 98.4 | 76.5 | 1.68 | 16.6125 | 0.59233 | 6 | 1.6003 | 19.3442 | 193.703 | 80.1477 | 113.5553 | 144.5883 | 0.59931 | -0.00022 | 6 | 0.52634 | 0.93528 | 1.6258 | 153.5617 | 0.000102 | 35 | 115.7955 | 66 | 42 | 92.39 | 115.7955 | 0 | 0 | 0 | 0.33 | 0 | 242.3285 | -0.16147 | 0 | 0 | 20
10.44 | 17.086 | 99.2 | 76.25 | 1.74 | 17.0974 | 0.5802 | 6 | 1.5849 | 19.3646 | 194.0903 | 80.3439 | 113.7464 | 148.6055 | 0.58687 | -0.00024 | 6 | 0.52053 | 0.93515 | 1.6103 | 158.0723 | 0.000114 | 36 | 116.8927 | 67 | 42 | 93.2654 | 116.8927 | 0 | 0 | 0 | 0.33 | 0 | 243.3459 | -0.16562 | 0 | 0 | 20
10.46 | 17.347 | 101.4 | 76 | 1.73 | 17.3584 | 0.58416 | 6 | 1.5816 | 19.3956 | 194.4783 | 80.5401 | 113.9381 | 150.6424 | 0.59077 | -0.00026 | 6 | 0.5194 | 0.93447 | 1.6071 | 160.3919 | 0.000117 | 36 | 118.2126 | 68 | 42 | 94.3186 | 118.2126 | 0 | 0 | 0 | 0.33 | 0 | 244.5201 | -0.16771 | 0 | 0 | 20
10.48 | 17.52 | 106.2 | 75.5 | 1.74 | 17.5313 | 0.60577 | 6 | 1.5881 | 19.4526 | 194.8673 | 80.7363 | 114.131 | 151.8996 | 0.61258 | -0.0003 | 6 | 0.52208 | 0.93332 | 1.6139 | 161.8047 | 0.000111 | 37 | 120.4308 | 68 | 42 | 96.0884 | 120.4308 | 0 | 0 | 0 | 0.33 | 0 | 246.4417 | -0.16897 | 0 | 0 | 20
10.5 | 17.376 | 114.5 | 75.55 | 1.79 | 17.3873 | 0.65853 | 6 | 1.614 | 19.536 | 195.258 | 80.9325 | 114.3255 | 150.3783 | 0.666 | -0.00031 | 6 | 0.53226 | 0.93122 | 1.6403 | 160.0962 | 9.24e-05 | 37 | 123.498 | 68 | 42 | 98.5356 | 123.498 | 0 | 0 | 0 | 0.33 | 0 | 249.0269 | -0.16693 | 0 | 0 | 20
10.52 | 17.188 | 120.9 | 75.6 | 1.74 | 17.1993 | 0.70293 | 6 | 1.636 | 19.5944 | 195.6499 | 81.1287 | 114.5212 | 148.4763 | 0.71102 | -0.00033 | 6 | 0.54095 | 0.92928 | 1.6629 | 158.0115 | 7.89e-05 | 37 | 125.6852 | 67 | 42 | 100.2808 | 125.6852 | 0 | 0 | 0 | 0.33 | 0 | 250.8478 | -0.16734 | 0 | 0 | 20
10.54 | 17.1115 | 120.9 | 75.6 | 1.75 | 17.1228 | 0.70607 | 6 | 1.6387 | 19.5927 | 196.0418 | 81.3249 | 114.7169 | 147.5528 | 0.71425 | -0.00034 | 6 | 0.54225 | 0.92825 | 1.666 | 157.1238 | 7.71e-05 | 37 | 125.6153 | 67 | 42 | 100.225 | 125.6153 | 0 | 0 | 0 | 0.33 | 0 | 250.789 | -0.16684 | 0 | 0 | 20
10.56 | 17.0918 | 127.8 | 74.55 | 1.75 | 17.1029 | 0.74724 | 6 | 1.6552 | 19.6561 | 196.4349 | 81.5211 | 114.9138 | 147.1233 | 0.75592 | -0.00041 | 6 | 0.54881 | 0.92655 | 1.683 | 156.6465 | 6.85e-05 | 38 | 128.1917 | 67 | 42 | 102.2806 | 128.1917 | 0 | 0 | 0 | 0.33 | 0 | 252.9389 | -0.16805 | 0 | 0 | 20
10.58 | 17.1109 | 127.8 | 75.225 | 1.87 | 17.1222 | 0.7464 | 6 | 1.6545 | 19.6565 | 196.828 | 81.7173 | 115.1107 | 147.0352 | 0.75508 | -0.00038 | 6 | 0.54877 | 0.92568 | 1.6826 | 156.6746 | 6.87e-05 | 38 | 128.2737 | 67 | 42 | 102.346 | 128.2737 | 0 | 0 | 0 | 0.33 | 0 | 253.017 | -0.16804 | 0 | 0 | 20
10.6 | 17.13 | 131.1 | 75.9 | 1.81 | 17.1414 | 0.76482 | 6 | 1.6612 | 19.6863 | 197.2217 | 81.9135 | 115.3082 | 146.9467 | 0.77372 | -0.00035 | 6 | 0.55154 | 0.92445 | 1.6896 | 156.6396 | 6.54e-05 | 38 | 129.5602 | 67 | 42 | 103.3725 | 129.5602 | 0 | 0 | 0 | 0.33 | 0 | 254.0903 | -0.16867 | 0 | 0 | 20
10.62 | 17.151 | 131.1 | 75.9 | 1.88 | 17.1624 | 0.76388 | 6 | 1.6604 | 19.6868 | 197.6155 | 82.1097 | 115.5058 | 146.8738 | 0.77278 | -0.00037 | 6 | 0.55148 | 0.92358 | 1.6892 | 156.6836 | 6.56e-05 | 38 | 129.6457 | 67 | 42 | 103.4408 | 129.6457 | 0 | 0 | 0 | 0.33 | 0 | 254.1712 | -0.16867 | 0 | 0 | 20
10.64 | 17.166 | 129 | 76.5 | 1.79 | 17.1775 | 0.75098 | 6 | 1.6553 | 19.6685 | 198.0088 | 82.3059 | 115.703 | 146.7505 | 0.75974 | -0.00034 | 6 | 0.54971 | 0.92295 | 1.6843 | 156.7122 | 6.79e-05 | 38 | 128.9557 | 67 | 42 | 102.8902 | 128.9557 | 0 | 0 | 0 | 0.33 | 0 | 253.6114 | -0.16823 | 0 | 0 | 20
10.66 | 17.166 | 125.7 | 77.5 | 1.79 | 17.1776 | 0.73177 | 6 | 1.6478 | 19.6387 | 198.4016 | 82.5021 | 115.8995 | 146.4995 | 0.74032 | -0.00029 | 6 | 0.5471 | 0.92245 | 1.6771 | 156.6242 | 7.14e-05 | 38 | 127.7925 | 67 | 42 | 101.9621 | 127.7925 | 0 | 0 | 0 | 0.33 | 0 | 252.6565 | -0.16746 | 0 | 0 | 20
10.68 | 17.072 | 123.6 | 77.5 | 1.78 | 17.0836 | 0.7235 | 6 | 1.6464 | 19.6172 | 198.794 | 82.6983 | 116.0957 | 145.4389 | 0.73202 | -0.00031 | 6 | 0.5468 | 0.92163 | 1.6761 | 155.6163 | 7.19e-05 | 37 | 126.9149 | 67 | 42 | 101.2619 | 126.9149 | 0 | 0 | 0 | 0.33 | 0 | 251.9253 | -0.16644 | 0 | 0 | 20
10.7 | 17.072 | 122 | 78.1 | 1.78 | 17.0837 | 0.71413 | 6 | 1.6427 | 19.6023 | 199.186 | 82.8945 | 116.2915 | 145.1914 | 0.72255 | -0.00028 | 6 | 0.54561 | 0.92095 | 1.6727 | 155.4982 | 7.36e-05 | 37 | 126.3676 | 67 | 42 | 100.8252 | 126.3676 | 0 | 0 | 0 | 0.33 | 0 | 251.4776 | -0.166 | 0 | 0 | 20
10.72 | 17.068 | 121.1 | 77.6 | 1.86 | 17.0796 | 0.70903 | 6 | 1.6407 | 19.5937 | 199.5779 | 83.0907 | 116.4872 | 144.9092 | 0.71741 | -0.00033 | 6 | 0.54509 | 0.92018 | 1.6711 | 155.3268 | 7.45e-05 | 37 | 126.0733 | 67 | 42 | 100.5904 | 126.0733 | 0 | 0 | 0 | 0.33 | 0 | 251.2398 | -0.16568 | 0 | 0 | 20
10.74 | 17.0805 | 120.8 | 77.65 | 1.86 | 17.0922 | 0.70676 | 6 | 1.6396 | 19.5911 | 199.9697 | 83.2869 | 116.6828 | 144.7701 | 0.71512 | -0.00033 | 6 | 0.54487 | 0.91937 | 1.6702 | 155.3014 | 7.49e-05 | 37 | 126.0298 | 67 | 42 | 100.5557 | 126.0298 | 0 | 0 | 0 | 0.33 | 0 | 251.2129 | -0.16558 | 0 | 0 | 20
10.76 | 17.093 | 118.3 | 77.7 | 1.94 | 17.1047 | 0.69162 | 6 | 1.6332 | 19.5673 | 200.3611 | 83.4831 | 116.8779 | 144.632 | 0.69982 | -0.00034 | 6 | 0.54266 | 0.91885 | 1.6642 | 155.325 | 7.82e-05 | 37 | 125.1532 | 67 | 42 | 99.8563 | 125.1532 | 0 | 0 | 0 | 0.33 | 0 | 250.4898 | -0.16501 | 0 | 0 | 20
10.78 | 17.1095 | 117.9 | 77.8 | 1.83 | 17.1212 | 0.68862 | 6 | 1.6317 | 19.5638 | 200.7523 | 83.6793 | 117.073 | 144.5287 | 0.69679 | -0.00035 | 6 | 0.54229 | 0.91807 | 1.6629 | 155.3416 | 7.88e-05 | 37 | 125.0758 | 67 | 42 | 99.7945 | 125.0758 | 0 | 0 | 0 | 0.33 | 0 | 250.4349 | -0.1649 | 0 | 0 | 20
10.8 | 17.126 | 117.1 | 78.4 | 1.88 | 17.1378 | 0.68329 | 6 | 1.6292 | 19.5563 | 201.1435 | 83.8755 | 117.2679 | 144.4266 | 0.6914 | -0.00032 | 6 | 0.54155 | 0.91735 | 1.6607 | 155.3684 | 8.01e-05 | 37 | 124.8453 | 67 | 42 | 99.6106 | 124.8453 | 0 | 0 | 0 | 0.33 | 0 | 250.2518 | -0.1647 | 0 | 0 | 20
10.82 | 17.173 | 116.1 | 79 | 1.88 | 17.1849 | 0.6756 | 6 | 1.6251 | 19.5475 | 201.5344 | 84.0717 | 117.4627 | 144.5848 | 0.68361 | -0.0003 | 6 | 0.54019 | 0.91673 | 1.6569 | 155.6909 | 8.22e-05 | 37 | 124.5838 | 67 | 42 | 99.402 | 124.5838 | 0 | 0 | 0 | 0.33 | 0 | 250.0459 | -0.16462 | 0 | 0 | 20
10.84 | 17.22 | 116 | 78.9 | 1.94 | 17.2318 | 0.67317 | 6 | 1.6232 | 19.5476 | 201.9254 | 84.2679 | 117.6575 | 144.7414 | 0.68115 | -0.00032 | 6 | 0.53967 | 0.91599 | 1.6552 | 155.9916 | 8.32e-05 | 37 | 124.6661 | 67 | 42 | 99.4676 | 124.6661 | 0 | 0 | 0 | 0.33 | 0 | 250.1281 | -0.16473 | 0 | 0 | 20
10.86 | 17.3 | 115.9 | 79 | 1.8 | 17.3118 | 0.66948 | 6 | 1.6201 | 19.5483 | 202.3163 | 84.4641 | 117.8522 | 145.1779 | 0.6774 | -0.00032 | 6 | 0.53869 | 0.91532 | 1.6524 | 156.6064 | 8.49e-05 | 37 | 124.7985 | 67 | 42 | 99.5733 | 124.7985 | 0 | 0 | 0 | 0.33 | 0 | 250.2559 | -0.16501 | 0 | 0 | 20
10.88 | 17.415 | 115.8 | 79.7 | 1.88 | 17.427 | 0.66449 | 6 | 1.6158 | 19.5499 | 202.7073 | 84.6603 | 118.047 | 145.9101 | 0.67231 | -0.00029 | 6 | 0.53722 | 0.91472 | 1.6483 | 157.5544 | 8.73e-05 | 37 | 124.9836 | 67 | 42 | 99.721 | 124.9836 | 0 | 0 | 0 | 0.33 | 0 | 250.4314 | -0.16545 | 0 | 0 | 20
10.9 | 17.231 | 116.15 | 79.4 | 1.84 | 17.2429 | 0.67361 | 6 | 1.6231 | 19.5493 | 203.0983 | 84.8565 | 118.2418 | 144.1099 | 0.68164 | -0.00032 | 6 | 0.54033 | 0.91344 | 1.6562 | 155.6484 | 8.27e-05 | 37 | 124.8863 | 67 | 42 | 99.6433 | 124.8863 | 0 | 0 | 0 | 0.33 | 0 | 250.3378 | -0.16451 | 0 | 0 | 20
10.92 | 17.017 | 116.5 | 79.4 | 1.91 | 17.0289 | 0.68413 | 6 | 1.6316 | 19.548 | 203.4893 | 85.0527 | 118.4366 | 142.0627 | 0.6924 | -0.00034 | 6 | 0.54388 | 0.91208 | 1.6652 | 153.4611 | 7.76e-05 | 37 | 124.74 | 66 | 42 | 99.5266 | 124.74 | 0 | 0 | 0 | 0.33 | 0 | 250.1996 | -0.16338 | 0 | 0 | 20
10.94 | 16.84 | 118.3 | 80 | 1.74 | 16.852 | 0.70199 | 6 | 1.6423 | 19.5616 | 203.8805 | 85.2489 | 118.6316 | 140.3346 | 0.71059 | -0.00032 | 6 | 0.54828 | 0.91058 | 1.6765 | 151.5942 | 7.17e-05 | 37 | 125.2008 | 66 | 42 | 99.8943 | 125.2008 | 0 | 0 | 0 | 0.33 | 0 | 250.5739 | -0.16273 | 0 | 0 | 20
10.96 | 16.84 | 120.8 | 80.25 | 1.77 | 16.852 | 0.71683 | 6 | 1.6482 | 19.5857 | 204.2722 | 85.4451 | 118.8271 | 140.1007 | 0.72562 | -0.00031 | 6 | 0.55077 | 0.90937 | 1.6828 | 151.3892 | 6.86e-05 | 37 | 126.1972 | 66 | 42 | 100.6893 | 126.1972 | 0 | 0 | 0 | 0.33 | 0 | 251.4145 | -0.16313 | 0 | 0 | 20
10.98 | 16.8905 | 121.6 | 80.5 | 1.75 | 16.9026 | 0.71942 | 6 | 1.6483 | 19.5944 | 204.6641 | 85.6413 | 119.0228 | 140.2917 | 0.72823 | -0.00031 | 6 | 0.55099 | 0.90851 | 1.6831 | 151.7018 | 6.84e-05 | 37 | 126.6281 | 66 | 42 | 101.0331 | 126.6281 | 0 | 0 | 0 | 0.33 | 0 | 251.7872 | -0.16346 | 0 | 0 | 20
11 | 16.941 | 122.4 | 80.85 | 1.92 | 16.9531 | 0.72199 | 6 | 1.6483 | 19.6031 | 205.0562 | 85.8375 | 119.2187 | 140.482 | 0.73083 | -0.0003 | 6 | 0.55121 | 0.90765 | 1.6834 | 152.0138 | 6.83e-05 | 37 | 127.0585 | 66 | 42 | 101.3765 | 127.0585 | 0 | 0 | 0 | 0.33 | 0 | 252.1589 | -0.16378 | 0 | 0 | 20
11.02 | 16.941 | 122.1 | 81.2 | 1.92 | 16.9532 | 0.72022 | 6 | 1.6476 | 19.6003 | 205.4482 | 86.0337 | 119.4145 | 140.2488 | 0.72905 | -0.00029 | 6 | 0.55117 | 0.90684 | 1.683 | 151.8744 | 6.85e-05 | 37 | 126.9956 | 66 | 42 | 101.3263 | 126.9956 | 0 | 0 | 0 | 0.33 | 0 | 252.1146 | -0.16362 | 0 | 0 | 20
11.04 | 17.169 | 121.1 | 82.2 | 1.88 | 17.1813 | 0.70483 | 6 | 1.6371 | 19.5959 | 205.8401 | 86.2299 | 119.6102 | 141.9235 | 0.71338 | -0.00024 | 6 | 0.54705 | 0.90669 | 1.6725 | 153.9144 | 7.37e-05 | 37 | 127.0216 | 66 | 42 | 101.347 | 127.0216 | 0 | 0 | 0 | 0.33 | 0 | 252.1682 | -0.16452 | 0 | 0 | 20
11.06 | 17.358 | 119.5 | 81.7 | 1.93 | 17.3703 | 0.68796 | 6 | 1.6266 | 19.5848 | 206.2318 | 86.4261 | 119.8057 | 143.2655 | 0.69622 | -0.00028 | 6 | 0.54319 | 0.90651 | 1.6622 | 155.5934 | 7.93e-05 | 38 | 126.7533 | 67 | 42 | 101.1329 | 126.7533 | 0 | 0 | 0 | 0.33 | 0 | 251.9732 | -0.16505 | 0 | 0 | 20
11.08 | 17.759 | 116.7 | 81.8 | 1.94 | 17.7713 | 0.65668 | 6 | 1.606 | 19.5663 | 206.6231 | 86.6223 | 120.0008 | 146.3711 | 0.6644 | -0.00027 | 6 | 0.53534 | 0.907 | 1.6413 | 159.3122 | 9.17e-05 | 38 | 126.3312 | 67 | 42 | 100.7962 | 126.3312 | 0 | 0 | 0 | 0.33 | 0 | 251.6723 | -0.16632 | 0 | 0 | 20
11.1 | 18.081 | 116.6 | 81.9 | 1.94 | 18.0933 | 0.64444 | 6 | 1.5947 | 19.5722 | 207.0146 | 86.8185 | 120.196 | 148.8091 | 0.6519 | -0.00027 | 6 | 0.53113 | 0.90692 | 1.63 | 162.2136 | 9.93e-05 | 38 | 126.8173 | 68 | 42 | 101.184 | 126.8173 | 0 | 0 | 0 | 0.33 | 0 | 252.1181 | -0.16933 | 0 | 0 | 20
11.12 | 18.287 | 117.9 | 82.1 | 1.86 | 18.2993 | 0.64429 | 6 | 1.5909 | 19.5893 | 207.4063 | 87.0147 | 120.3916 | 150.2755 | 0.65167 | -0.00027 | 6 | 0.52981 | 0.90636 | 1.6263 | 163.9771 | 0.000102 | 39 | 127.6721 | 68 | 42 | 101.8661 | 127.6721 | 0 | 0 | 0 | 0.33 | 0 | 252.8559 | -0.17088 | 0 | 0 | 20
11.14 | 18.28 | 119.2 | 80.1 | 1.94 | 18.292 | 0.65165 | 6 | 1.5943 | 19.6017 | 207.7984 | 87.2109 | 120.5875 | 149.9676 | 0.65914 | -0.00039 | 6 | 0.53131 | 0.90532 | 1.63 | 163.7204 | 9.93e-05 | 39 | 128.2131 | 68 | 42 | 102.2977 | 128.2131 | 0 | 0 | 0 | 0.33 | 0 | 253.3105 | -0.17065 | 0 | 0 | 20
11.16 | 18.146 | 123.5 | 79.8 | 1.91 | 18.158 | 0.68014 | 6 | 1.6088 | 19.6397 | 208.1912 | 87.4071 | 120.7841 | 148.6105 | 0.68803 | -0.00042 | 6 | 0.53715 | 0.90354 | 1.645 | 162.1837 | 8.94e-05 | 39 | 129.7126 | 68 | 42 | 103.4941 | 129.7126 | 0 | 0 | 0 | 0.33 | 0 | 254.5412 | -0.16927 | 0 | 0 | 20
11.18 | 18.056 | 124.6 | 80.7 | 1.96 | 18.0681 | 0.68961 | 6 | 1.6143 | 19.648 | 208.5841 | 87.6033 | 120.9808 | 147.6227 | 0.69767 | -0.00039 | 6 | 0.53954 | 0.90234 | 1.651 | 161.1539 | 8.57e-05 | 39 | 130.0455 | 68 | 42 | 103.7597 | 130.0455 | 0 | 0 | 0 | 0.33 | 0 | 254.8139 | -0.16897 | 0 | 0 | 20
11.2 | 18.045 | 126.9 | 81.6 | 1.94 | 18.0572 | 0.70277 | 6 | 1.6199 | 19.6688 | 208.9775 | 87.7995 | 121.178 | 147.2896 | 0.71099 | -0.00035 | 6 | 0.54191 | 0.90114 | 1.657 | 160.8377 | 8.22e-05 | 39 | 130.9476 | 68 | 42 | 104.4795 | 130.9476 | 0 | 0 | 0 | 0.33 | 0 | 255.5608 | -0.16929 | 0 | 0 | 20
11.22 | 18.083 | 128.3 | 81.95 | 1.94 | 18.0953 | 0.70902 | 6 | 1.6218 | 19.6822 | 209.3712 | 87.9957 | 121.3755 | 147.3603 | 0.71732 | -0.00034 | 6 | 0.54282 | 0.90018 | 1.6591 | 161.0064 | 8.1e-05 | 39 | 131.5811 | 68 | 42 | 104.9849 | 131.5811 | 0 | 0 | 0 | 0.33 | 0 | 256.0908 | -0.16966 | 0 | 0 | 20
11.24 | 18.121 | 128.3 | 82.3 | 1.94 | 18.1333 | 0.70754 | 6 | 1.6205 | 19.683 | 209.7648 | 88.1919 | 121.5729 | 147.4307 | 0.71582 | -0.00033 | 6 | 0.54254 | 0.89944 | 1.6581 | 161.2121 | 8.15e-05 | 39 | 131.6888 | 68 | 42 | 105.0709 | 131.6888 | 0 | 0 | 0 | 0.33 | 0 | 256.1904 | -0.16974 | 0 | 0 | 20
11.26 | 18.237 | 127.3 | 81.9 | 1.96 | 18.2493 | 0.69756 | 6 | 1.6144 | 19.6765 | 210.1583 | 88.3881 | 121.7702 | 148.1407 | 0.70569 | -0.00036 | 6 | 0.54036 | 0.89904 | 1.6521 | 162.1783 | 8.5e-05 | 39 | 131.537 | 68 | 42 | 104.9497 | 131.537 | 0 | 0 | 0 | 0.33 | 0 | 256.0853 | -0.16999 | 0 | 0 | 20
11.28 | 18.49 | 127.3 | 83.9 | 1.94 | 18.5026 | 0.68801 | 6 | 1.6059 | 19.6818 | 210.552 | 88.5843 | 121.9677 | 149.9744 | 0.69593 | -0.00026 | 6 | 0.53724 | 0.89881 | 1.6437 | 164.4099 | 9.02e-05 | 40 | 131.9635 | 69 | 42 | 105.29 | 131.9635 | 0 | 0 | 0 | 0.33 | 0 | 256.4658 | -0.17109 | 0 | 0 | 20
11.3 | 18.461 | 125 | 81.2 | 1.96 | 18.4732 | 0.67666 | 6 | 1.6017 | 19.6602 | 210.9452 | 88.7805 | 122.1647 | 149.4887 | 0.68447 | -0.00042 | 6 | 0.53585 | 0.89828 | 1.6398 | 164.0455 | 9.27e-05 | 39 | 131.097 | 68 | 42 | 104.5987 | 131.097 | 0 | 0 | 0 | 0.33 | 0 | 255.7627 | -0.17094 | 0 | 0 | 20
11.32 | 18.139 | 125 | 81.1 | 1.96 | 18.1512 | 0.68866 | 6 | 1.6124 | 19.6534 | 211.3382 | 88.9767 | 122.3615 | 146.6133 | 0.69677 | -0.00044 | 6 | 0.54032 | 0.89669 | 1.6513 | 160.8651 | 8.55e-05 | 39 | 130.6696 | 68 | 42 | 104.2577 | 130.6696 | 0 | 0 | 0 | 0.33 | 0 | 255.3892 | -0.16874 | 0 | 0 | 20
11.34 | 18.0775 | 121.85 | 82.3 | 1.96 | 18.0898 | 0.67358 | 6 | 1.6073 | 19.6228 | 211.7307 | 89.1729 | 122.5578 | 145.875 | 0.68156 | -0.00038 | 6 | 0.53858 | 0.89623 | 1.6464 | 160.2298 | 8.85e-05 | 39 | 129.425 | 68 | 42 | 103.2647 | 129.425 | 0 | 0 | 0 | 0.33 | 0 | 254.3685 | -0.16768 | 0 | 0 | 20
11.36 | 18.016 | 121.575 | 83.5 | 1.92 | 18.0285 | 0.67435 | 6 | 1.6087 | 19.6189 | 212.1231 | 89.3691 | 122.754 | 145.1391 | 0.68238 | -0.00033 | 6 | 0.53937 | 0.89532 | 1.6483 | 159.5132 | 8.74e-05 | 39 | 129.2774 | 68 | 42 | 103.1469 | 129.2774 | 0 | 0 | 0 | 0.33 | 0 | 254.2486 | -0.16722 | 0 | 0 | 20
11.38 | 17.878 | 121.7375 | 81.1 | 1.96 | 17.8902 | 0.68047 | 6 | 1.6138 | 19.6175 | 212.5154 | 89.5653 | 122.9501 | 143.779 | 0.68865 | -0.00048 | 6 | 0.5416 | 0.89413 | 1.6539 | 158.0618 | 8.4e-05 | 39 | 129.1826 | 67 | 42 | 103.0712 | 129.1826 | 0 | 0 | 0 | 0.33 | 0 | 254.1646 | -0.16648 | 0 | 0 | 20
11.4 | 17.745 | 121.9 | 82.3 | 1.96 | 17.7573 | 0.68648 | 6 | 1.6187 | 19.6162 | 212.9077 | 89.7615 | 123.1462 | 142.4683 | 0.69481 | -0.00043 | 6 | 0.54377 | 0.89296 | 1.6593 | 156.6646 | 8.09e-05 | 38 | 129.0948 | 67 | 42 | 103.0012 | 129.0948 | 0 | 0 | 0 | 0.33 | 0 | 254.0868 | -0.16575 | 0 | 0 | 20
11.42 | 17.678 | 123.4 | 83.5 | 1.94 | 17.6905 | 0.69755 | 6 | 1.6245 | 19.6288 | 213.3003 | 89.9577 | 123.3426 | 141.6966 | 0.70606 | -0.00037 | 6 | 0.54624 | 0.89172 | 1.6655 | 155.8486 | 7.74e-05 | 38 | 129.6161 | 67 | 42 | 103.4171 | 129.6161 | 0 | 0 | 0 | 0.33 | 0 | 254.5174 | -0.16562 | 0 | 0 | 20
11.44 | 17.657 | 126.2 | 84.3 | 1.93 | 17.6696 | 0.71422 | 6 | 1.6317 | 19.6541 | 213.6934 | 90.1539 | 123.5395 | 141.2985 | 0.72296 | -0.00034 | 6 | 0.5492 | 0.89039 | 1.673 | 155.4261 | 7.35e-05 | 39 | 130.6958 | 67 | 42 | 104.2786 | 130.6958 | 0 | 0 | 0 | 0.33 | 0 | 255.4104 | -0.16597 | 0 | 0 | 20
11.46 | 17.692 | 126.5 | 83.4 | 2.01 | 17.7045 | 0.71451 | 6 | 1.6311 | 19.6576 | 214.0866 | 90.3501 | 123.7365 | 141.3522 | 0.72325 | -0.0004 | 6 | 0.5492 | 0.88961 | 1.6728 | 155.5967 | 7.36e-05 | 39 | 130.9122 | 67 | 42 | 104.4512 | 130.9122 | 0 | 0 | 0 | 0.33 | 0 | 255.599 | -0.1661 | 0 | 0 | 20
11.48 | 17.727 | 127.6 | 82.7 | 1.99 | 17.7394 | 0.7193 | 6 | 1.6324 | 19.6683 | 214.4799 | 90.5463 | 123.9336 | 141.4057 | 0.72811 | -0.00045 | 6 | 0.54989 | 0.8887 | 1.6743 | 155.7442 | 7.28e-05 | 39 | 131.4301 | 67 | 42 | 104.8644 | 131.4301 | 0 | 0 | 0 | 0.33 | 0 | 256.0343 | -0.16639 | 0 | 0 | 20
11.5 | 17.763 | 127.6 | 83.35 | 1.98 | 17.7755 | 0.71784 | 6 | 1.6312 | 19.6691 | 214.8733 | 90.7425 | 124.1308 | 141.4687 | 0.72663 | -0.00042 | 6 | 0.54962 | 0.88798 | 1.6733 | 155.9343 | 7.33e-05 | 39 | 131.5352 | 67 | 42 | 104.9483 | 131.5352 | 0 | 0 | 0 | 0.33 | 0 | 256.1316 | -0.16647 | 0 | 0 | 20
11.52 | 17.73 | 128.4 | 84 | 1.96 | 17.7426 | 0.72368 | 6 | 1.6341 | 19.6756 | 215.2668 | 90.9387 | 124.3281 | 140.9764 | 0.73257 | -0.0004 | 6 | 0.55098 | 0.88694 | 1.6767 | 155.4569 | 7.16e-05 | 39 | 131.8363 | 67 | 42 | 105.1885 | 131.8363 | 0 | 0 | 0 | 0.33 | 0 | 256.3824 | -0.16635 | 0 | 0 | 20
11.54 | 17.683 | 129.7 | 82.6 | 1.98 | 17.6954 | 0.73296 | 6 | 1.6386 | 19.6862 | 215.6605 | 91.1349 | 124.5256 | 140.3705 | 0.742 | -0.00049 | 6 | 0.55296 | 0.88578 | 1.6816 | 154.832 | 6.92e-05 | 39 | 132.302 | 67 | 42 | 105.5601 | 132.302 | 0 | 0 | 0 | 0.33 | 0 | 256.7658 | -0.16624 | 0 | 0 | 20
11.56 | 17.629 | 133.3 | 83 | 2.03 | 17.6414 | 0.75561 | 6 | 1.6484 | 19.7165 | 216.0549 | 91.3311 | 124.7238 | 139.7119 | 0.76498 | -0.00048 | 6 | 0.55695 | 0.88422 | 1.6918 | 154.0791 | 6.44e-05 | 39 | 133.609 | 66 | 42 | 106.6029 | 133.609 | 0 | 0 | 0 | 0.33 | 0 | 257.8325 | -0.16651 | 0 | 0 | 20
11.58 | 17.643 | 133.7 | 84.1 | 1.98 | 17.6556 | 0.75727 | 6 | 1.6487 | 19.7202 | 216.4493 | 91.5273 | 124.922 | 139.6005 | 0.76667 | -0.00043 | 6 | 0.55731 | 0.88337 | 1.6925 | 154.0522 | 6.41e-05 | 39 | 133.8302 | 66 | 42 | 106.7794 | 133.8302 | 0 | 0 | 0 | 0.33 | 0 | 258.0213 | -0.16655 | 0 | 0 | 20
11.6 | 17.538 | 136.3 | 85.2 | 1.98 | 17.5508 | 0.7766 | 6 | 1.658 | 19.7401 | 216.8441 | 91.7235 | 125.1206 | 138.5378 | 0.78632 | -0.00038 | 6 | 0.56112 | 0.88183 | 1.7022 | 152.8564 | 5.99e-05 | 39 | 134.6753 | 66 | 42 | 107.4537 | 134.6753 | 0 | 0 | 0 | 0.33 | 0 | 258.7044 | -0.16635 | 0 | 0 | 20
11.62 | 17.538 | 139.9 | 85.2 | 1.98 | 17.5508 | 0.79712 | 6 | 1.6656 | 19.7701 | 217.2395 | 91.9197 | 125.3198 | 138.3145 | 0.80711 | -0.00039 | 6 | 0.56426 | 0.88042 | 1.7102 | 152.6084 | 5.66e-05 | 39 | 136.0399 | 66 | 42 | 108.5424 | 136.0399 | 0 | 0 | 0 | 0.33 | 0 | 259.8145 | -0.16685 | 0 | 0 | 20
11.64 | 17.511 | 144 | 86.2 | 1.96 | 17.5239 | 0.82173 | 6 | 1.675 | 19.8027 | 217.6355 | 92.1159 | 125.5196 | 137.8772 | 0.83207 | -0.00034 | 6 | 0.56811 | 0.87886 | 1.7201 | 152.0985 | 5.28e-05 | 39 | 137.528 | 66 | 42 | 109.7298 | 137.528 | 0 | 0 | 0 | 0.33 | 0 | 261.0163 | -0.16728 | 0 | 0 | 20
11.66 | 17.4975 | 145.7 | 86.3 | 1.98 | 17.5104 | 0.83207 | 6 | 1.6789 | 19.8159 | 218.0318 | 92.3121 | 125.7198 | 137.5473 | 0.84257 | -0.00035 | 6 | 0.56985 | 0.87772 | 1.7244 | 151.7787 | 5.13e-05 | 39 | 138.1677 | 66 | 42 | 110.2402 | 138.1677 | 0 | 0 | 0 | 0.33 | 0 | 261.5354 | -0.16737 | 0 | 0 | 20
11.68 | 18.4928 | 145.6 | 86.15 | 1.98 | 18.5057 | 0.78679 | 6 | 1.6448 | 19.8363 | 218.4286 | 92.5083 | 125.9203 | 145.2287 | 0.79618 | -0.00035 | 6 | 0.55654 | 0.87962 | 1.6892 | 160.8574 | 6.56e-05 | 41 | 139.747 | 68 | 42 | 111.5003 | 139.747 | 0 | 0 | 0 | 0.33 | 0 | 262.8905 | -0.17243 | 0 | 0 | 20
11.7 | 19.488 | 143.2 | 87.325 | 1.99 | 19.5011 | 0.73432 | 6 | 1.6078 | 19.8373 | 218.8253 | 92.7045 | 126.1208 | 152.8873 | 0.74265 | -0.00028 | 6 | 0.54214 | 0.88178 | 1.6511 | 170.0269 | 8.56e-05 | 42 | 140.4173 | 70 | 42 | 112.0351 | 140.4173 | 0 | 0 | 0 | 0.33 | 0 | 263.5138 | -0.17666 | 0 | 0 | 20
11.72 | 19.488 | 141 | 88.5 | 1.99 | 19.5013 | 0.72303 | 6 | 1.6032 | 19.8195 | 219.2217 | 92.9007 | 126.321 | 152.6433 | 0.73125 | -0.00023 | 6 | 0.54062 | 0.88133 | 1.6468 | 169.9393 | 8.82e-05 | 42 | 139.6597 | 70 | 42 | 111.4306 | 139.6597 | 0 | 0 | 0 | 0.33 | 0 | 262.92 | -0.17615 | 0 | 0 | 20
11.74 | 20.227 | 140.4 | 89.4 | 2.03 | 20.2404 | 0.69366 | 6 | 1.5792 | 19.8289 | 219.6183 | 93.0969 | 126.5214 | 158.2404 | 0.70127 | -0.00018 | 6 | 0.53131 | 0.88251 | 1.6221 | 176.6854 | 0.000105 | 43 | 140.5459 | 71 | 42 | 112.1377 | 140.5459 | 0 | 0 | 0 | 0.33 | 0 | 263.6906 | -0.18158 | 0 | 0 | 20
11.76 | 20.422 | 139.8 | 86.9 | 2.13 | 20.435 | 0.68412 | 6 | 1.572 | 19.8276 | 220.0148 | 93.2931 | 126.7218 | 159.5229 | 0.69156 | -0.00032 | 6 | 0.52872 | 0.88231 | 1.6151 | 178.3589 | 0.00011 | 43 | 140.6458 | 71 | 42 | 112.2174 | 140.6458 | 0 | 0 | 0 | 0.33 | 0 | 263.7927 | -0.18293 | 0 | 0 | 20
11.78 | 20.516 | 142.5 | 87 | 2.11 | 20.5291 | 0.69414 | 6 | 1.5748 | 19.8514 | 220.4119 | 93.4893 | 126.9226 | 160.0081 | 0.70167 | -0.00032 | 6 | 0.52996 | 0.88131 | 1.6181 | 178.9819 | 0.000108 | 43 | 141.8355 | 72 | 42 | 113.1666 | 141.8355 | 0 | 0 | 0 | 0.33 | 0 | 264.7474 | -0.18343 | 0 | 0 | 20
11.8 | 20.614 | 145.2 | 87.1 | 2.1 | 20.6271 | 0.70393 | 6 | 1.5774 | 19.8748 | 220.8094 | 93.6855 | 127.1239 | 160.5226 | 0.71155 | -0.00032 | 6 | 0.53113 | 0.88032 | 1.6209 | 179.6407 | 0.000106 | 44 | 143.025 | 72 | 42 | 114.1157 | 143.025 | 0 | 0 | 0 | 0.33 | 0 | 265.6986 | -0.18395 | 0 | 0 | 20
11.82 | 20.61 | 150.5 | 90.2 | 2.13 | 20.6235 | 0.72975 | 6 | 1.5881 | 19.916 | 221.2077 | 93.8817 | 127.326 | 160.2369 | 0.73766 | -0.00018 | 6 | 0.53545 | 0.87866 | 1.632 | 179.2675 | 9.79e-05 | 44 | 145.0163 | 72 | 42 | 115.7045 | 145.0163 | 0 | 0 | 0 | 0.33 | 0 | 267.2651 | -0.18366 | 0 | 0 | 20
11.84 | 20.473 | 158.5 | 89 | 2.16 | 20.4864 | 0.77369 | 6 | 1.6076 | 19.973 | 221.6071 | 94.0779 | 127.5293 | 158.9027 | 0.78215 | -0.00025 | 6 | 0.54322 | 0.87626 | 1.6521 | 177.5711 | 8.51e-05 | 44 | 147.7538 | 71 | 42 | 117.8887 | 147.7538 | 0 | 0 | 0 | 0.33 | 0 | 269.3906 | -0.18298 | 0 | 0 | 20
11.86 | 20.256 | 162.2 | 88 | 2.09 | 20.2692 | 0.80023 | 6 | 1.6211 | 19.9954 | 222.0071 | 94.2741 | 127.733 | 156.9461 | 0.80909 | -0.00031 | 6 | 0.54869 | 0.87432 | 1.6662 | 175.2775 | 7.71e-05 | 44 | 148.8008 | 71 | 42 | 118.7241 | 148.8008 | 0 | 0 | 0 | 0.33 | 0 | 270.1915 | -0.18252 | 0 | 0 | 20
11.88 | 20.143 | 162.2 | 87.3 | 2.16 | 20.1561 | 0.80472 | 6 | 1.6245 | 19.9933 | 222.4069 | 94.4703 | 127.9366 | 155.8091 | 0.8137 | -0.00036 | 6 | 0.55027 | 0.87322 | 1.6701 | 174.0649 | 7.5e-05 | 44 | 148.6887 | 71 | 42 | 118.6346 | 148.6887 | 0 | 0 | 0 | 0.33 | 0 | 270.1042 | -0.18191 | 0 | 0 | 20
11.9 | 20.138 | 161.1 | 87.7 | 2.15 | 20.1512 | 0.79946 | 6 | 1.6226 | 19.9854 | 222.8066 | 94.6665 | 128.1401 | 155.52 | 0.8084 | -0.00035 | 6 | 0.54977 | 0.87257 | 1.6685 | 173.888 | 7.58e-05 | 44 | 148.349 | 70 | 42 | 118.3636 | 148.349 | 0 | 0 | 0 | 0.33 | 0 | 269.8489 | -0.18161 | 0 | 0 | 20
11.92 | 20.155 | 161.95 | 88.1 | 2.16 | 20.1682 | 0.803 | 6 | 1.6237 | 19.9917 | 223.2065 | 94.8627 | 128.3438 | 155.403 | 0.81198 | -0.00034 | 6 | 0.55039 | 0.87167 | 1.6698 | 173.8545 | 7.51e-05 | 44 | 148.7292 | 70 | 42 | 118.6669 | 148.7292 | 0 | 0 | 0 | 0.33 | 0 | 270.1514 | -0.18171 | 0 | 0 | 20
11.94 | 20.172 | 162.8 | 88.3 | 2.14 | 20.1852 | 0.80653 | 6 | 1.6247 | 19.9981 | 223.6064 | 95.0589 | 128.5475 | 155.2861 | 0.81556 | -0.00034 | 6 | 0.55101 | 0.87077 | 1.6712 | 173.8207 | 7.44e-05 | 44 | 149.109 | 70 | 42 | 118.97 | 149.109 | 0 | 0 | 0 | 0.33 | 0 | 270.4533 | -0.18182 | 0 | 0 | 20
11.96 | 20.151 | 162.7 | 87.7 | 2.16 | 20.1642 | 0.80688 | 6 | 1.6252 | 19.997 | 224.0064 | 95.2551 | 128.7513 | 154.8734 | 0.81594 | -0.00038 | 6 | 0.55141 | 0.86993 | 1.672 | 173.4644 | 7.4e-05 | 44 | 149.098 | 70 | 42 | 118.9612 | 149.098 | 0 | 0 | 0 | 0.33 | 0 | 270.4507 | -0.1816 | 0 | 0 | 20
11.98 | 20.111 | 157.9 | 87.5 | 2.17 | 20.1241 | 0.78463 | 6 | 1.6174 | 19.9618 | 224.4056 | 95.4513 | 128.9543 | 154.3161 | 0.79348 | -0.0004 | 6 | 0.54866 | 0.86978 | 1.6645 | 173.0831 | 7.8e-05 | 44 | 147.3937 | 70 | 42 | 117.6014 | 147.3937 | 0 | 0 | 0 | 0.33 | 0 | 269.1376 | -0.18055 | 0 | 0 | 20
12 | 20.111 | 157.45 | 88.05 | 2.17 | 20.1242 | 0.78239 | 6 | 1.6166 | 19.9585 | 224.8048 | 95.6475 | 129.1573 | 154.0711 | 0.79123 | -0.00038 | 6 | 0.54855 | 0.86905 | 1.6639 | 172.9359 | 7.83e-05 | 44 | 147.2878 | 70 | 42 | 117.5169 | 147.2878 | 0 | 0 | 0 | 0.33 | 0 | 269.063 | -0.18038 | 0 | 0 | 20
12.02 | 20.009 | 157.825 | 88.6 | 2.16 | 20.0223 | 0.78825 | 6 | 1.6204 | 19.9593 | 225.204 | 95.8437 | 129.3603 | 153.0384 | 0.79721 | -0.00037 | 6 | 0.55029 | 0.86792 | 1.6682 | 171.822 | 7.6e-05 | 44 | 147.3263 | 70 | 42 | 117.5476 | 147.3263 | 0 | 0 | 0 | 0.33 | 0 | 269.0929 | -0.17987 | 0 | 0 | 20
12.04 | 19.952 | 158.2 | 88.6 | 2.18 | 19.9653 | 0.79238 | 6 | 1.6229 | 19.9609 | 225.6032 | 96.0399 | 129.5633 | 152.3556 | 0.80143 | -0.00038 | 6 | 0.55147 | 0.8669 | 1.6711 | 171.1234 | 7.45e-05 | 44 | 147.4305 | 70 | 42 | 117.6307 | 147.4305 | 0 | 0 | 0 | 0.33 | 0 | 269.1769 | -0.17957 | 0 | 0 | 20
12.06 | 19.731 | 158.8 | 88.3 | 2.17 | 19.7443 | 0.80428 | 6 | 1.6308 | 19.961 | 226.0024 | 96.2361 | 129.7663 | 150.4107 | 0.8136 | -0.00041 | 6 | 0.55485 | 0.86539 | 1.6797 | 168.9091 | 7.01e-05 | 43 | 147.3705 | 69 | 42 | 117.5829 | 147.3705 | 0 | 0 | 0 | 0.33 | 0 | 269.1216 | -0.17853 | 0 | 0 | 20
12.08 | 19.492 | 159.8 | 87.2 | 2.18 | 19.5051 | 0.81927 | 6 | 1.6402 | 19.9636 | 226.4017 | 96.4323 | 129.9694 | 148.3325 | 0.82889 | -0.00048 | 6 | 0.55877 | 0.86375 | 1.6897 | 166.5201 | 6.54e-05 | 43 | 147.4208 | 69 | 42 | 117.623 | 147.4208 | 0 | 0 | 0 | 0.33 | 0 | 269.1504 | -0.17744 | 0 | 0 | 20
12.1 | 19.214 | 162.1 | 87.2 | 2.16 | 19.2271 | 0.84308 | 6 | 1.6533 | 19.9745 | 226.8012 | 96.6285 | 130.1727 | 145.9621 | 0.85315 | -0.0005 | 6 | 0.56414 | 0.86178 | 1.7035 | 163.7398 | 5.93e-05 | 43 | 147.8623 | 68 | 42 | 117.9752 | 147.8623 | 0 | 0 | 0 | 0.33 | 0 | 269.4792 | -0.17632 | 0 | 0 | 20
12.12 | 19.036 | 162.2 | 84.9 | 2.14 | 19.0487 | 0.8515 | 6 | 1.6592 | 19.9716 | 227.2006 | 96.8247 | 130.3759 | 144.3636 | 0.86178 | -0.00063 | 6 | 0.56672 | 0.86043 | 1.71 | 161.9463 | 5.67e-05 | 43 | 147.6784 | 68 | 42 | 117.8285 | 147.6784 | 0 | 0 | 0 | 0.33 | 0 | 269.3309 | -0.17535 | 0 | 0 | 20
12.14 | 18.87 | 160.6 | 84.8 | 2.17 | 18.8827 | 0.85051 | 6 | 1.6616 | 19.9569 | 227.5997 | 97.0209 | 130.5788 | 142.8648 | 0.86089 | -0.00066 | 6 | 0.56793 | 0.85939 | 1.7129 | 160.3209 | 5.55e-05 | 42 | 146.9168 | 68 | 42 | 117.2208 | 146.9168 | 0 | 0 | 0 | 0.33 | 0 | 268.7349 | -0.17417 | 0 | 0 | 20
12.16 | 18.924 | 160.6 | 85.95 | 2.18 | 18.9369 | 0.84808 | 6 | 1.6599 | 19.958 | 227.9989 | 97.2171 | 130.7818 | 143.0543 | 0.85842 | -0.0006 | 6 | 0.56745 | 0.85875 | 1.7114 | 160.6619 | 5.61e-05 | 42 | 147.0561 | 68 | 42 | 117.332 | 147.0561 | 0 | 0 | 0 | 0.33 | 0 | 268.8549 | -0.17434 | 0 | 0 | 20
12.18 | 18.978 | 155.9 | 87.1 | 2.22 | 18.9911 | 0.82091 | 6 | 1.6492 | 19.9249 | 228.3974 | 97.4133 | 130.9841 | 143.2439 | 0.83091 | -0.00055 | 6 | 0.56356 | 0.8589 | 1.7009 | 161.1517 | 6.04e-05 | 42 | 145.5333 | 68 | 42 | 116.117 | 145.5333 | 0 | 0 | 0 | 0.33 | 0 | 267.6811 | -0.1738 | 0 | 0 | 20
12.2 | 19.188 | 155.9 | 87.1 | 2.19 | 19.2011 | 0.81193 | 6 | 1.6424 | 19.9291 | 228.796 | 97.6095 | 131.1865 | 144.6206 | 0.82173 | -0.00055 | 6 | 0.56109 | 0.85872 | 1.6942 | 162.9194 | 6.33e-05 | 42 | 145.9065 | 68 | 42 | 116.4148 | 145.9065 | 0 | 0 | 0 | 0.33 | 0 | 267.9958 | -0.17473 | 0 | 0 | 20
12.22 | 19.59 | 149.5 | 92.4 | 2.32 | 19.6039 | 0.7626 | 6 | 1.6172 | 19.8889 | 229.1937 | 97.8057 | 131.388 | 147.4614 | 0.77163 | -0.00028 | 6 | 0.55145 | 0.86025 | 1.6686 | 166.6699 | 7.58e-05 | 43 | 144.2512 | 69 | 42 | 115.0941 | 144.2512 | 0 | 0 | 0 | 0.33 | 0 | 266.7408 | -0.17554 | 0 | 0 | 20
12.24 | 19.825 | 149.5 | 92.4 | 2.34 | 19.8389 | 0.75357 | 6 | 1.6099 | 19.8934 | 229.5916 | 98.0019 | 131.5897 | 149.0182 | 0.76239 | -0.00029 | 6 | 0.54875 | 0.86016 | 1.6612 | 168.6703 | 7.98e-05 | 43 | 144.6462 | 69 | 42 | 115.4092 | 144.6462 | 0 | 0 | 0 | 0.33 | 0 | 267.075 | -0.17653 | 0 | 0 | 20
12.26 | 19.669 | 145.6 | 93.3 | 2.38 | 19.683 | 0.73972 | 6 | 1.607 | 19.86 | 229.9888 | 98.1981 | 131.7907 | 147.6053 | 0.74847 | -0.00025 | 6 | 0.5479 | 0.85964 | 1.6588 | 167.2253 | 8.12e-05 | 43 | 143.0411 | 69 | 42 | 114.1285 | 143.0411 | 0 | 0 | 0 | 0.33 | 0 | 265.8125 | -0.17505 | 0 | 0 | 20
12.28 | 19.669 | 145.75 | 91.4 | 2.38 | 19.6827 | 0.7405 | 6 | 1.6073 | 19.8612 | 230.386 | 98.3943 | 131.9917 | 147.3753 | 0.74927 | -0.00036 | 6 | 0.54824 | 0.85884 | 1.6594 | 167.0642 | 8.08e-05 | 43 | 143.1484 | 69 | 42 | 114.2141 | 143.1484 | 0 | 0 | 0 | 0.33 | 0 | 265.9043 | -0.17497 | 0 | 0 | 20
12.3 | 19.825 | 145.9 | 89.9 | 2.33 | 19.8385 | 0.73544 | 6 | 1.6027 | 19.8654 | 230.7833 | 98.5905 | 132.1928 | 148.3265 | 0.7441 | -0.00044 | 6 | 0.54664 | 0.85851 | 1.6549 | 168.3331 | 8.34e-05 | 43 | 143.4801 | 69 | 42 | 114.4788 | 143.4801 | 0 | 0 | 0 | 0.33 | 0 | 266.184 | -0.17561 | 0 | 0 | 20
12.32 | 19.941 | 145.9 | 90.75 | 2.38 | 19.9546 | 0.73116 | 6 | 1.5992 | 19.8676 | 231.1807 | 98.7867 | 132.394 | 148.9753 | 0.73973 | -0.00041 | 6 | 0.54543 | 0.85808 | 1.6515 | 169.2435 | 8.54e-05 | 43 | 143.6984 | 70 | 42 | 114.653 | 143.6984 | 0 | 0 | 0 | 0.33 | 0 | 266.3714 | -0.17604 | 0 | 0 | 20
12.34 | 20.057 | 147.25 | 91.6 | 2.37 | 20.0707 | 0.73366 | 6 | 1.5983 | 19.8804 | 231.5783 | 98.9829 | 132.5954 | 149.6218 | 0.74222 | -0.00037 | 6 | 0.54527 | 0.85741 | 1.6508 | 170.1033 | 8.58e-05 | 43 | 144.4153 | 70 | 42 | 115.225 | 144.4153 | 0 | 0 | 0 | 0.33 | 0 | 266.9489 | -0.17669 | 0 | 0 | 20
12.36 | 20.057 | 148.6 | 94.2 | 2.37 | 20.0711 | 0.74037 | 6 | 1.601 | 19.8909 | 231.9761 | 99.1791 | 132.797 | 149.3946 | 0.74902 | -0.00025 | 6 | 0.54651 | 0.8564 | 1.6538 | 169.9023 | 8.4e-05 | 43 | 144.9661 | 70 | 42 | 115.6644 | 144.9661 | 0 | 0 | 0 | 0.33 | 0 | 267.3869 | -0.17683 | 0 | 0 | 20
12.38 | 20.483 | 150.6 | 94.3 | 2.36 | 20.4971 | 0.73474 | 6 | 1.592 | 19.9144 | 232.3744 | 99.3753 | 132.9991 | 152.3677 | 0.74316 | -0.00025 | 6 | 0.5431 | 0.85652 | 1.6446 | 173.5717 | 8.96e-05 | 44 | 146.3588 | 70 | 42 | 116.7756 | 146.3588 | 0 | 0 | 0 | 0.33 | 0 | 268.5101 | -0.17895 | 0 | 0 | 20
12.4 | 20.483 | 152.6 | 93.3 | 2.36 | 20.497 | 0.7445 | 6 | 1.596 | 19.9295 | 232.773 | 99.5715 | 133.2015 | 152.1321 | 0.75305 | -0.00031 | 6 | 0.54483 | 0.85539 | 1.6488 | 173.3382 | 8.7e-05 | 44 | 147.1449 | 70 | 42 | 117.4028 | 147.1449 | 0 | 0 | 0 | 0.33 | 0 | 269.1277 | -0.17919 | 0 | 0 | 20
12.42 | 20.646 | 154.7 | 92.9 | 2.39 | 20.6599 | 0.74879 | 6 | 1.5952 | 19.9483 | 233.172 | 99.7677 | 133.4043 | 153.1193 | 0.75734 | -0.00034 | 6 | 0.54466 | 0.85472 | 1.6481 | 174.5919 | 8.74e-05 | 44 | 148.1952 | 71 | 42 | 118.2409 | 148.1952 | 0 | 0 | 0 | 0.33 | 0 | 269.9595 | -0.18016 | 0 | 0 | 20
12.44 | 20.646 | 159.6 | 91 | 2.39 | 20.6596 | 0.77252 | 6 | 1.6045 | 19.9842 | 233.5717 | 99.9639 | 133.6078 | 152.8809 | 0.78135 | -0.00044 | 6 | 0.54846 | 0.85307 | 1.6579 | 174.2493 | 8.17e-05 | 45 | 150.023 | 71 | 42 | 119.6992 | 150.023 | 0 | 0 | 0 | 0.33 | 0 | 271.3753 | -0.18086 | 0 | 0 | 20
12.46 | 20.881 | 164.4 | 90.2 | 2.36 | 20.8945 | 0.78681 | 6 | 1.6065 | 20.0226 | 233.9721 | 100.1601 | 133.812 | 154.3999 | 0.79572 | -0.00048 | 6 | 0.54933 | 0.85214 | 1.6599 | 176.0574 | 8.05e-05 | 45 | 152.1322 | 71 | 42 | 121.3821 | 152.1322 | 0 | 0 | 0 | 0.33 | 0 | 273.014 | -0.18254 | 0 | 0 | 20
12.48 | 20.943 | 168.2 | 89.85 | 2.47 | 20.9565 | 0.80262 | 6 | 1.6116 | 20.05 | 234.3731 | 100.3563 | 134.0168 | 154.6232 | 0.81169 | -0.00051 | 6 | 0.55148 | 0.85089 | 1.6652 | 176.3229 | 7.76e-05 | 45 | 153.6247 | 71 | 42 | 122.5729 | 153.6247 | 0 | 0 | 0 | 0.33 | 0 | 274.1623 | -0.18328 | 0 | 0 | 20
12.5 | 20.9 | 170.2 | 91.325 | 2.39 | 20.9137 | 0.81382 | 6 | 1.6164 | 20.0628 | 234.7744 | 100.5525 | 134.2219 | 154.0652 | 0.82306 | -0.00045 | 6 | 0.55357 | 0.84965 | 1.6704 | 175.6987 | 7.48e-05 | 46 | 154.3236 | 71 | 42 | 123.1305 | 154.3236 | 0 | 0 | 0 | 0.33 | 0 | 274.6975 | -0.18329 | 0 | 0 | 20
12.52 | 20.711 | 172.5 | 92.8 | 2.54 | 20.7249 | 0.83233 | 6 | 1.6261 | 20.0748 | 235.1758 | 100.7487 | 134.4272 | 152.4227 | 0.84188 | -0.00039 | 6 | 0.55758 | 0.84793 | 1.6807 | 173.7379 | 6.96e-05 | 45 | 154.9106 | 70 | 42 | 123.5989 | 154.9106 | 0 | 0 | 0 | 0.33 | 0 | 275.1374 | -0.18267 | 0 | 0 | 20
12.54 | 20.6695 | 174.5 | 93 | 2.4 | 20.6835 | 0.84367 | 6 | 1.6308 | 20.0873 | 235.5776 | 100.9449 | 134.6327 | 151.8789 | 0.85339 | -0.00039 | 6 | 0.55964 | 0.84669 | 1.6858 | 173.1292 | 6.72e-05 | 45 | 155.6027 | 70 | 42 | 124.1511 | 155.6027 | 0 | 0 | 0 | 0.33 | 0 | 275.6656 | -0.18265 | 0 | 0 | 20
12.56 | 20.8263 | 174.5 | 93 | 2.4 | 20.8402 | 0.83732 | 6 | 1.6262 | 20.0902 | 235.9794 | 101.1411 | 134.8383 | 152.8069 | 0.84691 | -0.0004 | 6 | 0.55801 | 0.84638 | 1.6813 | 174.3892 | 6.93e-05 | 46 | 155.8897 | 71 | 42 | 124.3801 | 155.8897 | 0 | 0 | 0 | 0.33 | 0 | 275.8998 | -0.18326 | 0 | 0 | 20
12.58 | 20.983 | 174.3 | 94.25 | 2.51 | 20.9971 | 0.83011 | 6 | 1.6212 | 20.0917 | 236.3812 | 101.3373 | 135.0439 | 153.7333 | 0.83956 | -0.00034 | 6 | 0.55625 | 0.8461 | 1.6764 | 175.6574 | 7.17e-05 | 46 | 156.1056 | 71 | 42 | 124.5524 | 156.1056 | 0 | 0 | 0 | 0.33 | 0 | 276.0801 | -0.18383 | 0 | 0 | 20
12.6 | 20.82 | 174.3 | 95.5 | 2.59 | 20.8343 | 0.8366 | 6 | 1.626 | 20.0888 | 236.783 | 101.5335 | 135.2495 | 152.2929 | 0.84622 | -0.00029 | 6 | 0.55838 | 0.84484 | 1.6817 | 174.0171 | 6.91e-05 | 46 | 155.9249 | 71 | 42 | 124.4082 | 155.9249 | 0 | 0 | 0 | 0.33 | 0 | 275.9407 | -0.18299 | 0 | 0 | 20
12.62 | 20.809 | 174.8 | 93.7 | 2.53 | 20.8231 | 0.83945 | 6 | 1.6272 | 20.0918 | 237.1849 | 101.7297 | 135.4552 | 151.9755 | 0.84913 | -0.00039 | 6 | 0.55907 | 0.84395 | 1.6832 | 173.7348 | 6.84e-05 | 46 | 156.1393 | 70 | 42 | 124.5792 | 156.1393 | 0 | 0 | 0 | 0.33 | 0 | 276.1091 | -0.18291 | 0 | 0 | 20
12.64 | 20.847 | 175.3 | 94.15 | 2.6 | 20.8611 | 0.84032 | 6 | 1.6269 | 20.0958 | 237.5868 | 101.9259 | 135.6609 | 152.0227 | 0.85 | -0.00038 | 6 | 0.55917 | 0.84321 | 1.6832 | 173.8996 | 6.84e-05 | 46 | 156.4258 | 70 | 42 | 124.8078 | 156.4258 | 0 | 0 | 0 | 0.33 | 0 | 276.3349 | -0.18304 | 0 | 0 | 20
12.66 | 20.885 | 176.2 | 94.6 | 2.55 | 20.8992 | 0.84309 | 6 | 1.6274 | 20.1024 | 237.9888 | 102.1221 | 135.8667 | 152.0696 | 0.85281 | -0.00036 | 6 | 0.55954 | 0.8424 | 1.684 | 174.0497 | 6.8e-05 | 46 | 156.8513 | 71 | 42 | 125.1473 | 156.8513 | 0 | 0 | 0 | 0.33 | 0 | 276.6652 | -0.18324 | 0 | 0 | 20
12.68 | 21.012 | 175.95 | 95.25 | 2.59 | 21.0263 | 0.83681 | 6 | 1.6232 | 20.1031 | 238.3909 | 102.3183 | 136.0726 | 152.7706 | 0.84641 | -0.00034 | 6 | 0.5581 | 0.84206 | 1.6799 | 175.0462 | 7e-05 | 46 | 157.0066 | 71 | 42 | 125.2712 | 157.0066 | 0 | 0 | 0 | 0.33 | 0 | 276.7973 | -0.18367 | 0 | 0 | 20
12.7 | 21.081 | 175.7 | 95.9 | 2.57 | 21.0954 | 0.83288 | 6 | 1.6208 | 20.1027 | 238.7929 | 102.5145 | 136.2784 | 153.044 | 0.84242 | -0.00032 | 6 | 0.55735 | 0.84154 | 1.6777 | 175.5176 | 7.11e-05 | 46 | 157.0765 | 71 | 42 | 125.327 | 157.0765 | 0 | 0 | 0 | 0.33 | 0 | 276.8616 | -0.18384 | 0 | 0 | 20
12.72 | 21.081 | 177.9 | 96 | 2.57 | 21.0954 | 0.84331 | 6 | 1.6246 | 20.117 | 239.1953 | 102.7107 | 136.4846 | 152.81 | 0.85298 | -0.00032 | 6 | 0.55903 | 0.8404 | 1.6818 | 175.2749 | 6.91e-05 | 46 | 157.899 | 71 | 42 | 125.9832 | 157.899 | 0 | 0 | 0 | 0.33 | 0 | 277.4867 | -0.18403 | 0 | 0 | 20
12.74 | 21.308 | 175.5 | 95.4 | 2.61 | 21.3223 | 0.82308 | 6 | 1.6139 | 20.1055 | 239.5974 | 102.9069 | 136.6905 | 154.2369 | 0.83244 | -0.00036 | 6 | 0.55502 | 0.84074 | 1.671 | 177.2511 | 7.45e-05 | 46 | 157.4472 | 71 | 42 | 125.6227 | 157.4472 | 0 | 0 | 0 | 0.33 | 0 | 277.1688 | -0.1846 | 0 | 0 | 20
12.76 | 21.435 | 176.25 | 95.65 | 2.6 | 21.4493 | 0.8217 | 6 | 1.6115 | 20.1127 | 239.9996 | 103.1031 | 136.8965 | 154.9298 | 0.831 | -0.00035 | 6 | 0.55428 | 0.84023 | 1.6688 | 178.2083 | 7.57e-05 | 47 | 157.9481 | 71 | 42 | 126.0225 | 157.9481 | 0 | 0 | 0 | 0.33 | 0 | 277.5598 | -0.18516 | 0 | 0 | 20
12.78 | 21.453 | 177 | 95.9 | 2.6 | 21.4674 | 0.82451 | 6 | 1.6123 | 20.1179 | 240.402 | 103.2993 | 137.1027 | 154.8254 | 0.83384 | -0.00035 | 6 | 0.55479 | 0.8394 | 1.6699 | 178.1792 | 7.51e-05 | 47 | 158.2928 | 71 | 42 | 126.2975 | 158.2928 | 0 | 0 | 0 | 0.33 | 0 | 277.8265 | -0.18524 | 0 | 0 | 20
12.8 | 21.533 | 177.1 | 95.8 | 2.59 | 21.5474 | 0.82191 | 6 | 1.6102 | 20.12 | 240.8044 | 103.4955 | 137.3089 | 155.1725 | 0.8312 | -0.00036 | 6 | 0.55416 | 0.83887 | 1.6679 | 178.7339 | 7.61e-05 | 47 | 158.4987 | 71 | 42 | 126.4617 | 158.4987 | 0 | 0 | 0 | 0.33 | 0 | 277.9928 | -0.18549 | 0 | 0 | 20
12.82 | 21.822 | 177.2 | 95.95 | 2.63 | 21.8364 | 0.81149 | 6 | 1.6022 | 20.1257 | 241.2069 | 103.6917 | 137.5152 | 157.0385 | 0.82055 | -0.00036 | 6 | 0.55116 | 0.83897 | 1.6598 | 181.1771 | 8.06e-05 | 47 | 159.0001 | 72 | 42 | 126.8618 | 159.0001 | 0 | 0 | 0 | 0.33 | 0 | 278.3923 | -0.18664 | 0 | 0 | 20
12.84 | 21.981 | 177.45 | 96.1 | 2.6 | 21.9954 | 0.80676 | 6 | 1.5982 | 20.1301 | 241.6095 | 103.8879 | 137.7216 | 157.9549 | 0.81572 | -0.00036 | 6 | 0.54976 | 0.83865 | 1.6558 | 182.439 | 8.28e-05 | 47 | 159.3679 | 72 | 42 | 127.1553 | 159.3679 | 0 | 0 | 0 | 0.33 | 0 | 278.6837 | -0.18724 | 0 | 0 | 20
12.86 | 22.177 | 177.7 | 96.5 | 2.61 | 22.1915 | 0.80076 | 6 | 1.5931 | 20.1352 | 242.0122 | 104.0841 | 137.9281 | 159.137 | 0.80959 | -0.00035 | 6 | 0.54796 | 0.83845 | 1.6508 | 184.0349 | 8.58e-05 | 48 | 159.7861 | 73 | 43 | 127.4889 | 159.7861 | 0 | 0 | 0 | 0.33 | 0 | 279.0143 | -0.18798 | 0 | 0 | 20
12.88 | 22.336 | 177.7 | 96.5 | 2.64 | 22.3505 | 0.79506 | 6 | 1.5888 | 20.1379 | 242.415 | 104.2803 | 138.1347 | 160.0471 | 0.80378 | -0.00035 | 6 | 0.54642 | 0.83818 | 1.6465 | 185.305 | 8.84e-05 | 48 | 160.0631 | 73 | 43 | 127.7099 | 160.0631 | 0 | 0 | 0 | 0.33 | 0 | 279.237 | -0.18852 | 0 | 0 | 20
12.9 | 22.575 | 180.3 | 97.5 | 2.67 | 22.5896 | 0.79815 | 6 | 1.5867 | 20.1587 | 242.8182 | 104.4765 | 138.3416 | 161.5335 | 0.80683 | -0.00031 | 6 | 0.54572 | 0.83768 | 1.6444 | 187.195 | 8.97e-05 | 48 | 161.3641 | 73 | 43 | 128.748 | 161.3641 | 0 | 0 | 0 | 0.33 | 0 | 280.2249 | -0.18976 | 0 | 0 | 20
12.92 | 22.777 | 180.3 | 97.5 | 2.64 | 22.7916 | 0.79108 | 6 | 1.5812 | 20.1621 | 243.2214 | 104.6727 | 138.5487 | 162.7472 | 0.79961 | -0.00032 | 6 | 0.54375 | 0.83754 | 1.639 | 188.8512 | 9.32e-05 | 49 | 161.6981 | 73 | 43 | 129.0144 | 161.6981 | 0 | 0 | 0 | 0.33 | 0 | 280.491 | -0.19112 | 0 | 0 | 20
12.94 | 22.962 | 183.7 | 99.2 | 2.64 | 22.9769 | 0.7995 | 6 | 1.582 | 20.1867 | 243.6251 | 104.8689 | 138.7562 | 163.8359 | 0.80807 | -0.00025 | 6 | 0.54418 | 0.83674 | 1.6398 | 190.2177 | 9.27e-05 | 49 | 163.2009 | 74 | 43 | 130.2134 | 163.2009 | 0 | 0 | 0 | 0.33 | 0 | 281.6197 | -0.19215 | 0 | 0 | 20
12.96 | 22.868 | 183.7 | 99.2 | 2.6 | 22.8829 | 0.80278 | 6 | 1.5845 | 20.1851 | 244.0288 | 105.0651 | 138.9637 | 162.9119 | 0.81144 | -0.00026 | 6 | 0.5454 | 0.83572 | 1.6428 | 189.1976 | 9.08e-05 | 49 | 163.129 | 74 | 43 | 130.1561 | 163.129 | 0 | 0 | 0 | 0.33 | 0 | 281.5687 | -0.19112 | 0 | 0 | 20
12.98 | 22.462 | 187.6 | 97.5 | 2.64 | 22.4766 | 0.83464 | 6 | 1.602 | 20.2024 | 244.4329 | 105.2613 | 139.1716 | 159.7466 | 0.84382 | -0.00035 | 6 | 0.55252 | 0.83308 | 1.6612 | 185.2115 | 7.98e-05 | 49 | 163.9777 | 73 | 43 | 130.8333 | 163.9777 | 0 | 0 | 0 | 0.33 | 0 | 282.1793 | -0.18993 | 0 | 0 | 20
13 | 22.462 | 192 | 95.5 | 2.64 | 22.4763 | 0.85423 | 6 | 1.6092 | 20.2291 | 244.8375 | 105.4575 | 139.38 | 159.5028 | 0.86364 | -0.00045 | 6 | 0.5555 | 0.83157 | 1.6687 | 184.8695 | 7.57e-05 | 49 | 165.5482 | 73 | 43 | 132.0863 | 165.5482 | 0 | 0 | 0 | 0.33 | 0 | 283.3404 | -0.19041 | 0 | 0 | 20
13.02 | 21.956 | 197.3 | 93.5 | 2.67 | 21.97 | 0.89804 | 6 | 1.6317 | 20.2517 | 245.2425 | 105.6537 | 139.5888 | 155.6342 | 0.90818 | -0.00056 | 6 | 0.56459 | 0.82836 | 1.6923 | 179.9594 | 6.42e-05 | 49 | 166.6786 | 72 | 42 | 132.9883 | 166.6786 | 0 | 0 | 0 | 0.33 | 0 | 284.1476 | -0.18881 | 0 | 0 | 20
13.04 | 21.956 | 201.5 | 93.1 | 2.67 | 21.97 | 0.91716 | 6 | 1.6382 | 20.2759 | 245.648 | 105.8499 | 139.7981 | 155.3978 | 0.92753 | -0.00059 | 6 | 0.56734 | 0.8269 | 1.6992 | 179.6378 | 6.11e-05 | 49 | 168.1472 | 72 | 42 | 134.16 | 168.1472 | 0 | 0 | 0 | 0.33 | 0 | 285.226 | -0.18921 | 0 | 0 | 20
13.06 | 20.863 | 203 | 92.7 | 2.74 | 20.8769 | 0.97237 | 6 | 1.6719 | 20.2649 | 246.0533 | 106.0461 | 140.0072 | 147.3556 | 0.98396 | -0.00065 | 6 | 0.58103 | 0.8224 | 1.7349 | 169.6678 | 4.76e-05 | 47 | 167.0611 | 70 | 42 | 133.2934 | 167.0611 | 0 | 0 | 0 | 0.33 | 0 | 284.3808 | -0.1843 | 0 | 0 | 20
13.08 | 20.863 | 206.7 | 93.4 | 2.74 | 20.877 | 0.99008 | 6 | 1.6776 | 20.2857 | 246.459 | 106.2423 | 140.2167 | 147.1333 | 1.0019 | -0.00062 | 6 | 0.58343 | 0.82102 | 1.7409 | 169.3805 | 4.57e-05 | 48 | 168.3377 | 70 | 42 | 134.312 | 168.3377 | 0 | 0 | 0 | 0.33 | 0 | 285.319 | -0.18461 | 0 | 0 | 20
13.1 | 20.147 | 204.9 | 92.5 | 2.7 | 20.1609 | 1.0163 | 6 | 1.6963 | 20.2622 | 246.8643 | 106.4385 | 140.4258 | 141.8117 | 1.0289 | -0.0007 | 6 | 0.59121 | 0.81814 | 1.7611 | 162.9248 | 3.97e-05 | 47 | 166.6881 | 68 | 42 | 132.9958 | 166.6881 | 0 | 0 | 0 | 0.33 | 0 | 284.0818 | -0.18088 | 0 | 0 | 20
13.12 | 19.337 | 202.4 | 91.6 | 2.7 | 19.3507 | 1.0459 | 6 | 1.7176 | 20.2324 | 247.2689 | 106.6347 | 140.6342 | 135.838 | 1.0595 | -0.00079 | 6 | 0.60008 | 0.81496 | 1.7841 | 155.6849 | 3.38e-05 | 45 | 164.6309 | 67 | 42 | 131.3544 | 164.6309 | 0 | 0 | 0 | 0.33 | 0 | 282.5316 | -0.17648 | 0 | 0 | 20
13.14 | 18.928 | 201.4 | 92.1 | 2.63 | 18.9418 | 1.0633 | 6 | 1.7292 | 20.2185 | 247.6733 | 106.8309 | 140.8424 | 132.7309 | 1.0773 | -0.00079 | 6 | 0.60498 | 0.81287 | 1.7967 | 151.9584 | 3.09e-05 | 45 | 163.6948 | 66 | 42 | 130.6076 | 163.6948 | 0 | 0 | 0 | 0.33 | 0 | 281.8239 | -0.17418 | 0 | 0 | 20
13.16 | 18.45 | 196.4 | 92.2 | 2.62 | 18.4638 | 1.0637 | 6 | 1.737 | 20.1797 | 248.0769 | 107.0271 | 141.0498 | 129.1441 | 1.0782 | -0.00081 | 6 | 0.60851 | 0.81116 | 1.8057 | 147.7587 | 2.9e-05 | 44 | 161.3309 | 65 | 41 | 128.7215 | 161.3309 | 0 | 0 | 0 | 0.33 | 0 | 280.0499 | -0.17101 | 0 | 0 | 20
13.18 | 18.41 | 194.1 | 92.3 | 2.61 | 18.4239 | 1.0535 | 6 | 1.7347 | 20.1654 | 248.4802 | 107.2233 | 141.2569 | 128.6689 | 1.0679 | -0.00082 | 6 | 0.60786 | 0.81062 | 1.8037 | 147.3324 | 2.94e-05 | 44 | 160.5716 | 65 | 41 | 128.1156 | 160.5716 | 0 | 0 | 0 | 0.33 | 0 | 279.4896 | -0.17041 | 0 | 0 | 20
13.2 | 18.412 | 185.3 | 95.6 | 2.64 | 18.4263 | 1.0056 | 6 | 1.7202 | 20.112 | 248.8824 | 107.4195 | 141.4629 | 128.4963 | 1.0194 | -0.00065 | 6 | 0.60253 | 0.8114 | 1.7894 | 147.4913 | 3.25e-05 | 43 | 157.7152 | 65 | 41 | 125.8366 | 157.7152 | 0 | 0 | 0 | 0.33 | 0 | 277.3595 | -0.16923 | 0 | 0 | 20
13.22 | 18.414 | 178.3 | 95.4 | 2.64 | 18.4283 | 0.96753 | 6 | 1.7083 | 20.0678 | 249.2838 | 107.6157 | 141.6681 | 128.3213 | 0.9808 | -0.00067 | 6 | 0.59818 | 0.81192 | 1.7777 | 147.5989 | 3.53e-05 | 43 | 155.4097 | 65 | 41 | 123.9971 | 155.4097 | 0 | 0 | 0 | 0.33 | 0 | 275.6283 | -0.16825 | 0 | 0 | 20
13.24 | 18.515 | 173.4 | 99 | 2.67 | 18.5298 | 0.93579 | 6 | 1.6964 | 20.0378 | 249.6845 | 107.8119 | 141.8726 | 128.8491 | 0.94857 | -0.00048 | 6 | 0.59377 | 0.81247 | 1.7659 | 148.521 | 3.83e-05 | 43 | 153.9471 | 65 | 41 | 122.8301 | 153.9471 | 0 | 0 | 0 | 0.33 | 0 | 274.5331 | -0.16805 | 0 | 0 | 20
13.26 | 18.599 | 173.4 | 99 | 2.61 | 18.6138 | 0.93156 | 6 | 1.6936 | 20.0396 | 250.0853 | 108.0081 | 142.0772 | 129.252 | 0.94425 | -0.00049 | 6 | 0.59287 | 0.81203 | 1.7632 | 149.1196 | 3.91e-05 | 43 | 154.1373 | 65 | 42 | 122.9819 | 154.1373 | 0 | 0 | 0 | 0.33 | 0 | 274.6908 | -0.16839 | 0 | 0 | 20
13.28 | 18.776 | 164.1 | 99.4 | 2.72 | 18.7909 | 0.87329 | 6 | 1.6711 | 19.9798 | 250.4849 | 108.2043 | 142.2806 | 130.3089 | 0.88509 | -0.00047 | 6 | 0.58432 | 0.81379 | 1.7405 | 150.8807 | 4.58e-05 | 43 | 151.2085 | 66 | 42 | 120.6451 | 151.2085 | 0 | 0 | 0 | 0.33 | 0 | 272.4753 | -0.168 | 0 | 0 | 20
13.3 | 18.895 | 164.1 | 99.4 | 2.6 | 18.9099 | 0.8678 | 6 | 1.6672 | 19.9822 | 250.8846 | 108.4005 | 142.4841 | 130.9552 | 0.87947 | -0.00048 | 6 | 0.58298 | 0.8135 | 1.7368 | 151.7913 | 4.7e-05 | 43 | 151.446 | 66 | 42 | 120.8346 | 151.446 | 0 | 0 | 0 | 0.33 | 0 | 272.6727 | -0.16852 | 0 | 0 | 20
13.32 | 18.841 | 158.1 | 98.75 | 2.66 | 18.8558 | 0.83847 | 6 | 1.6578 | 19.9383 | 251.2833 | 108.5967 | 142.6866 | 130.3873 | 0.84979 | -0.00053 | 6 | 0.5796 | 0.8138 | 1.7276 | 151.4043 | 5.01e-05 | 43 | 149.2679 | 66 | 42 | 119.0968 | 149.2679 | 0 | 0 | 0 | 0.33 | 0 | 271.0029 | -0.16732 | 0 | 0 | 20
13.34 | 18.787 | 159.6 | 100.325 | 2.77 | 18.8021 | 0.84884 | 6 | 1.6624 | 19.948 | 251.6823 | 108.7929 | 142.8894 | 129.8233 | 0.86036 | -0.00046 | 6 | 0.58161 | 0.81255 | 1.7326 | 150.7309 | 4.84e-05 | 43 | 149.7822 | 66 | 42 | 119.5071 | 149.7822 | 0 | 0 | 0 | 0.33 | 0 | 271.4029 | -0.16714 | 0 | 0 | 20
13.36 | 18.787 | 161.1 | 101.9 | 2.77 | 18.8023 | 0.85681 | 6 | 1.6652 | 19.9588 | 252.0815 | 108.9891 | 143.0924 | 129.638 | 0.86845 | -0.00038 | 6 | 0.58291 | 0.8115 | 1.7358 | 150.5353 | 4.73e-05 | 43 | 150.3762 | 66 | 42 | 119.981 | 150.3762 | 0 | 0 | 0 | 0.33 | 0 | 271.8672 | -0.16724 | 0 | 0 | 20
13.38 | 18.783 | 162.1 | 101.9 | 2.69 | 18.7983 | 0.86231 | 6 | 1.6671 | 19.9658 | 252.4808 | 109.1853 | 143.2955 | 129.4235 | 0.87405 | -0.00039 | 6 | 0.5839 | 0.81054 | 1.7381 | 150.3219 | 4.66e-05 | 43 | 150.7834 | 66 | 42 | 120.3059 | 150.7834 | 0 | 0 | 0 | 0.33 | 0 | 272.1871 | -0.16724 | 0 | 0 | 20
13.4 | 18.783 | 161.2 | 101.1 | 2.69 | 18.7982 | 0.85753 | 6 | 1.6655 | 19.9594 | 252.88 | 109.3815 | 143.4985 | 129.2368 | 0.86922 | -0.00045 | 6 | 0.58347 | 0.81 | 1.7367 | 150.2165 | 4.7e-05 | 43 | 150.5159 | 66 | 42 | 120.0925 | 150.5159 | 0 | 0 | 0 | 0.33 | 0 | 271.9892 | -0.16702 | 0 | 0 | 20
13.42 | 18.772 | 162.15 | 100.8 | 2.81 | 18.7871 | 0.86309 | 6 | 1.6676 | 19.966 | 253.2793 | 109.5777 | 143.7016 | 128.9745 | 0.87489 | -0.00047 | 6 | 0.58452 | 0.80902 | 1.7392 | 149.9432 | 4.62e-05 | 43 | 150.8947 | 65 | 42 | 120.3947 | 150.8947 | 0 | 0 | 0 | 0.33 | 0 | 272.2866 | -0.16698 | 0 | 0 | 20
13.44 | 18.8715 | 163.1 | 101.3 | 2.81 | 18.8867 | 0.86357 | 6 | 1.6661 | 19.9747 | 253.6788 | 109.7739 | 143.9049 | 129.4815 | 0.87533 | -0.00045 | 6 | 0.5841 | 0.80848 | 1.7378 | 150.6438 | 4.67e-05 | 43 | 151.4412 | 66 | 42 | 120.8307 | 151.4412 | 0 | 0 | 0 | 0.33 | 0 | 272.7195 | -0.16753 | 0 | 0 | 20
13.46 | 18.971 | 166.6 | 101.8 | 2.79 | 18.9863 | 0.87748 | 6 | 1.6693 | 20.0012 | 254.0788 | 109.9701 | 144.1087 | 129.9865 | 0.88938 | -0.00044 | 6 | 0.58548 | 0.8074 | 1.7412 | 151.2443 | 4.56e-05 | 43 | 152.8948 | 66 | 42 | 121.9906 | 152.8948 | 0 | 0 | 0 | 0.33 | 0 | 273.8441 | -0.1684 | 0 | 0 | 20
13.48 | 19.166 | 166.3 | 100.85 | 2.82 | 19.1811 | 0.867 | 6 | 1.6625 | 20.003 | 254.4789 | 110.1663 | 144.3126 | 131.1504 | 0.87866 | -0.00049 | 6 | 0.58295 | 0.80748 | 1.7343 | 152.8293 | 4.78e-05 | 44 | 153.1395 | 66 | 42 | 122.1858 | 153.1395 | 0 | 0 | 0 | 0.33 | 0 | 274.0505 | -0.16927 | 0 | 0 | 20
13.5 | 19.261 | 165.7 | 101.475 | 2.79 | 19.2762 | 0.85961 | 6 | 1.6584 | 20.0007 | 254.8789 | 110.3625 | 144.5164 | 131.6207 | 0.87113 | -0.00047 | 6 | 0.58153 | 0.80724 | 1.7303 | 153.5483 | 4.92e-05 | 44 | 153.1244 | 66 | 42 | 122.1737 | 153.1244 | 0 | 0 | 0 | 0.33 | 0 | 274.0525 | -0.16957 | 0 | 0 | 20
13.52 | 19.579 | 164.1 | 102.1 | 2.79 | 19.5943 | 0.83749 | 6 | 1.6454 | 19.9959 | 255.2788 | 110.5587 | 144.7201 | 133.6306 | 0.84854 | -0.00044 | 6 | 0.57656 | 0.80806 | 1.7169 | 156.2718 | 5.4e-05 | 44 | 153.0797 | 67 | 42 | 122.138 | 153.0797 | 0 | 0 | 0 | 0.33 | 0 | 274.0459 | -0.17087 | 0 | 0 | 20
13.54 | 20.031 | 162.7 | 105.4 | 2.81 | 20.0468 | 0.8116 | 6 | 1.6288 | 19.9947 | 255.6787 | 110.7549 | 144.9238 | 136.5623 | 0.82209 | -0.00027 | 6 | 0.57012 | 0.80934 | 1.6998 | 160.1776 | 6.09e-05 | 44 | 153.2887 | 68 | 42 | 122.3049 | 153.2887 | 0 | 0 | 0 | 0.33 | 0 | 274.2405 | -0.17282 | 0 | 0 | 20
13.56 | 20.759 | 163.4 | 105.4 | 2.83 | 20.7748 | 0.78653 | 6 | 1.6082 | 20.0134 | 256.079 | 110.9511 | 145.1279 | 141.3838 | 0.79635 | -0.00027 | 6 | 0.56199 | 0.81114 | 1.6782 | 166.4365 | 7.09e-05 | 45 | 154.6325 | 69 | 42 | 123.377 | 154.6325 | 0 | 0 | 0 | 0.33 | 0 | 275.3118 | -0.17627 | 0 | 0 | 20
13.58 | 21.41 | 164.1 | 104.9 | 2.85 | 21.4257 | 0.7659 | 6 | 1.5905 | 20.0301 | 256.4796 | 111.1473 | 145.3323 | 145.6611 | 0.77518 | -0.0003 | 6 | 0.55505 | 0.81261 | 1.6597 | 172.0232 | 8.06e-05 | 46 | 155.8438 | 70 | 42 | 124.3435 | 155.8438 | 0 | 0 | 0 | 0.33 | 0 | 276.2725 | -0.1792 | 0 | 0 | 20
13.6 | 22.072 | 164.1 | 104.85 | 2.86 | 22.0877 | 0.74295 | 6 | 1.5718 | 20.0418 | 256.8804 | 111.3435 | 145.5369 | 150.0021 | 0.75169 | -0.0003 | 6 | 0.54772 | 0.81421 | 1.6402 | 177.7491 | 9.24e-05 | 47 | 156.792 | 71 | 42 | 125.1 | 156.792 | 0 | 0 | 0 | 0.33 | 0 | 277.031 | -0.1819 | 0 | 0 | 20
13.62 | 22.546 | 167.9 | 105.275 | 2.86 | 22.5618 | 0.74418 | 6 | 1.5657 | 20.0763 | 257.2819 | 111.5397 | 145.7422 | 153.0408 | 0.75276 | -0.00028 | 6 | 0.54533 | 0.81432 | 1.6336 | 181.6291 | 9.68e-05 | 48 | 158.8709 | 72 | 42 | 126.7587 | 158.8709 | 0 | 0 | 0 | 0.33 | 0 | 278.6219 | -0.18553 | 0 | 0 | 20
13.64 | 23.298 | 176.4 | 105.7 | 2.9 | 23.3138 | 0.75663 | 6 | 1.5606 | 20.1456 | 257.6848 | 111.7359 | 145.9489 | 157.9742 | 0.76509 | -0.00026 | 6 | 0.54319 | 0.81434 | 1.6278 | 187.7565 | 0.000101 | 49 | 163.0071 | 73 | 43 | 130.0589 | 163.0071 | 0 | 0 | 0 | 0.33 | 0 | 281.7392 | -0.19029 | 0 | 0 | 20
13.66 | 23.718 | 176.4 | 105.7 | 2.86 | 23.7339 | 0.74324 | 6 | 1.5496 | 20.1525 | 258.0879 | 111.9321 | 146.1558 | 160.6215 | 0.75141 | -0.00027 | 6 | 0.53898 | 0.81502 | 1.6164 | 191.3321 | 0.000109 | 50 | 163.6086 | 74 | 43 | 130.5387 | 163.6086 | 0 | 0 | 0 | 0.33 | 0 | 282.2105 | -0.19299 | 0 | 0 | 20
13.68 | 24.188 | 188.3 | 106.8 | 2.92 | 24.204 | 0.77797 | 6 | 1.5577 | 20.2351 | 258.4926 | 112.1283 | 146.3643 | 163.6022 | 0.78637 | -0.00022 | 6 | 0.54205 | 0.81344 | 1.6242 | 194.7825 | 0.000103 | 51 | 168.5396 | 75 | 43 | 134.4731 | 168.5396 | 0 | 0 | 0 | 0.33 | 0 | 285.8465 | -0.19555 | 0 | 0 | 20
13.7 | 24.384 | 188.3 | 106.8 | 2.84 | 24.4 | 0.77172 | 6 | 1.5527 | 20.2382 | 258.8974 | 112.3245 | 146.5729 | 164.7039 | 0.78 | -0.00023 | 6 | 0.54026 | 0.81337 | 1.6193 | 196.3562 | 0.000107 | 51 | 168.8509 | 75 | 43 | 134.7215 | 168.8509 | 0 | 0 | 0 | 0.33 | 0 | 286.0885 | -0.1967 | 0 | 0 | 20
13.72 | 24.434 | 193.7 | 107.2 | 2.82 | 24.4501 | 0.79223 | 6 | 1.5602 | 20.2715 | 259.3028 | 112.5207 | 146.7821 | 164.8074 | 0.80072 | -0.00022 | 6 | 0.54334 | 0.81178 | 1.6271 | 196.3763 | 0.000101 | 52 | 170.8799 | 75 | 43 | 136.3404 | 170.8799 | 0 | 0 | 0 | 0.33 | 0 | 287.5657 | -0.19672 | 0 | 0 | 20
13.74 | 24.434 | 198 | 104.9 | 2.82 | 24.4497 | 0.80982 | 6 | 1.5671 | 20.2968 | 259.7087 | 112.7169 | 146.9918 | 164.5672 | 0.81852 | -0.00032 | 6 | 0.54619 | 0.81026 | 1.6343 | 196.0026 | 9.63e-05 | 52 | 172.4407 | 75 | 43 | 137.5857 | 172.4407 | 0 | 0 | 0 | 0.33 | 0 | 288.6962 | -0.19645 | 0 | 0 | 20
13.76 | 24.55 | 200.5 | 102.9 | 2.98 | 24.5654 | 0.81619 | 6 | 1.5681 | 20.313 | 260.115 | 112.9131 | 147.2019 | 165.1156 | 0.82492 | -0.00041 | 6 | 0.54675 | 0.80946 | 1.6354 | 196.7413 | 9.56e-05 | 52 | 173.5202 | 75 | 43 | 138.4469 | 173.5202 | 0 | 0 | 0 | 0.33 | 0 | 289.4826 | -0.19699 | 0 | 0 | 20
13.78 | 24.55 | 206.4 | 103 | 2.98 | 24.5654 | 0.8402 | 6 | 1.5772 | 20.3464 | 260.5219 | 113.1093 | 147.4126 | 164.8769 | 0.84921 | -0.00042 | 6 | 0.55046 | 0.80766 | 1.6449 | 196.301 | 8.94e-05 | 53 | 175.6127 | 75 | 43 | 140.1165 | 175.6127 | 0 | 0 | 0 | 0.33 | 0 | 290.9839 | -0.19662 | 0 | 0 | 20
13.8 | 24.496 | 210.8 | 103.1 | 3.06 | 24.5115 | 0.86001 | 6 | 1.5853 | 20.3698 | 260.9293 | 113.3055 | 147.6238 | 164.2725 | 0.86926 | -0.00042 | 6 | 0.55378 | 0.80598 | 1.6534 | 195.4546 | 8.43e-05 | 53 | 177.1008 | 75 | 43 | 141.3039 | 177.1008 | 0 | 0 | 0 | 0.33 | 0 | 292.0462 | -0.19686 | 0 | 0 | 20
13.82 | 24.496 | 215.2 | 104.5 | 3.06 | 24.5117 | 0.87795 | 6 | 1.5918 | 20.3936 | 261.3372 | 113.5017 | 147.8355 | 164.036 | 0.88741 | -0.00037 | 6 | 0.55651 | 0.80448 | 1.6602 | 195.0899 | 8.03e-05 | 53 | 178.6494 | 75 | 43 | 142.5394 | 178.6494 | 0 | 0 | 0 | 0.33 | 0 | 293.1494 | -0.19728 | 0 | 0 | 20
13.84 | 24.148 | 213.6 | 103 | 3.05 | 24.1635 | 0.88398 | 6 | 1.5982 | 20.3795 | 261.7448 | 113.6979 | 148.0469 | 161.4469 | 0.89366 | -0.00045 | 6 | 0.55936 | 0.80294 | 1.6674 | 191.9175 | 7.64e-05 | 53 | 177.6955 | 74 | 43 | 141.7783 | 177.6955 | 0 | 0 | 0 | 0.33 | 0 | 292.4665 | -0.19565 | 0 | 0 | 20
13.86 | 23.751 | 210.9 | 100.8 | 3.05 | 23.7661 | 0.8874 | 6 | 1.6044 | 20.3585 | 262.1519 | 113.8941 | 148.2578 | 158.5344 | 0.8973 | -0.00056 | 6 | 0.56214 | 0.80143 | 1.6744 | 188.3674 | 7.27e-05 | 52 | 176.298 | 73 | 43 | 140.6633 | 176.298 | 0 | 0 | 0 | 0.33 | 0 | 291.4644 | -0.19365 | 0 | 0 | 20
13.88 | 23.407 | 211.8 | 100.6 | 3.06 | 23.4221 | 0.90427 | 6 | 1.6147 | 20.3578 | 262.5591 | 114.0903 | 148.4688 | 155.9892 | 0.91453 | -0.00058 | 6 | 0.56649 | 0.79941 | 1.6856 | 185.1401 | 6.73e-05 | 52 | 176.1833 | 73 | 43 | 140.5718 | 176.1833 | 0 | 0 | 0 | 0.33 | 0 | 291.3745 | -0.19224 | 0 | 0 | 20
13.9 | 22.614 | 212.7 | 99.7 | 3.05 | 22.629 | 0.93995 | 6 | 1.6372 | 20.3495 | 262.9661 | 114.2865 | 148.6796 | 150.4308 | 0.951 | -0.00065 | 6 | 0.57577 | 0.79583 | 1.7097 | 177.9961 | 5.68e-05 | 51 | 175.418 | 71 | 42 | 139.9612 | 175.418 | 0 | 0 | 0 | 0.33 | 0 | 290.8005 | -0.18886 | 0 | 0 | 20
13.92 | 21.887 | 225.1 | 100.4 | 3.05 | 21.9021 | 1.0278 | 6 | 1.6752 | 20.4021 | 263.3741 | 114.4827 | 148.8914 | 145.332 | 1.0403 | -0.00065 | 6 | 0.59102 | 0.79037 | 1.7494 | 171.0255 | 4.3e-05 | 50 | 178.4767 | 70 | 42 | 142.4016 | 178.4767 | 0 | 0 | 0 | 0.33 | 0 | 292.946 | -0.18677 | 0 | 0 | 20
13.94 | 20.798 | 234.5 | 96.6 | 3.04 | 20.8125 | 1.1267 | 6 | 1.7196 | 20.4296 | 263.7827 | 114.6789 | 149.1038 | 137.8148 | 1.1412 | -0.00088 | 6 | 0.60896 | 0.78407 | 1.7962 | 161.1156 | 3.1e-05 | 49 | 179.8343 | 68 | 42 | 143.4848 | 179.8343 | 0 | 0 | 0 | 0.33 | 0 | 293.8601 | -0.18253 | 0 | 0 | 20
13.96 | 20.028 | 237 | 97.8 | 2.96 | 20.0427 | 1.1825 | 6 | 1.7462 | 20.4274 | 264.1913 | 114.8751 | 149.3162 | 132.4604 | 1.1983 | -0.00086 | 6 | 0.61986 | 0.77997 | 1.8246 | 154.2664 | 2.54e-05 | 48 | 179.4185 | 66 | 42 | 143.153 | 179.4185 | 0 | 0 | 0 | 0.33 | 0 | 293.5364 | -0.17901 | 0 | 0 | 20
13.98 | 19.488 | 237 | 96.45 | 2.92 | 19.5025 | 1.2152 | 6 | 1.7629 | 20.4169 | 264.5996 | 115.0713 | 149.5283 | 128.657 | 1.232 | -0.00097 | 6 | 0.62688 | 0.77709 | 1.8427 | 149.4949 | 2.24e-05 | 47 | 178.5725 | 65 | 42 | 142.4781 | 178.5725 | 0 | 0 | 0 | 0.33 | 0 | 292.9187 | -0.17631 | 0 | 0 | 20
14 | 19.123 | 233.3 | 96.325 | 2.99 | 19.1375 | 1.2191 | 6 | 1.7694 | 20.3915 | 265.0074 | 115.2675 | 149.7399 | 126.0348 | 1.2362 | -0.001 | 6 | 0.62987 | 0.77546 | 1.8503 | 146.3485 | 2.12e-05 | 47 | 176.867 | 65 | 41 | 141.1173 | 176.867 | 0 | 0 | 0 | 0.33 | 0 | 291.6976 | -0.17402 | 0 | 0 | 20
14.02 | 18.577 | 229.1 | 97.0625 | 3.06 | 18.5916 | 1.2323 | 6 | 1.7814 | 20.3595 | 265.4146 | 115.4637 | 149.9509 | 122.2143 | 1.2501 | -0.001 | 6 | 0.63507 | 0.77314 | 1.8637 | 141.6873 | 1.93e-05 | 46 | 174.6811 | 64 | 41 | 139.3732 | 174.6811 | 0 | 0 | 0 | 0.33 | 0 | 290.1172 | -0.17077 | 0 | 0 | 20
14.04 | 18.4865 | 221.1 | 97.8 | 2.97 | 18.5012 | 1.1951 | 6 | 1.7731 | 20.3168 | 265.821 | 115.6599 | 150.1611 | 121.4386 | 1.2125 | -0.00098 | 6 | 0.63216 | 0.77337 | 1.8558 | 141.0267 | 2.04e-05 | 45 | 172.0818 | 63 | 41 | 137.2993 | 172.0818 | 0 | 0 | 0 | 0.33 | 0 | 288.2534 | -0.16928 | 0 | 0 | 20
14.06 | 18.5532 | 211.2 | 99.8 | 3.03 | 18.5682 | 1.1374 | 6 | 1.7563 | 20.2655 | 266.2263 | 115.8561 | 150.3702 | 121.7129 | 1.154 | -0.00088 | 6 | 0.62591 | 0.77466 | 1.8391 | 141.7787 | 2.3e-05 | 45 | 169.1002 | 64 | 41 | 134.9204 | 169.1002 | 0 | 0 | 0 | 0.33 | 0 | 286.1067 | -0.16834 | 0 | 0 | 20
14.08 | 18.62 | 194.3 | 100.7 | 3.01 | 18.6351 | 1.0427 | 6 | 1.728 | 20.1709 | 266.6297 | 116.0523 | 150.5774 | 121.9869 | 1.0578 | -0.00084 | 6 | 0.6152 | 0.7774 | 1.8107 | 142.796 | 2.8e-05 | 44 | 163.7178 | 64 | 41 | 130.6259 | 163.7178 | 0 | 0 | 0 | 0.33 | 0 | 282.1757 | -0.16659 | 0 | 0 | 20
14.1 | 18.62 | 185.2 | 104.3 | 3.01 | 18.6356 | 0.99379 | 6 | 1.7131 | 20.1158 | 267.032 | 116.2485 | 150.7835 | 121.8211 | 1.0082 | -0.00065 | 6 | 0.6097 | 0.7785 | 1.796 | 142.9995 | 3.11e-05 | 44 | 160.6977 | 64 | 41 | 128.2162 | 160.6977 | 0 | 0 | 0 | 0.33 | 0 | 279.944 | -0.1654 | 0 | 0 | 20
14.12 | 18.913 | 179.1 | 107.6 | 3.03 | 18.9291 | 0.94616 | 6 | 1.6932 | 20.0832 | 267.4337 | 116.4447 | 150.989 | 123.5965 | 0.95972 | -0.00047 | 6 | 0.60205 | 0.78031 | 1.7756 | 145.6185 | 3.58e-05 | 44 | 159.1114 | 65 | 41 | 126.9506 | 159.1114 | 0 | 0 | 0 | 0.33 | 0 | 278.7844 | -0.16612 | 0 | 0 | 20
14.14 | 19.152 | 174.4 | 110.6 | 3.01 | 19.1686 | 0.90982 | 6 | 1.6773 | 20.0574 | 267.8348 | 116.6409 | 151.1939 | 125.01 | 0.92271 | -0.00032 | 6 | 0.59601 | 0.78162 | 1.7595 | 147.7323 | 4.01e-05 | 44 | 157.8875 | 65 | 41 | 125.9741 | 157.8875 | 0 | 0 | 0 | 0.33 | 0 | 277.8884 | -0.1667 | 0 | 0 | 20
14.16 | 19.445 | 172.6 | 109 | 3.03 | 19.4613 | 0.88689 | 6 | 1.6649 | 20.0513 | 268.2358 | 116.8371 | 151.3987 | 126.772 | 0.89928 | -0.00041 | 6 | 0.59122 | 0.78254 | 1.7467 | 150.1941 | 4.39e-05 | 45 | 157.7464 | 66 | 42 | 125.8615 | 157.7464 | 0 | 0 | 0 | 0.33 | 0 | 277.8066 | -0.1679 | 0 | 0 | 20
14.18 | 19.554 | 173.5 | 108.5 | 3.04 | 19.5703 | 0.88655 | 6 | 1.663 | 20.0594 | 268.637 | 117.0333 | 151.6037 | 127.3164 | 0.89889 | -0.00044 | 6 | 0.59066 | 0.7821 | 1.7449 | 150.9582 | 4.44e-05 | 45 | 158.2853 | 66 | 42 | 126.2915 | 158.2853 | 0 | 0 | 0 | 0.33 | 0 | 278.2244 | -0.16847 | 0 | 0 | 20
14.2 | 19.767 | 174.4 | 108.25 | 3.07 | 19.7832 | 0.88155 | 6 | 1.658 | 20.0696 | 269.0384 | 117.2295 | 151.8089 | 128.5445 | 0.89371 | -0.00046 | 6 | 0.58878 | 0.78209 | 1.7397 | 152.6184 | 4.61e-05 | 45 | 158.9775 | 66 | 42 | 126.8438 | 158.9775 | 0 | 0 | 0 | 0.33 | 0 | 278.7619 | -0.16956 | 0 | 0 | 20
14.22 | 20.046 | 174.6 | 109.125 | 3.04 | 20.0624 | 0.87029 | 6 | 1.6497 | 20.0763 | 269.44 | 117.4257 | 152.0143 | 130.2044 | 0.88213 | -0.00042 | 6 | 0.58563 | 0.7825 | 1.7311 | 154.8793 | 4.89e-05 | 45 | 159.515 | 67 | 42 | 127.2726 | 159.515 | 0 | 0 | 0 | 0.33 | 0 | 279.1862 | -0.17089 | 0 | 0 | 20
14.24 | 20.219 | 176.4 | 110 | 3.07 | 20.2355 | 0.87174 | 6 | 1.6476 | 20.0913 | 269.8418 | 117.6219 | 152.2199 | 131.1633 | 0.88352 | -0.00038 | 6 | 0.5849 | 0.78212 | 1.729 | 156.1548 | 4.96e-05 | 46 | 160.4649 | 67 | 42 | 128.0305 | 160.4649 | 0 | 0 | 0 | 0.33 | 0 | 279.911 | -0.17187 | 0 | 0 | 20
14.26 | 20.111 | 176.4 | 110 | 3.06 | 20.1275 | 0.87641 | 6 | 1.6508 | 20.0893 | 270.2436 | 117.8181 | 152.4255 | 130.2752 | 0.88834 | -0.00039 | 6 | 0.58646 | 0.78099 | 1.7328 | 155.0829 | 4.83e-05 | 46 | 160.3642 | 67 | 42 | 127.9501 | 160.3642 | 0 | 0 | 0 | 0.33 | 0 | 279.8375 | -0.17123 | 0 | 0 | 20
14.28 | 19.991 | 179 | 109.4 | 3.08 | 20.0074 | 0.89467 | 6 | 1.659 | 20.1038 | 270.6456 | 118.0143 | 152.6313 | 129.31 | 0.90694 | -0.00044 | 6 | 0.58989 | 0.77924 | 1.7415 | 153.7964 | 4.55e-05 | 46 | 161.166 | 66 | 42 | 128.5899 | 161.166 | 0 | 0 | 0 | 0.33 | 0 | 280.4348 | -0.17083 | 0 | 0 | 20
14.3 | 19.905 | 179 | 109.4 | 3.07 | 19.9214 | 0.89853 | 6 | 1.6617 | 20.1022 | 271.0477 | 118.2105 | 152.8372 | 128.5706 | 0.91092 | -0.00045 | 6 | 0.59118 | 0.77819 | 1.7447 | 152.9175 | 4.45e-05 | 46 | 161.0961 | 66 | 42 | 128.5342 | 161.0961 | 0 | 0 | 0 | 0.33 | 0 | 280.3855 | -0.17029 | 0 | 0 | 20
14.32 | 19.93 | 206 | 108.6 | 3.07 | 19.9463 | 1.0328 | 6 | 1.7045 | 20.2643 | 271.453 | 118.4067 | 153.0463 | 128.5548 | 1.047 | -0.0005 | 6 | 0.60787 | 0.77206 | 1.7882 | 151.9021 | 3.28e-05 | 47 | 170.4369 | 66 | 42 | 135.9869 | 170.4369 | 0 | 0 | 0 | 0.33 | 0 | 287.244 | -0.17333 | 0 | 0 | 20
14.34 | 19.644 | 176.1 | 108.2 | 3.06 | 19.6602 | 0.89572 | 6 | 1.6648 | 20.0783 | 271.8545 | 118.6029 | 153.2516 | 126.5133 | 0.90828 | -0.00054 | 6 | 0.593 | 0.77635 | 1.7489 | 150.5209 | 4.32e-05 | 45 | 159.7979 | 66 | 42 | 127.4983 | 159.7979 | 0 | 0 | 0 | 0.33 | 0 | 279.4192 | -0.16841 | 0 | 0 | 20
14.36 | 20.1055 | 176.1 | 111.3 | 3.06 | 20.1222 | 0.87515 | 6 | 1.6505 | 20.0872 | 272.2563 | 118.7991 | 153.4572 | 129.3517 | 0.88716 | -0.00038 | 6 | 0.58741 | 0.77759 | 1.7339 | 154.351 | 4.8e-05 | 46 | 160.5341 | 66 | 42 | 128.0857 | 160.5341 | 0 | 0 | 0 | 0.33 | 0 | 280.0001 | -0.17065 | 0 | 0 | 20
14.38 | 20.567 | 174.15 | 114.4 | 3.1 | 20.5842 | 0.84604 | 6 | 1.6332 | 20.0831 | 272.6579 | 118.9953 | 153.6626 | 132.1824 | 0.8574 | -0.00023 | 6 | 0.58064 | 0.77924 | 1.7159 | 158.2754 | 5.44e-05 | 46 | 160.5571 | 67 | 42 | 128.1041 | 160.5571 | 0 | 0 | 0 | 0.33 | 0 | 280.0488 | -0.1726 | 0 | 0 | 20
14.4 | 20.364 | 173.175 | 109.9 | 3.06 | 20.3805 | 0.84971 | 6 | 1.6375 | 20.0728 | 273.0594 | 119.1915 | 153.8679 | 130.6798 | 0.86125 | -0.00046 | 6 | 0.58268 | 0.77795 | 1.721 | 156.4261 | 5.25e-05 | 46 | 159.9718 | 67 | 42 | 127.637 | 159.9718 | 0 | 0 | 0 | 0.33 | 0 | 279.6093 | -0.17138 | 0 | 0 | 20
14.42 | 19.854 | 177.2875 | 109.9 | 3.07 | 19.8705 | 0.89222 | 6 | 1.6603 | 20.0901 | 273.4612 | 119.3877 | 154.0735 | 127.1927 | 0.90467 | -0.00048 | 6 | 0.59199 | 0.77422 | 1.7451 | 151.7249 | 4.43e-05 | 45 | 160.758 | 66 | 42 | 128.2644 | 160.758 | 0 | 0 | 0 | 0.33 | 0 | 280.175 | -0.16922 | 0 | 0 | 20
14.44 | 18.986 | 181.4 | 102 | 3.08 | 19.0013 | 0.95467 | 6 | 1.6948 | 20.0994 | 273.8632 | 119.5839 | 154.2793 | 121.3866 | 0.96863 | -0.00094 | 6 | 0.60611 | 0.76889 | 1.7819 | 143.9937 | 3.43e-05 | 44 | 160.9518 | 64 | 41 | 128.419 | 160.9518 | 0 | 0 | 0 | 0.33 | 0 | 280.2795 | -0.16509 | 0 | 0 | 20
14.46 | 18.454 | 181.4 | 102 | 3.07 | 18.4693 | 0.98217 | 6 | 1.7122 | 20.0885 | 274.2649 | 119.7801 | 154.4848 | 117.7788 | 0.99698 | -0.00098 | 6 | 0.61344 | 0.76583 | 1.8009 | 139.3421 | 3e-05 | 44 | 160.1795 | 63 | 41 | 127.8028 | 160.1795 | 0 | 0 | 0 | 0.33 | 0 | 279.682 | -0.16216 | 0 | 0 | 20
14.48 | 18.168 | 193 | 100.25 | 3.16 | 18.183 | 1.0614 | 6 | 1.741 | 20.1538 | 274.668 | 119.9763 | 154.6917 | 115.7681 | 1.0777 | -0.0011 | 6 | 0.62494 | 0.76137 | 1.8308 | 136.3484 | 2.43e-05 | 44 | 163.7448 | 62 | 41 | 130.6474 | 163.7448 | 0 | 0 | 0 | 0.33 | 0 | 282.3189 | -0.16193 | 0 | 0 | 20
14.5 | 18.219 | 193 | 102.025 | 3.17 | 18.2343 | 1.0584 | 6 | 1.7392 | 20.1549 | 275.0711 | 120.1725 | 154.8986 | 115.9419 | 1.0747 | -0.00101 | 6 | 0.62446 | 0.76089 | 1.8293 | 136.6504 | 2.46e-05 | 44 | 163.8892 | 62 | 41 | 130.7626 | 163.8892 | 0 | 0 | 0 | 0.33 | 0 | 282.4358 | -0.16209 | 0 | 0 | 20
14.52 | 18.1825 | 191.1 | 103.8 | 3.27 | 18.1981 | 1.0501 | 6 | 1.7374 | 20.1427 | 275.474 | 120.3687 | 155.1053 | 115.5512 | 1.0662 | -0.00092 | 6 | 0.624 | 0.76041 | 1.8278 | 136.2857 | 2.49e-05 | 44 | 163.248 | 62 | 41 | 130.2511 | 163.248 | 0 | 0 | 0 | 0.33 | 0 | 281.9677 | -0.16156 | 0 | 0 | 20
14.54 | 18.2312 | 183.9 | 104.5 | 3.27 | 18.2469 | 1.0078 | 6 | 1.7239 | 20.0996 | 275.876 | 120.5649 | 155.3111 | 115.71 | 1.0233 | -0.00089 | 6 | 0.61898 | 0.76146 | 1.8143 | 136.8431 | 2.73e-05 | 44 | 160.926 | 63 | 41 | 128.3984 | 160.926 | 0 | 0 | 0 | 0.33 | 0 | 280.2555 | -0.16084 | 0 | 0 | 20
14.56 | 18.28 | 179 | 103.9 | 3.21 | 18.2956 | 0.97838 | 6 | 1.7139 | 20.0695 | 276.2774 | 120.7611 | 155.5163 | 115.8677 | 0.99338 | -0.00094 | 6 | 0.61534 | 0.76207 | 1.8045 | 137.319 | 2.93e-05 | 43 | 159.362 | 63 | 41 | 127.1505 | 159.362 | 0 | 0 | 0 | 0.33 | 0 | 279.099 | -0.1604 | 0 | 0 | 20
14.58 | 18.28 | 173.2 | 109.7 | 3.21 | 18.2965 | 0.94663 | 6 | 1.7038 | 20.0317 | 276.678 | 120.9573 | 155.7207 | 115.7186 | 0.96117 | -0.00062 | 6 | 0.61167 | 0.76269 | 1.7946 | 137.4346 | 3.14e-05 | 43 | 157.3812 | 63 | 41 | 125.5701 | 157.3812 | 0 | 0 | 0 | 0.33 | 0 | 277.6212 | -0.15959 | 0 | 0 | 20
14.6 | 18.841 | 170 | 112.6 | 3.25 | 18.8579 | 0.90148 | 6 | 1.6796 | 20.0218 | 277.0784 | 121.1535 | 155.9249 | 119.1651 | 0.91492 | -0.00046 | 6 | 0.60213 | 0.76532 | 1.7693 | 142.2018 | 3.74e-05 | 44 | 157.1575 | 64 | 41 | 125.3917 | 157.1575 | 0 | 0 | 0 | 0.33 | 0 | 277.4921 | -0.16213 | 0 | 0 | 20
14.62 | 18.841 | 169.95 | 112.5 | 3.25 | 18.8579 | 0.90122 | 6 | 1.6795 | 20.0215 | 277.4789 | 121.3497 | 156.1292 | 119.0066 | 0.91467 | -0.00048 | 6 | 0.60231 | 0.76465 | 1.7695 | 142.075 | 3.74e-05 | 44 | 157.1957 | 64 | 41 | 125.4221 | 157.1957 | 0 | 0 | 0 | 0.33 | 0 | 277.5282 | -0.16202 | 0 | 0 | 20
14.64 | 19.376 | 169.925 | 117.9 | 3.24 | 19.3937 | 0.87619 | 6 | 1.6623 | 20.032 | 277.8795 | 121.5459 | 156.3336 | 122.2757 | 0.88892 | -0.00019 | 6 | 0.59548 | 0.76638 | 1.7513 | 146.5002 | 4.25e-05 | 45 | 158.0412 | 65 | 41 | 126.0967 | 158.0412 | 0 | 0 | 0 | 0.33 | 0 | 278.2 | -0.16476 | 0 | 0 | 20
14.66 | 19.677 | 171.1625 | 116 | 3.26 | 19.6944 | 0.86909 | 6 | 1.655 | 20.0463 | 278.2804 | 121.7421 | 156.5383 | 124.0343 | 0.88155 | -0.0003 | 6 | 0.59268 | 0.76675 | 1.7437 | 148.8723 | 4.48e-05 | 45 | 158.9847 | 65 | 42 | 126.8495 | 158.9847 | 0 | 0 | 0 | 0.33 | 0 | 278.9301 | -0.16637 | 0 | 0 | 20
14.68 | 19.706 | 172.4 | 115.6 | 3.24 | 19.7233 | 0.87409 | 6 | 1.6563 | 20.0551 | 278.6815 | 121.9383 | 156.7432 | 124.0542 | 0.88662 | -0.00033 | 6 | 0.59337 | 0.76591 | 1.7452 | 148.9293 | 4.43e-05 | 45 | 159.5296 | 65 | 42 | 127.2843 | 159.5296 | 0 | 0 | 0 | 0.33 | 0 | 279.346 | -0.16656 | 0 | 0 | 20
14.7 | 19.669 | 176.2 | 115.2 | 3.26 | 19.6863 | 0.89504 | 6 | 1.6641 | 20.0795 | 279.0831 | 122.1345 | 156.9486 | 123.6532 | 0.90791 | -0.00036 | 6 | 0.59662 | 0.7642 | 1.7535 | 148.3098 | 4.18e-05 | 45 | 160.8952 | 65 | 41 | 128.3738 | 160.8952 | 0 | 0 | 0 | 0.33 | 0 | 280.3688 | -0.16671 | 0 | 0 | 20
14.72 | 19.64 | 180.5 | 114.5 | 3.21 | 19.6572 | 0.91824 | 6 | 1.6724 | 20.1066 | 279.4853 | 122.3307 | 157.1546 | 123.3034 | 0.93148 | -0.0004 | 6 | 0.60005 | 0.76242 | 1.7622 | 147.7392 | 3.93e-05 | 45 | 162.4372 | 65 | 41 | 129.6041 | 162.4372 | 0 | 0 | 0 | 0.33 | 0 | 281.5188 | -0.16696 | 0 | 0 | 20
14.74 | 19.7975 | 186.8 | 114.4 | 3.22 | 19.8147 | 0.94274 | 6 | 1.6781 | 20.1492 | 279.8882 | 122.5269 | 157.3613 | 124.1396 | 0.95624 | -0.00042 | 6 | 0.60233 | 0.76103 | 1.7679 | 148.6656 | 3.78e-05 | 46 | 164.9433 | 65 | 41 | 131.6037 | 164.9433 | 0 | 0 | 0 | 0.33 | 0 | 283.3826 | -0.16838 | 0 | 0 | 20
14.76 | 19.955 | 191.2 | 114.3 | 3.27 | 19.9721 | 0.95733 | 6 | 1.6804 | 20.179 | 280.2918 | 122.7231 | 157.5687 | 124.9731 | 0.97096 | -0.00043 | 6 | 0.60333 | 0.76008 | 1.7703 | 149.6739 | 3.72e-05 | 46 | 166.7679 | 65 | 42 | 133.0595 | 166.7679 | 0 | 0 | 0 | 0.33 | 0 | 284.7351 | -0.16956 | 0 | 0 | 20
14.78 | 20.99 | 191.2 | 116 | 3.2 | 21.0074 | 0.91016 | 6 | 1.6494 | 20.1984 | 280.6958 | 122.9193 | 157.7765 | 131.3675 | 0.92248 | -0.00033 | 6 | 0.59087 | 0.76381 | 1.7373 | 158.3116 | 4.68e-05 | 48 | 168.3493 | 67 | 42 | 134.3212 | 168.3493 | 0 | 0 | 0 | 0.33 | 0 | 285.9446 | -0.17459 | 0 | 0 | 20
14.8 | 21.695 | 186.9 | 117.4 | 3.24 | 21.7126 | 0.86079 | 6 | 1.6221 | 20.1849 | 281.0995 | 123.1155 | 157.984 | 135.6562 | 0.87208 | -0.00027 | 6 | 0.58009 | 0.76698 | 1.7087 | 164.3761 | 5.72e-05 | 48 | 167.8884 | 69 | 42 | 133.9535 | 167.8884 | 0 | 0 | 0 | 0.33 | 0 | 285.6485 | -0.17736 | 0 | 0 | 20
14.82 | 22.245 | 186.8 | 118.8 | 3.2 | 22.2628 | 0.83907 | 6 | 1.6065 | 20.1939 | 281.5034 | 123.3117 | 158.1917 | 138.9537 | 0.84981 | -0.00021 | 6 | 0.57397 | 0.76856 | 1.6924 | 168.9386 | 6.41e-05 | 49 | 168.6652 | 69 | 42 | 134.5733 | 168.6652 | 0 | 0 | 0 | 0.33 | 0 | 286.2449 | -0.17976 | 0 | 0 | 20
14.84 | 22.423 | 181.7 | 115.1 | 3.23 | 22.4403 | 0.80971 | 6 | 1.5931 | 20.1651 | 281.9067 | 123.5079 | 158.3988 | 139.8897 | 0.82001 | -0.00038 | 6 | 0.5689 | 0.76977 | 1.6788 | 170.5683 | 7.05e-05 | 49 | 167.127 | 70 | 42 | 133.346 | 167.127 | 0 | 0 | 0 | 0.33 | 0 | 285.14 | -0.17985 | 0 | 0 | 20
14.86 | 22.455 | 180.2 | 117.1 | 3.22 | 22.4726 | 0.80187 | 6 | 1.5897 | 20.1561 | 282.3098 | 123.7041 | 158.6057 | 139.9083 | 0.81207 | -0.0003 | 6 | 0.56777 | 0.7696 | 1.6756 | 170.776 | 7.22e-05 | 49 | 166.6821 | 70 | 42 | 132.991 | 166.6821 | 0 | 0 | 0 | 0.33 | 0 | 284.8237 | -0.17971 | 0 | 0 | 20
14.88 | 22.093 | 180.1 | 115.5 | 3.24 | 22.1103 | 0.81455 | 6 | 1.5995 | 20.1492 | 282.7128 | 123.9003 | 158.8125 | 137.4427 | 0.8251 | -0.00038 | 6 | 0.572 | 0.76753 | 1.6864 | 167.5333 | 6.69e-05 | 49 | 166.2183 | 69 | 42 | 132.621 | 166.2183 | 0 | 0 | 0 | 0.33 | 0 | 284.4756 | -0.178 | 0 | 0 | 20
14.9 | 22.093 | 182.2 | 113.9 | 3.24 | 22.1101 | 0.82406 | 6 | 1.6031 | 20.1625 | 283.116 | 124.0965 | 159.0195 | 137.2597 | 0.83475 | -0.00047 | 6 | 0.57358 | 0.76639 | 1.6903 | 167.2805 | 6.51e-05 | 49 | 167.0341 | 69 | 42 | 133.2719 | 167.0341 | 0 | 0 | 0 | 0.33 | 0 | 285.0786 | -0.17815 | 0 | 0 | 20
14.92 | 21.388 | 184.3 | 115.9 | 3.24 | 21.4054 | 0.861 | 6 | 1.6265 | 20.1633 | 283.5193 | 124.2927 | 159.2266 | 132.6529 | 0.87256 | -0.0004 | 6 | 0.58328 | 0.76237 | 1.7155 | 161.0275 | 5.46e-05 | 48 | 166.8793 | 68 | 42 | 133.1484 | 166.8793 | 0 | 0 | 0 | 0.33 | 0 | 284.9411 | -0.17504 | 0 | 0 | 20
14.94 | 21.037 | 189.7 | 114.85 | 3.24 | 21.0542 | 0.90101 | 6 | 1.6456 | 20.1902 | 283.9231 | 124.4889 | 159.4342 | 130.2751 | 0.91332 | -0.00046 | 6 | 0.59109 | 0.75903 | 1.7357 | 157.6521 | 4.74e-05 | 48 | 168.3568 | 67 | 42 | 134.3272 | 168.3568 | 0 | 0 | 0 | 0.33 | 0 | 286.0091 | -0.17385 | 0 | 0 | 20
14.96 | 21.1945 | 194.4 | 113.8 | 3.24 | 21.2116 | 0.91648 | 6 | 1.6486 | 20.2212 | 284.3275 | 124.6851 | 159.6424 | 131.0882 | 0.92893 | -0.00052 | 6 | 0.59236 | 0.75799 | 1.7388 | 158.6266 | 4.64e-05 | 48 | 170.2873 | 67 | 42 | 135.8676 | 170.2873 | 0 | 0 | 0 | 0.33 | 0 | 287.4237 | -0.17501 | 0 | 0 | 20
14.98 | 21.352 | 196.7 | 115.95 | 3.23 | 21.3694 | 0.92048 | 6 | 1.6477 | 20.2375 | 284.7323 | 124.8813 | 159.851 | 131.902 | 0.93291 | -0.00042 | 6 | 0.59212 | 0.75749 | 1.7378 | 159.714 | 4.67e-05 | 49 | 171.3735 | 68 | 42 | 136.7342 | 171.3735 | 0 | 0 | 0 | 0.33 | 0 | 288.2222 | -0.17591 | 0 | 0 | 20
15 | 22.39 | 192.3 | 118.1 | 3.23 | 22.4077 | 0.85819 | 6 | 1.6116 | 20.2297 | 285.1368 | 125.0775 | 160.0593 | 138.2148 | 0.86925 | -0.00032 | 6 | 0.5777 | 0.76205 | 1.6997 | 168.5861 | 6.09e-05 | 50 | 171.3361 | 69 | 42 | 136.7044 | 171.3361 | 0 | 0 | 0 | 0.33 | 0 | 288.2466 | -0.18015 | 0 | 0 | 20
15.02 | 23.24 | 190 | 118.1 | 3.23 | 23.2577 | 0.81693 | 6 | 1.585 | 20.2301 | 285.5415 | 125.2737 | 160.2678 | 143.3362 | 0.82709 | -0.00031 | 6 | 0.56713 | 0.76529 | 1.6717 | 175.8036 | 7.41e-05 | 51 | 171.7097 | 71 | 42 | 137.0024 | 171.7097 | 0 | 0 | 0 | 0.33 | 0 | 288.5575 | -0.18349 | 0 | 0 | 20
15.04 | 23.649 | 188.6 | 116.25 | 3.26 | 23.6664 | 0.79691 | 6 | 1.572 | 20.2283 | 285.946 | 125.4699 | 160.4761 | 145.6945 | 0.80666 | -0.00039 | 6 | 0.56208 | 0.76655 | 1.6582 | 179.2239 | 8.15e-05 | 51 | 171.7944 | 72 | 42 | 137.07 | 171.7944 | 0 | 0 | 0 | 0.33 | 0 | 288.6417 | -0.18492 | 0 | 0 | 20
15.06 | 23.769 | 189.9 | 116.025 | 3.26 | 23.7864 | 0.79836 | 6 | 1.571 | 20.2382 | 286.3508 | 125.6661 | 160.6847 | 146.2495 | 0.80808 | -0.00041 | 6 | 0.56184 | 0.76608 | 1.6573 | 180.0295 | 8.2e-05 | 51 | 172.4749 | 72 | 42 | 137.6129 | 172.4749 | 0 | 0 | 0 | 0.33 | 0 | 289.1425 | -0.18547 | 0 | 0 | 20
15.08 | 24.062 | 191.2 | 115.9125 | 3.24 | 24.0794 | 0.79404 | 6 | 1.5656 | 20.2507 | 286.7558 | 125.8623 | 160.8935 | 147.8781 | 0.80361 | -0.00042 | 6 | 0.55979 | 0.76627 | 1.6516 | 182.3155 | 8.53e-05 | 52 | 173.376 | 72 | 42 | 138.3319 | 173.376 | 0 | 0 | 0 | 0.33 | 0 | 289.807 | -0.18671 | 0 | 0 | 20
15.1 | 24.196 | 191.2 | 115.8 | 3.26 | 24.2134 | 0.78965 | 6 | 1.5622 | 20.2528 | 287.1609 | 126.0585 | 161.1024 | 148.5156 | 0.79912 | -0.00043 | 6 | 0.55861 | 0.76615 | 1.6482 | 183.3095 | 8.74e-05 | 52 | 173.6036 | 72 | 42 | 138.5135 | 173.6036 | 0 | 0 | 0 | 0.33 | 0 | 289.982 | -0.18715 | 0 | 0 | 20
15.12 | 24.268 | 236.8 | 115.8 | 3.26 | 24.2854 | 0.97507 | 6 | 1.6281 | 20.5 | 287.5709 | 126.2547 | 161.3162 | 148.7625 | 0.98676 | -0.00044 | 6 | 0.58414 | 0.75629 | 1.715 | 181.4927 | 5.48e-05 | 54 | 189.483 | 72 | 42 | 151.1832 | 189.483 | 0 | 0 | 0 | 0.33 | 0 | 301.122 | -0.19214 | 0 | 0 | 20