## Basic results
In situ data |  |  |  |  | Basic output data
Depth (m) | qc (MPa) | fs (MPa) | u (MPa) | Inclination(Degrees) | qt (MPa) | Rf (%) | SBT | Ic SBT | ã (kN/m³) | ó,v (kPa) | u0 (kPa) | ó',vo (kPa) | Qt1 | Fr (%) | Bq | SBTn | n | Cn | Ic | Qtn
0.01 | 1.003 | 0.0003 | 0.064 | 1.72 | 1.1689 | 0.02567 | 0 | 2.4363 | 19 | 0.19 | 0.0981 | 0.0919 | 12717.2651 | 0.02567 | 0.05468 | 0 | 0.66298 | 2 | 2.1337 | 23.3743
0.02 | 1.47 | 0.0003 | 0.064 | 1.8 | 1.4808 | 0.04277 | 0 | 2.31 | 19 | 0.38 | 0.1962 | 0.1838 | 8054.6609 | 0.04278 | 0.04557 | 0 | 0.61366 | 2 | 2.0041 | 29.6089
0.03 | 1.47 | 0.0013 | 0.075 | 1.8 | 1.5681 | 0.06165 | 0 | 2.2804 | 19 | 0.57 | 0.2943 | 0.2757 | 5685.564 | 0.06167 | 0.04532 | 0 | 0.60215 | 2 | 1.9738 | 31.3502
0.04 | 1.73 | 0.0013 | 0.075 | 1.87 | 1.6556 | 0.21341 | 5 | 2.3226 | 19 | 0.76 | 0.3924 | 0.3676 | 4501.8136 | 0.21351 | 0.04619 | 6 | 0.62214 | 2 | 2.0261 | 33.0973
0.05 | 1.73 | 0.008 | 0.0805 | 1.87 | 1.7879 | 0.32253 | 5 | 2.3397 | 19 | 0.95 | 0.4905 | 0.4595 | 3888.9445 | 0.32271 | 0.04375 | 6 | 0.63156 | 2 | 2.0507 | 35.7394
0.06 | 1.866 | 0.008 | 0.0805 | 1.92 | 1.8744 | 0.49081 | 5 | 2.3838 | 19 | 1.14 | 0.5886 | 0.5514 | 3397.3425 | 0.49111 | 0.04006 | 5 | 0.65187 | 2 | 2.1039 | 37.4659
0.07 | 1.991 | 0.0116 | 0.0659 | 2.04 | 1.9602 | 0.60707 | 5 | 2.4029 | 19 | 1.33 | 0.6867 | 0.6433 | 3045.0873 | 0.60748 | 0.03443 | 5 | 0.66124 | 2 | 2.1284 | 39.1781
0.08 | 1.991 | 0.0161 | 0.058 | 2.04 | 2.0344 | 0.71767 | 5 | 2.4197 | 19 | 1.52 | 0.7848 | 0.7352 | 2765.0272 | 0.7182 | 0.02944 | 5 | 0.6694 | 2 | 2.1497 | 40.657
0.09 | 2.092 | 0.0161 | 0.058 | 2.08 | 2.083 | 0.83852 | 5 | 2.4414 | 19 | 1.71 | 0.8829 | 0.8271 | 2516.4059 | 0.83921 | 0.02669 | 5 | 0.67932 | 2 | 2.1756 | 41.6264
0.1 | 2.139 | 0.0202 | 0.0533 | 2.06 | 2.1319 | 0.93659 | 5 | 2.4554 | 19 | 1.9 | 0.981 | 0.919 | 2317.6772 | 0.93743 | 0.02452 | 5 | 0.68593 | 2 | 2.1928 | 42.5989
0.11 | 2.139 | 0.0236 | 0.0483 | 2.06 | 2.1395 | 1.0953 | 5 | 2.4878 | 19 | 2.09 | 1.0791 | 1.0109 | 2114.3357 | 1.0964 | 0.02329 | 5 | 0.69986 | 2 | 2.2293 | 42.7476
0.12 | 2.116 | 0.0265 | 0.051 | 2.14 | 2.1285 | 1.2184 | 5 | 2.5134 | 19 | 2.28 | 1.1772 | 1.1028 | 1928.045 | 1.2197 | 0.02255 | 5 | 0.71071 | 2 | 2.2576 | 42.525
0.13 | 2.107 | 0.0277 | 0.0481 | 2.24 | 2.1269 | 1.2867 | 5 | 2.5261 | 19 | 2.47 | 1.2753 | 1.1947 | 1778.2579 | 1.2882 | 0.02182 | 5 | 0.71612 | 2 | 2.2717 | 42.4897
0.14 | 2.135 | 0.0279 | 0.0438 | 2.24 | 2.1574 | 1.3211 | 5 | 2.5269 | 19 | 2.66 | 1.3734 | 1.2866 | 1674.7199 | 1.3227 | 0.0207 | 5 | 0.71685 | 2 | 2.2735 | 43.0939
0.15 | 2.208 | 0.0299 | 0.046 | 2.28 | 2.2379 | 1.3063 | 5 | 2.5108 | 19 | 2.85 | 1.4715 | 1.3785 | 1621.3706 | 1.3079 | 0.01959 | 5 | 0.71092 | 2 | 2.2578 | 44.7012
0.16 | 2.349 | 0.0299 | 0.046 | 2.28 | 2.3579 | 1.2737 | 5 | 2.4858 | 19 | 3.04 | 1.5696 | 1.4704 | 1601.5252 | 1.2754 | 0.01948 | 5 | 0.70153 | 2 | 2.233 | 47.0977
0.17 | 2.494 | 0.0303 | 0.0503 | 2.29 | 2.4533 | 1.2242 | 5 | 2.4621 | 19 | 3.23 | 1.6677 | 1.5623 | 1568.2686 | 1.2258 | 0.01888 | 5 | 0.6924 | 2 | 2.209 | 49.0021
0.18 | 2.494 | 0.0299 | 0.0475 | 2.29 | 2.5495 | 1.2028 | 5 | 2.4438 | 19 | 3.42 | 1.7658 | 1.6542 | 1539.1569 | 1.2045 | 0.0177 | 5 | 0.68561 | 2 | 2.191 | 50.9215
0.19 | 2.638 | 0.0318 | 0.0427 | 2.34 | 2.6191 | 1.19 | 5 | 2.4315 | 19 | 3.61 | 1.8639 | 1.7461 | 1497.897 | 1.1916 | 0.01622 | 5 | 0.68102 | 2 | 2.1789 | 52.3096
0.2 | 2.704 | 0.0318 | 0.0427 | 2.45 | 2.6726 | 1.1849 | 5 | 2.423 | 19 | 3.8 | 1.962 | 1.838 | 1451.9898 | 1.1866 | 0.0154 | 5 | 0.67797 | 2 | 2.1707 | 53.3751
0.21 | 2.655 | 0.0314 | 0.0438 | 2.52 | 2.6782 | 1.2048 | 5 | 2.4261 | 19 | 3.99 | 2.0601 | 1.9299 | 1385.6659 | 1.2066 | 0.01525 | 5 | 0.6794 | 2 | 2.1744 | 53.4839
0.22 | 2.655 | 0.0336 | 0.042 | 2.52 | 2.6827 | 1.2686 | 5 | 2.4376 | 19 | 4.18 | 2.1582 | 2.0218 | 1324.799 | 1.2706 | 0.01551 | 5 | 0.68438 | 2 | 2.1873 | 53.5696
0.23 | 2.717 | 0.0371 | 0.0453 | 2.53 | 2.7537 | 1.3049 | 5 | 2.4348 | 19 | 4.37 | 2.2563 | 2.1137 | 1300.7374 | 1.307 | 0.01526 | 5 | 0.68384 | 2 | 2.1858 | 54.9874
0.24 | 2.868 | 0.0371 | 0.0453 | 2.68 | 2.8253 | 1.3521 | 5 | 2.434 | 19 | 4.56 | 2.3544 | 2.2056 | 1278.8986 | 1.3543 | 0.01608 | 5 | 0.68415 | 2 | 2.1865 | 56.4148
0.25 | 2.868 | 0.0404 | 0.0525 | 2.68 | 2.9626 | 1.3659 | 5 | 2.4194 | 19 | 4.75 | 2.4525 | 2.2975 | 1287.4246 | 1.3681 | 0.01736 | 5 | 0.67909 | 2 | 2.1731 | 59.1572
0.26 | 3.126 | 0.0439 | 0.0636 | 2.74 | 3.3203 | 1.2871 | 5 | 2.3639 | 19 | 4.94 | 2.5506 | 2.3894 | 1387.5076 | 1.289 | 0.0173 | 5 | 0.65824 | 2 | 2.1182 | 66.3062
0.27 | 3.938 | 0.0439 | 0.0636 | 2.79 | 3.9671 | 1.1259 | 5 | 2.2673 | 19 | 5.13 | 2.6487 | 2.4813 | 1596.7364 | 1.1274 | 0.01633 | 6 | 0.62143 | 2 | 2.0215 | 79.2396
0.28 | 4.805 | 0.0462 | 0.0749 | 2.77 | 4.5273 | 0.99691 | 5 | 2.1902 | 19 | 5.32 | 2.7468 | 2.5732 | 1757.3481 | 0.99808 | 0.01505 | 6 | 0.59179 | 2 | 1.9436 | 90.4402
0.29 | 4.805 | 0.0453 | 0.0739 | 2.77 | 4.8169 | 0.94667 | 5 | 2.1554 | 19 | 5.51 | 2.8449 | 2.6651 | 1805.3234 | 0.94776 | 0.01484 | 6 | 0.57847 | 2 | 1.9085 | 96.2274
0.3 | 4.805 | 0.0453 | 0.0739 | 2.77 | 4.8168 | 0.94045 | 5 | 2.1538 | 19 | 5.7 | 2.943 | 2.757 | 1745.0577 | 0.94157 | 0.01475 | 6 | 0.57784 | 2 | 1.9067 | 96.2225
0.31 | 4.805 | 0.0453 | 0.0739 | 2.77 | 4.8168 | 0.94045 | 5 | 2.1538 | 19 | 5.89 | 3.0411 | 2.8489 | 1688.6988 | 0.94161 | 0.01473 | 6 | 0.5779 | 2 | 1.9068 | 96.2187
0.32 | 4.805 | 0.0453 | 0.0739 | 2.77 | 4.8168 | 0.94045 | 5 | 2.1538 | 19 | 6.08 | 3.1392 | 2.9408 | 1635.8624 | 0.94164 | 0.01471 | 6 | 0.57795 | 2 | 1.9068 | 96.2149
0.33 | 4.805 | 0.0453 | 0.0739 | 2.77 | 4.6169 | 0.92704 | 5 | 2.1657 | 19 | 6.27 | 3.2373 | 3.0327 | 1520.2882 | 0.9283 | 0.01491 | 6 | 0.58203 | 2 | 1.9174 | 92.2116
0.34 | 4.206 | 0.0378 | 0.0681 | 2.03 | 4.6151 | 0.86817 | 5 | 2.1503 | 19 | 6.46 | 3.3354 | 3.1246 | 1474.9515 | 0.86938 | 0.01251 | 6 | 0.57546 | 2 | 1.9 | 92.1727
0.35 | 4.805 | 0.0371 | 0.041 | 1.95 | 4.7505 | 0.75922 | 5 | 2.1088 | 19 | 6.65 | 3.4335 | 3.2165 | 1474.8538 | 0.76028 | 0.00962 | 6 | 0.55833 | 2 | 1.8549 | 94.8774
0.36 | 5.217 | 0.0333 | 0.0381 | 1.95 | 5.0854 | 0.66792 | 6 | 2.0548 | 19 | 6.84 | 3.5316 | 3.3084 | 1535.0647 | 0.66882 | 0.00642 | 6 | 0.53679 | 2 | 1.7982 | 101.5722
0.37 | 5.217 | 0.0315 | 0.0293 | 1.95 | 5.259 | 0.5958 | 6 | 2.0173 | 19 | 7.03 | 3.6297 | 3.4003 | 1544.5725 | 0.5966 | 0.00531 | 6 | 0.52143 | 2 | 1.7578 | 105.0402
0.38 | 5.328 | 0.0292 | 0.0271 | 1.91 | 5.2898 | 0.5665 | 6 | 2.0044 | 19 | 7.22 | 3.7278 | 3.4922 | 1512.6759 | 0.56727 | 0.00456 | 6 | 0.51599 | 2 | 1.7434 | 105.6513
0.39 | 5.311 | 0.0292 | 0.0271 | 1.89 | 5.3207 | 0.55757 | 6 | 1.9988 | 19 | 7.41 | 3.8259 | 3.5841 | 1482.4655 | 0.55835 | 0.00404 | 6 | 0.51378 | 2 | 1.7375 | 106.2661
0.4 | 5.311 | 0.0306 | 0.0217 | 1.89 | 5.2907 | 0.57459 | 6 | 2.0073 | 19 | 7.6 | 3.924 | 3.676 | 1437.1933 | 0.57542 | 0.00366 | 6 | 0.51739 | 2 | 1.7469 | 105.6625
0.41 | 5.239 | 0.0314 | 0.021 | 1.96 | 5.2494 | 0.59308 | 6 | 2.017 | 19 | 7.79 | 4.0221 | 3.7679 | 1391.1217 | 0.59397 | 0.00328 | 6 | 0.52147 | 2 | 1.7574 | 104.8321
0.42 | 5.188 | 0.0314 | 0.021 | 1.99 | 5.2063 | 0.61784 | 6 | 2.0289 | 19 | 7.98 | 4.1202 | 3.8598 | 1346.7934 | 0.61879 | 0.00322 | 6 | 0.5265 | 2 | 1.7705 | 103.9671
0.43 | 5.182 | 0.0337 | 0.0205 | 2.03 | 5.1874 | 0.64644 | 6 | 2.0402 | 19 | 8.17 | 4.2183 | 3.9517 | 1310.6381 | 0.64746 | 0.00331 | 6 | 0.53135 | 2 | 1.7831 | 103.585
0.44 | 5.182 | 0.0355 | 0.0226 | 2.03 | 5.1863 | 0.70442 | 6 | 2.0593 | 19 | 8.36 | 4.3164 | 4.0436 | 1280.5269 | 0.70556 | 0.00355 | 6 | 0.53975 | 2 | 1.8051 | 103.5588
0.45 | 5.184 | 0.0404 | 0.025 | 2.08 | 5.1132 | 0.75817 | 5 | 2.0813 | 19 | 8.55 | 4.4145 | 4.1355 | 1234.3502 | 0.75944 | 0.00388 | 6 | 0.54896 | 2 | 1.8291 | 102.0931
0.46 | 4.962 | 0.0404 | 0.025 | 2.13 | 5.041 | 0.83647 | 5 | 2.1094 | 19 | 8.74 | 4.5126 | 4.2274 | 1190.4001 | 0.83792 | 0.00412 | 6 | 0.56077 | 2 | 1.86 | 100.6459
0.47 | 4.965 | 0.0457 | 0.0257 | 2.17 | 4.9681 | 0.8843 | 5 | 2.1278 | 19 | 8.93 | 4.6107 | 4.3193 | 1148.1485 | 0.8859 | 0.00427 | 6 | 0.56842 | 2 | 1.8799 | 99.184
0.48 | 4.965 | 0.0457 | 0.0267 | 2.17 | 4.8112 | 0.94986 | 5 | 2.1566 | 19 | 9.12 | 4.7088 | 4.4112 | 1088.615 | 0.95167 | 0.00451 | 6 | 0.58002 | 2 | 1.9103 | 96.042
0.49 | 4.491 | 0.0457 | 0.0267 | 2.09 | 4.4957 | 1.1018 | 5 | 2.2172 | 19 | 9.31 | 4.8069 | 4.5031 | 996.2783 | 1.1041 | 0.00448 | 6 | 0.60435 | 2 | 1.974 | 89.7268
0.5 | 4.019 | 0.0572 | 0.0213 | 2.17 | 4.1803 | 1.2886 | 5 | 2.2822 | 19 | 9.5 | 4.905 | 4.595 | 907.6918 | 1.2915 | 0.00483 | 5 | 0.63036 | 2 | 2.0422 | 83.4169
0.51 | 4.019 | 0.0587 | 0.0272 | 2.17 | 3.8733 | 1.4673 | 5 | 2.3421 | 19 | 9.69 | 5.0031 | 4.6869 | 824.3426 | 1.471 | 0.00512 | 5 | 0.65408 | 2 | 2.1043 | 77.2722
0.52 | 3.57 | 0.0546 | 0.0259 | 2.18 | 3.6715 | 1.5243 | 5 | 2.3707 | 19 | 9.88 | 5.1012 | 4.7788 | 766.2314 | 1.5285 | 0.0058 | 5 | 0.66499 | 2 | 2.1328 | 73.2333
0.53 | 3.413 | 0.0546 | 0.0259 | 2.18 | 3.4265 | 1.5808 | 5 | 2.4042 | 19 | 10.07 | 5.1993 | 4.8707 | 701.4235 | 1.5855 | 0.00609 | 5 | 0.67767 | 2 | 2.166 | 68.3285
0.54 | 3.284 | 0.0533 | 0.0262 | 2.18 | 3.2748 | 1.6194 | 5 | 2.4263 | 19 | 10.26 | 5.2974 | 4.9626 | 657.8318 | 1.6245 | 0.00632 | 5 | 0.68603 | 2 | 2.1878 | 65.2911
0.55 | 3.115 | 0.0512 | 0.0257 | 2.18 | 3.1755 | 1.6302 | 5 | 2.4388 | 19 | 10.45 | 5.3955 | 5.0545 | 626.1875 | 1.6356 | 0.00655 | 5 | 0.69069 | 2 | 2.1999 | 63.3013
0.56 | 3.115 | 0.0508 | 0.0265 | 2.18 | 2.9579 | 1.8605 | 5 | 2.4976 | 19 | 10.64 | 5.4936 | 5.1464 | 572.6944 | 1.8672 | 0.00723 | 5 | 0.71401 | 2 | 2.261 | 58.9463
0.57 | 2.631 | 0.0631 | 0.0282 | 2.18 | 2.7814 | 2.1212 | 4 | 2.5532 | 19 | 10.83 | 5.5917 | 5.2383 | 528.9104 | 2.1295 | 0.00796 | 5 | 0.73615 | 2 | 2.319 | 55.4118
0.58 | 2.585 | 0.0631 | 0.0282 | 2.18 | 2.5968 | 2.3529 | 4 | 2.6042 | 19 | 11.02 | 5.6898 | 5.3302 | 485.1168 | 2.3629 | 0.00776 | 5 | 0.7562 | 2 | 2.3715 | 51.7154
0.59 | 2.562 | 0.0571 | 0.0209 | 2.18 | 2.5731 | 2.2386 | 4 | 2.5942 | 19 | 11.21 | 5.7879 | 5.4221 | 472.4896 | 2.2483 | 0.00611 | 5 | 0.75189 | 2 | 2.36 | 51.2377
0.6 | 2.562 | 0.0526 | 0.0152 | 2.18 | 2.4493 | 2.2795 | 4 | 2.6161 | 19 | 11.4 | 5.886 | 5.514 | 442.139 | 2.2902 | 0.00448 | 5 | 0.76009 | 2 | 2.3815 | 48.7591
0.61 | 2.216 | 0.0578 | 0.0143 | 2.18 | 2.292 | 2.4462 | 4 | 2.6576 | 19 | 11.59 | 5.9841 | 5.6059 | 406.788 | 2.4586 | 0.00378 | 5 | 0.7762 | 2 | 2.4236 | 45.6082
0.62 | 2.091 | 0.0578 | 0.0143 | 2.18 | 2.1342 | 2.4724 | 4 | 2.6851 | 19 | 11.78 | 6.0822 | 5.6978 | 372.4986 | 2.4861 | 0.00362 | 5 | 0.78637 | 2 | 2.4502 | 42.4485
0.63 | 2.089 | 0.0427 | 0.0127 | 2.18 | 2.0918 | 2.2405 | 4 | 2.6666 | 19 | 11.97 | 6.1803 | 5.7897 | 359.2321 | 2.2534 | 0.00349 | 5 | 0.77832 | 2 | 2.4289 | 41.5969
0.64 | 2.089 | 0.0401 | 0.0133 | 2.18 | 2.1138 | 1.9333 | 4 | 2.6257 | 19 | 12.16 | 6.2784 | 5.8816 | 357.3236 | 1.9445 | 0.00334 | 5 | 0.76143 | 2 | 2.3845 | 42.0327
0.65 | 2.157 | 0.0398 | 0.0139 | 2.18 | 2.1725 | 1.8366 | 4 | 2.6032 | 19 | 12.35 | 6.3765 | 5.9735 | 361.6264 | 1.8471 | 0.00339 | 5 | 0.75258 | 2 | 2.3611 | 43.2035
0.66 | 2.265 | 0.0398 | 0.0139 | 2.18 | 2.2733 | 1.7391 | 4 | 2.5735 | 19 | 12.54 | 6.4746 | 6.0654 | 372.7242 | 1.7487 | 0.00339 | 5 | 0.74108 | 2 | 2.3308 | 45.2144
0.67 | 2.391 | 0.039 | 0.0146 | 2.18 | 2.3513 | 1.6501 | 4 | 2.5485 | 19 | 12.73 | 6.5727 | 6.1573 | 379.8103 | 1.6591 | 0.00343 | 5 | 0.73131 | 2 | 2.3051 | 46.7721
0.68 | 2.391 | 0.0376 | 0.0153 | 2.18 | 2.4153 | 1.5415 | 5 | 2.5223 | 19 | 12.92 | 6.6708 | 6.2492 | 384.4341 | 1.5498 | 0.00327 | 5 | 0.72085 | 2 | 2.2775 | 48.0481
0.69 | 2.457 | 0.0351 | 0.0137 | 2.19 | 2.4519 | 1.4655 | 5 | 2.5046 | 19 | 13.11 | 6.7689 | 6.3411 | 384.6074 | 1.4734 | 0.00306 | 5 | 0.71377 | 2 | 2.2588 | 48.7767
0.7 | 2.501 | 0.0351 | 0.0137 | 2.18 | 2.4895 | 1.3563 | 5 | 2.4806 | 19 | 13.3 | 6.867 | 6.433 | 384.9287 | 1.3636 | 0.00281 | 5 | 0.704 | 2 | 2.233 | 49.5249
0.71 | 2.504 | 0.0311 | 0.0141 | 2.19 | 2.5052 | 1.3133 | 5 | 2.4707 | 19 | 13.49 | 6.9651 | 6.5249 | 381.8792 | 1.3204 | 0.00276 | 5 | 0.7 | 2 | 2.2224 | 49.8345
0.72 | 2.504 | 0.0325 | 0.0137 | 2.19 | 2.4569 | 1.2997 | 5 | 2.4754 | 19 | 13.68 | 7.0632 | 6.6168 | 369.2492 | 1.307 | 0.00289 | 5 | 0.70163 | 2 | 2.2266 | 48.865
0.73 | 2.356 | 0.0322 | 0.0146 | 2.25 | 2.3826 | 1.3557 | 5 | 2.4965 | 19 | 13.87 | 7.1613 | 6.7087 | 353.0865 | 1.3636 | 0.00301 | 5 | 0.70999 | 2 | 2.2484 | 47.375
0.74 | 2.281 | 0.0322 | 0.0146 | 2.18 | 2.3084 | 1.3603 | 5 | 2.5089 | 19 | 14.06 | 7.2594 | 6.8006 | 337.3685 | 1.3686 | 0.00329 | 5 | 0.71462 | 2 | 2.2604 | 45.8862
0.75 | 2.281 | 0.0298 | 0.0152 | 2.18 | 2.2897 | 1.3641 | 5 | 2.5125 | 19 | 14.25 | 7.3575 | 6.8925 | 330.1375 | 1.3726 | 0.00333 | 5 | 0.71605 | 2 | 2.2641 | 45.5095
0.76 | 2.3 | 0.0317 | 0.015 | 2.18 | 2.3147 | 1.3421 | 5 | 2.5048 | 19 | 14.44 | 7.4556 | 6.9844 | 329.3488 | 1.3505 | 0.00331 | 5 | 0.71305 | 2 | 2.2561 | 46.0061
0.77 | 2.356 | 0.0317 | 0.015 | 2.25 | 2.3174 | 1.3722 | 5 | 2.5095 | 19 | 14.63 | 7.5537 | 7.0763 | 325.4253 | 1.3809 | 0.00333 | 5 | 0.71516 | 2 | 2.2615 | 46.0562
0.78 | 2.289 | 0.032 | 0.0157 | 2.18 | 2.3139 | 1.3671 | 5 | 2.5092 | 19 | 14.82 | 7.6518 | 7.1682 | 320.736 | 1.3759 | 0.0037 | 5 | 0.71506 | 2 | 2.2611 | 45.982
0.79 | 2.289 | 0.0312 | 0.0178 | 2.18 | 2.3494 | 1.3294 | 5 | 2.4971 | 19 | 15.01 | 7.7499 | 7.2601 | 321.5325 | 1.338 | 0.00481 | 5 | 0.71031 | 2 | 2.2485 | 46.6872
0.8 | 2.461 | 0.0305 | 0.0234 | 2.19 | 2.3108 | 1.33 | 5 | 2.5033 | 19 | 15.2 | 7.848 | 7.352 | 312.2387 | 1.3388 | 0.00596 | 5 | 0.71264 | 2 | 2.2545 | 45.9116
0.81 | 2.172 | 0.0305 | 0.0234 | 2.18 | 2.2717 | 1.3308 | 5 | 2.5097 | 19 | 15.39 | 7.9461 | 7.4439 | 303.1156 | 1.3399 | 0.00595 | 5 | 0.71506 | 2 | 2.2607 | 45.1272
0.82 | 2.172 | 0.0297 | 0.0173 | 2.18 | 2.2564 | 1.3621 | 5 | 2.5175 | 19 | 15.58 | 8.0442 | 7.5358 | 297.3517 | 1.3715 | 0.00486 | 5 | 0.71833 | 2 | 2.2692 | 44.8156
0.83 | 2.416 | 0.032 | 0.0161 | 2.14 | 2.364 | 1.3212 | 5 | 2.4934 | 19 | 15.77 | 8.1423 | 7.6277 | 307.8521 | 1.3301 | 0.00356 | 5 | 0.70913 | 2 | 2.2449 | 46.9641
0.84 | 2.496 | 0.032 | 0.0161 | 2.18 | 2.4719 | 1.3229 | 5 | 2.4774 | 19 | 15.96 | 8.2404 | 7.7196 | 318.1377 | 1.3315 | 0.00306 | 5 | 0.70335 | 2 | 2.2296 | 49.1179
0.85 | 2.496 | 0.0341 | 0.0151 | 2.18 | 2.4131 | 1.3841 | 5 | 2.4968 | 19 | 16.15 | 8.3385 | 7.8115 | 306.8535 | 1.3934 | 0.00296 | 5 | 0.71114 | 2 | 2.25 | 47.9397
0.86 | 2.24 | 0.0341 | 0.0151 | 2.17 | 2.2627 | 1.5086 | 4 | 2.5407 | 19 | 16.34 | 8.4366 | 7.9034 | 284.2225 | 1.5195 | 0.00273 | 5 | 0.72843 | 2 | 2.2952 | 44.9265
0.87 | 2.045 | 0.0342 | 0.0135 | 2.18 | 2.1123 | 1.7043 | 4 | 2.5949 | 19 | 16.53 | 8.5347 | 7.9953 | 262.1231 | 1.7178 | 0.00274 | 5 | 0.75001 | 2 | 2.3517 | 41.9151
0.88 | 2.045 | 0.0397 | 0.0142 | 2.18 | 2.0112 | 1.8828 | 4 | 2.6369 | 19 | 16.72 | 8.6328 | 8.0872 | 246.6261 | 1.8985 | 0.00267 | 5 | 0.76677 | 2 | 2.3956 | 39.8903
0.89 | 1.937 | 0.0397 | 0.0142 | 2.19 | 1.9754 | 2.1397 | 4 | 2.6751 | 19 | 16.91 | 8.7309 | 8.1791 | 239.4493 | 2.1581 | 0.00317 | 5 | 0.78255 | 2 | 2.4369 | 39.1696
0.9 | 1.937 | 0.0474 | 0.0164 | 2.19 | 1.9254 | 2.3909 | 4 | 2.7123 | 19 | 17.1 | 8.829 | 8.271 | 230.717 | 2.4123 | 0.00419 | 4 | 0.79772 | 2 | 2.4766 | 38.1652
0.91 | 1.894 | 0.051 | 0.0199 | 2.19 | 1.857 | 2.6818 | 4 | 2.7546 | 19 | 17.29 | 8.9271 | 8.3629 | 219.9844 | 2.7069 | 0.00533 | 4 | 0.81478 | 2 | 2.5213 | 36.7942
0.92 | 1.731 | 0.051 | 0.0199 | 2.17 | 1.7886 | 2.9148 | 4 | 2.7894 | 19 | 17.48 | 9.0252 | 8.4548 | 209.4769 | 2.9436 | 0.00631 | 4 | 0.82869 | 2 | 2.5576 | 35.4217
0.93 | 1.731 | 0.0544 | 0.0208 | 2.17 | 1.7493 | 3.0451 | 4 | 2.8085 | 19 | 17.67 | 9.1233 | 8.5467 | 202.6057 | 3.0761 | 0.00657 | 4 | 0.83635 | 2 | 2.5776 | 34.6322
0.94 | 1.776 | 0.0544 | 0.0208 | 2.18 | 1.748 | 3.1656 | 4 | 2.819 | 19 | 17.86 | 9.2214 | 8.6386 | 200.2777 | 3.1982 | 0.00663 | 4 | 0.84078 | 2 | 2.5891 | 34.6024
0.95 | 1.727 | 0.0572 | 0.0205 | 2.18 | 1.7467 | 3.1984 | 4 | 2.822 | 19 | 18.05 | 9.3195 | 8.7305 | 197.9993 | 3.2318 | 0.00672 | 4 | 0.84209 | 2 | 2.5924 | 34.5727
0.96 | 1.727 | 0.056 | 0.0215 | 2.18 | 1.7224 | 3.2745 | 3 | 2.8331 | 19 | 18.24 | 9.4176 | 8.8224 | 193.1613 | 3.3096 | 0.00689 | 4 | 0.84652 | 2 | 2.604 | 34.0829
0.97 | 1.703 | 0.056 | 0.0215 | 2.19 | 1.7144 | 3.2295 | 3 | 2.831 | 19 | 18.43 | 9.5157 | 8.9143 | 190.2554 | 3.2646 | 0.00701 | 4 | 0.84564 | 2 | 2.6015 | 33.9199
0.98 | 1.703 | 0.0541 | 0.0212 | 2.19 | 1.6967 | 3.1826 | 3 | 2.8307 | 19 | 18.62 | 9.6138 | 9.0062 | 186.3272 | 3.2179 | 0.00688 | 4 | 0.84541 | 2 | 2.6008 | 33.562
0.99 | 1.674 | 0.0519 | 0.0208 | 2.16 | 1.677 | 3.1385 | 4 | 2.8311 | 19 | 18.81 | 9.7119 | 9.0981 | 182.2585 | 3.1741 | 0.00677 | 4 | 0.84543 | 2 | 2.6008 | 33.1641
1 | 1.644 | 0.0519 | 0.0208 | 2.18 | 1.6573 | 3.1135 | 4 | 2.8331 | 19 | 19 | 9.81 | 9.19 | 178.2712 | 3.1496 | 0.00665 | 4 | 0.84613 | 2 | 2.6025 | 32.7662
1.01 | 1.644 | 0.051 | 0.0205 | 2.18 | 1.6126 | 3.1088 | 3 | 2.8421 | 19 | 19.19 | 9.9081 | 9.2819 | 171.6688 | 3.1463 | 0.00661 | 4 | 0.84952 | 2 | 2.6112 | 31.8682
1.02 | 1.54 | 0.0475 | 0.02 | 2.18 | 1.5479 | 3.1441 | 3 | 2.8593 | 19 | 19.38 | 10.0062 | 9.3738 | 163.0623 | 3.1839 | 0.00665 | 4 | 0.85605 | 2 | 2.6282 | 30.5703
1.03 | 1.45 | 0.0475 | 0.02 | 2.22 | 1.4832 | 3.1532 | 3 | 2.8749 | 19 | 19.57 | 10.1043 | 9.4657 | 154.6212 | 3.1953 | 0.00662 | 4 | 0.86191 | 2 | 2.6435 | 29.272
1.04 | 1.45 | 0.0453 | 0.0194 | 2.22 | 1.4371 | 3.2031 | 3 | 2.8899 | 19 | 19.76 | 10.2024 | 9.5576 | 148.2983 | 3.2478 | 0.00663 | 4 | 0.86774 | 2 | 2.6587 | 28.3475
1.05 | 1.402 | 0.0453 | 0.0194 | 2.18 | 1.4301 | 3.1396 | 3 | 2.8865 | 19 | 19.95 | 10.3005 | 9.6495 | 146.137 | 3.1841 | 0.00643 | 4 | 0.8663 | 2 | 2.6548 | 28.203
1.06 | 1.429 | 0.0441 | 0.0193 | 2.18 | 1.423 | 3.1037 | 3 | 2.8852 | 19 | 20.14 | 10.3986 | 9.7414 | 144.0126 | 3.1483 | 0.00606 | 4 | 0.86578 | 2 | 2.6533 | 28.0577
1.07 | 1.429 | 0.0431 | 0.018 | 2.18 | 1.452 | 2.9914 | 3 | 2.8687 | 19 | 20.33 | 10.4967 | 9.8333 | 145.5889 | 3.0339 | 0.00554 | 4 | 0.85931 | 2 | 2.6362 | 28.6324
1.08 | 1.489 | 0.0431 | 0.018 | 2.19 | 1.4519 | 2.8951 | 3 | 2.8603 | 19 | 20.52 | 10.5948 | 9.9252 | 144.2153 | 2.9366 | 0.0052 | 4 | 0.8559 | 2 | 2.6271 | 28.6273
1.09 | 1.429 | 0.0399 | 0.0181 | 2.19 | 1.4518 | 2.7506 | 4 | 2.8474 | 19 | 20.71 | 10.6929 | 10.0171 | 142.8647 | 2.7904 | 0.00476 | 4 | 0.85057 | 2 | 2.613 | 28.6218
1.1 | 1.429 | 0.0368 | 0.0164 | 2.19 | 1.354 | 2.7941 | 3 | 2.876 | 19 | 20.9 | 10.791 | 10.109 | 131.8773 | 2.8379 | 0.00463 | 4 | 0.86144 | 2 | 2.6414 | 26.663
1.11 | 1.196 | 0.0368 | 0.0164 | 2.2 | 1.1949 | 2.9375 | 3 | 2.9328 | 19 | 21.09 | 10.8891 | 10.2009 | 115.0686 | 2.9903 | 0.00435 | 4 | 0.88329 | 2 | 2.6987 | 23.4761
1.12 | 0.952 | 0.0317 | 0.0152 | 2.27 | 1.0358 | 3.112 | 3 | 2.9981 | 19 | 21.28 | 10.9872 | 10.2928 | 98.5631 | 3.1773 | 0.00419 | 4 | 0.90845 | 2 | 2.7646 | 20.2898
1.13 | 0.952 | 0.0282 | 0.0141 | 2.27 | 0.90198 | 3.2558 | 3 | 3.0586 | 19 | 21.47 | 11.0853 | 10.3847 | 84.7893 | 3.3352 | 0.00384 | 3 | 0.93186 | 2 | 2.8259 | 17.6102
1.14 | 0.795 | 0.0282 | 0.0141 | 2.31 | 0.80387 | 3.4583 | 3 | 3.1147 | 19 | 21.66 | 11.1834 | 10.4766 | 74.663 | 3.554 | 0.00335 | 3 | 0.95381 | 2 | 2.8834 | 15.6443
1.15 | 0.658 | 0.027 | 0.0132 | 2.31 | 0.70585 | 3.8157 | 3 | 3.1854 | 19 | 21.85 | 11.2815 | 10.5685 | 64.7204 | 3.9376 | 0.00344 | 3 | 0.9818 | 2 | 2.9567 | 13.68
1.16 | 0.658 | 0.0256 | 0.0136 | 2.31 | 0.63249 | 4.1213 | 3 | 3.2436 | 19 | 22.04 | 11.3796 | 10.6604 | 57.2631 | 4.2701 | 0.00342 | 3 | 1 | 2 | 3.0173 | 12.209
1.17 | 0.575 | 0.0256 | 0.0136 | 2.35 | 0.61664 | 3.9731 | 3 | 3.2438 | 19 | 22.23 | 11.4777 | 10.7523 | 55.2824 | 4.1217 | 0.00497 | 3 | 1 | 2 | 3.0171 | 11.8882
1.18 | 0.61 | 0.0223 | 0.0161 | 2.39 | 0.60085 | 3.7891 | 3 | 3.2416 | 19 | 22.42 | 11.5758 | 10.8442 | 53.3396 | 3.936 | 0.00713 | 3 | 1 | 2 | 3.0144 | 11.5685
1.19 | 0.61 | 0.0204 | 0.0174 | 2.39 | 0.62505 | 3.3651 | 3 | 3.199 | 19 | 22.61 | 11.6739 | 10.9361 | 55.0871 | 3.4914 | 0.00879 | 3 | 0.98671 | 2 | 2.9691 | 12.0488
1.2 | 0.647 | 0.0204 | 0.0174 | 2.35 | 0.64681 | 3.1952 | 3 | 3.1742 | 19 | 22.8 | 11.772 | 11.028 | 56.5837 | 3.3119 | 0.00923 | 3 | 0.97689 | 2 | 2.9432 | 12.4801
1.21 | 0.675 | 0.0212 | 0.0178 | 2.33 | 0.6685 | 3.2062 | 3 | 3.163 | 19 | 22.99 | 11.8701 | 11.1199 | 58.0499 | 3.3204 | 0.00903 | 3 | 0.97267 | 2 | 2.932 | 12.9102
1.22 | 0.675 | 0.0227 | 0.0179 | 2.33 | 0.6949 | 3.2475 | 3 | 3.152 | 19 | 23.18 | 11.9682 | 11.2118 | 59.9115 | 3.3596 | 0.00913 | 3 | 0.96859 | 2 | 2.9212 | 13.4343
1.23 | 0.726 | 0.0238 | 0.0186 | 2.33 | 0.74794 | 3.1331 | 3 | 3.1168 | 19 | 23.37 | 12.0663 | 11.3037 | 64.1001 | 3.2341 | 0.0087 | 3 | 0.95482 | 2 | 2.885 | 14.4914
1.24 | 0.834 | 0.0238 | 0.0186 | 2.28 | 0.80099 | 3.0254 | 3 | 3.0835 | 19 | 23.56 | 12.1644 | 11.3956 | 68.2221 | 3.1171 | 0.00841 | 3 | 0.94189 | 2 | 2.8509 | 15.5486
1.25 | 0.834 | 0.0251 | 0.0189 | 2.28 | 0.92479 | 2.7177 | 3 | 3.0058 | 19 | 23.75 | 12.2625 | 11.4875 | 78.4367 | 2.7894 | 0.00807 | 4 | 0.91138 | 2 | 2.7707 | 18.0208
1.26 | 1.097 | 0.0265 | 0.0211 | 2.33 | 1.2029 | 2.1642 | 4 | 2.8561 | 19 | 23.94 | 12.3606 | 11.5794 | 101.8175 | 2.2081 | 0.00679 | 4 | 0.85264 | 2 | 2.6164 | 23.5797
1.27 | 1.668 | 0.0265 | 0.0211 | 2.35 | 1.4812 | 1.8745 | 4 | 2.7463 | 19 | 24.13 | 12.4587 | 11.6713 | 124.846 | 1.9056 | 0.0068 | 4 | 0.81001 | 2 | 2.5044 | 29.1423
1.28 | 1.668 | 0.0303 | 0.0249 | 2.35 | 1.9208 | 1.5185 | 4 | 2.6019 | 19 | 24.32 | 12.5568 | 11.7632 | 161.2226 | 1.5379 | 0.00595 | 5 | 0.7539 | 2 | 2.357 | 37.9299
1.29 | 2.415 | 0.0307 | 0.0255 | 2.3 | 2.3544 | 1.2983 | 5 | 2.4908 | 19 | 24.51 | 12.6549 | 11.8551 | 196.529 | 1.3119 | 0.00543 | 5 | 0.71092 | 2 | 2.2441 | 46.5974
1.3 | 2.968 | 0.0307 | 0.0255 | 2.31 | 2.7878 | 1.0582 | 5 | 2.3815 | 19 | 24.7 | 12.753 | 11.947 | 231.2776 | 1.0676 | 0.00467 | 5 | 0.66806 | 2 | 2.1315 | 55.2615
1.31 | 2.968 | 0.0271 | 0.026 | 2.31 | 3.0865 | 0.88557 | 5 | 2.3038 | 19 | 24.89 | 12.8511 | 12.0389 | 254.3132 | 0.89276 | 0.00439 | 6 | 0.63713 | 2 | 2.0502 | 61.233
1.32 | 3.311 | 0.0242 | 0.0274 | 2.35 | 3.3166 | 0.7588 | 5 | 2.2433 | 19 | 25.08 | 12.9492 | 12.1308 | 271.3393 | 0.76458 | 0.00425 | 6 | 0.61283 | 2 | 1.9863 | 65.8312
1.33 | 3.658 | 0.0242 | 0.0274 | 2.33 | 3.5468 | 0.66445 | 5 | 2.1899 | 19 | 25.27 | 13.0473 | 12.2227 | 288.1124 | 0.66922 | 0.00419 | 6 | 0.59144 | 2 | 1.93 | 70.4302
1.34 | 3.658 | 0.0223 | 0.0286 | 2.33 | 3.7712 | 0.59308 | 5 | 2.1432 | 19 | 25.46 | 13.1454 | 12.3146 | 304.1741 | 0.59712 | 0.00413 | 6 | 0.57275 | 2 | 1.8808 | 74.9156
1.35 | 3.984 | 0.0206 | 0.0298 | 2.36 | 3.989 | 0.53062 | 5 | 2.0995 | 19 | 25.65 | 13.2435 | 12.4065 | 319.4606 | 0.53405 | 0.00408 | 6 | 0.55518 | 2 | 1.8346 | 79.2678
1.36 | 4.311 | 0.0206 | 0.0298 | 2.43 | 4.2068 | 0.47621 | 6 | 2.0579 | 19 | 25.84 | 13.3416 | 12.4984 | 334.5222 | 0.47915 | 0.00403 | 6 | 0.53846 | 2 | 1.7906 | 83.6198
1.37 | 4.311 | 0.0189 | 0.031 | 2.43 | 4.4216 | 0.43121 | 6 | 2.0199 | 19 | 26.03 | 13.4397 | 12.5903 | 349.1257 | 0.43377 | 0.00399 | 6 | 0.52315 | 2 | 1.7503 | 87.9119
1.38 | 4.628 | 0.0177 | 0.0322 | 2.37 | 4.6327 | 0.3907 | 6 | 1.9836 | 19 | 26.22 | 13.5378 | 12.6822 | 363.2284 | 0.39292 | 0.00396 | 6 | 0.5085 | 2 | 1.7117 | 92.1307
1.39 | 4.944 | 0.0177 | 0.0322 | 2.34 | 4.8439 | 0.35922 | 6 | 1.9512 | 19 | 26.41 | 13.6359 | 12.7741 | 377.1265 | 0.36119 | 0.00391 | 6 | 0.49546 | 2 | 1.6773 | 96.349
1.4 | 4.944 | 0.0168 | 0.033 | 2.34 | 5.0483 | 0.34137 | 6 | 1.926 | 19 | 26.6 | 13.734 | 12.866 | 390.305 | 0.34318 | 0.00382 | 6 | 0.48551 | 2 | 1.6511 | 100.4333
1.41 | 5.241 | 0.0172 | 0.0335 | 2.34 | 5.2453 | 0.32537 | 6 | 1.9025 | 19 | 26.79 | 13.8321 | 12.9579 | 402.7306 | 0.32704 | 0.00374 | 6 | 0.47626 | 2 | 1.6267 | 104.3709
1.42 | 5.535 | 0.0172 | 0.0335 | 2.42 | 5.5341 | 0.31683 | 6 | 1.8766 | 19 | 26.98 | 13.9302 | 13.0498 | 422.0057 | 0.31838 | 0.0036 | 6 | 0.46636 | 2 | 1.6006 | 110.1418
1.43 | 5.81 | 0.0182 | 0.0343 | 2.65 | 5.7238 | 0.31797 | 6 | 1.8637 | 19 | 27.17 | 14.0283 | 13.1417 | 433.4811 | 0.31948 | 0.00359 | 6 | 0.46168 | 2 | 1.5882 | 113.9336
1.44 | 5.81 | 0.0192 | 0.0356 | 2.65 | 5.903 | 0.31961 | 6 | 1.8523 | 19 | 27.36 | 14.1264 | 13.2336 | 443.991 | 0.3211 | 0.00358 | 6 | 0.45756 | 2 | 1.5773 | 117.512
1.45 | 6.072 | 0.0192 | 0.0356 | 2.65 | 6.0757 | 0.3226 | 6 | 1.8423 | 19 | 27.55 | 14.2245 | 13.3255 | 453.8792 | 0.32407 | 0.00356 | 6 | 0.45406 | 2 | 1.568 | 120.9634
1.46 | 6.328 | 0.0204 | 0.036 | 2.64 | 6.2485 | 0.32648 | 6 | 1.8332 | 19 | 27.74 | 14.3226 | 13.4174 | 463.6323 | 0.32794 | 0.00354 | 6 | 0.45092 | 2 | 1.5596 | 124.4148
1.47 | 6.328 | 0.0216 | 0.0374 | 2.64 | 6.4156 | 0.33876 | 6 | 1.8293 | 19 | 27.93 | 14.4207 | 13.5093 | 472.834 | 0.34024 | 0.00353 | 6 | 0.45002 | 2 | 1.5571 | 127.7531
1.48 | 6.573 | 0.0232 | 0.0376 | 2.64 | 6.568 | 0.34511 | 6 | 1.8233 | 19 | 28.12 | 14.5188 | 13.6012 | 480.8315 | 0.34659 | 0.00352 | 6 | 0.44815 | 2 | 1.5521 | 130.7977
1.49 | 6.785 | 0.0232 | 0.0376 | 2.64 | 6.7734 | 0.34891 | 6 | 1.8131 | 19 | 28.31 | 14.6169 | 13.6931 | 492.591 | 0.35038 | 0.00346 | 6 | 0.44463 | 2 | 1.5428 | 134.902
1.5 | 6.944 | 0.0245 | 0.0387 | 2.63 | 6.8972 | 0.3557 | 6 | 1.8095 | 19 | 28.5 | 14.715 | 13.785 | 498.2752 | 0.35717 | 0.00352 | 6 | 0.44366 | 2 | 1.5401 | 137.3745
1.51 | 6.944 | 0.0259 | 0.0404 | 2.63 | 7.0005 | 0.36902 | 6 | 1.8106 | 19 | 28.69 | 14.8131 | 13.8769 | 502.4056 | 0.37054 | 0.00372 | 6 | 0.44466 | 2 | 1.5426 | 139.4366
1.52 | 7.094 | 0.0271 | 0.0432 | 2.61 | 7.0941 | 0.37637 | 6 | 1.8092 | 19 | 28.88 | 14.9112 | 13.9688 | 505.7855 | 0.37791 | 0.00387 | 6 | 0.44449 | 2 | 1.542 | 141.3043
1.53 | 7.224 | 0.0271 | 0.0432 | 2.68 | 7.1876 | 0.3826 | 6 | 1.8072 | 19 | 29.07 | 15.0093 | 14.0607 | 509.1185 | 0.38416 | 0.00398 | 6 | 0.44409 | 2 | 1.5409 | 143.1712
1.54 | 7.224 | 0.0283 | 0.0442 | 2.68 | 7.2654 | 0.39135 | 6 | 1.8074 | 19 | 29.26 | 15.1074 | 14.1526 | 511.291 | 0.39294 | 0.00398 | 6 | 0.44459 | 2 | 1.542 | 144.7219
1.55 | 7.327 | 0.0299 | 0.0443 | 2.64 | 7.3264 | 0.40083 | 6 | 1.8089 | 19 | 29.45 | 15.2055 | 14.2445 | 512.2655 | 0.40245 | 0.00398 | 6 | 0.44556 | 2 | 1.5445 | 145.9393
1.56 | 7.407 | 0.0299 | 0.0443 | 2.63 | 7.4171 | 0.40941 | 6 | 1.8083 | 19 | 29.64 | 15.3036 | 14.3364 | 515.2953 | 0.41106 | 0.00395 | 6 | 0.44576 | 2 | 1.5449 | 147.7496
1.57 | 7.496 | 0.0313 | 0.0449 | 2.66 | 7.4735 | 0.41747 | 6 | 1.8093 | 19 | 29.83 | 15.4017 | 14.4283 | 515.9081 | 0.41915 | 0.00395 | 6 | 0.4465 | 2 | 1.5467 | 148.8735
1.58 | 7.496 | 0.0324 | 0.0453 | 2.66 | 7.5379 | 0.42983 | 6 | 1.812 | 19 | 30.02 | 15.4998 | 14.5202 | 517.0652 | 0.43155 | 0.00396 | 6 | 0.44801 | 2 | 1.5505 | 150.1578
1.59 | 7.6 | 0.0335 | 0.0456 | 2.72 | 7.6023 | 0.43583 | 6 | 1.8116 | 19 | 30.21 | 15.5979 | 14.6121 | 518.2055 | 0.43757 | 0.00395 | 6 | 0.44815 | 2 | 1.5508 | 151.4414
1.6 | 7.689 | 0.0335 | 0.0456 | 2.7 | 7.637 | 0.44477 | 6 | 1.814 | 19 | 30.4 | 15.696 | 14.704 | 517.3136 | 0.44654 | 0.00394 | 6 | 0.44944 | 2 | 1.554 | 152.1316
1.61 | 7.6 | 0.0349 | 0.0459 | 2.72 | 7.6987 | 0.45203 | 6 | 1.8143 | 19 | 30.59 | 15.7941 | 14.7959 | 518.2583 | 0.45383 | 0.00393 | 6 | 0.44989 | 2 | 1.5551 | 153.362
1.62 | 7.785 | 0.036 | 0.0464 | 2.77 | 7.7307 | 0.46093 | 6 | 1.8169 | 19 | 30.78 | 15.8922 | 14.8878 | 517.1987 | 0.46277 | 0.00394 | 6 | 0.4512 | 2 | 1.5584 | 153.999
1.63 | 7.785 | 0.036 | 0.0464 | 2.77 | 7.7924 | 0.46199 | 6 | 1.8143 | 19 | 30.97 | 15.9903 | 14.9797 | 518.1315 | 0.46383 | 0.00392 | 6 | 0.45038 | 2 | 1.5561 | 155.2291
1.64 | 7.785 | 0.036 | 0.0464 | 2.77 | 7.7924 | 0.46199 | 6 | 1.8143 | 19 | 31.16 | 16.0884 | 15.0716 | 514.9595 | 0.46384 | 0.00391 | 6 | 0.45043 | 2 | 1.5561 | 155.2253
1.65 | 7.785 | 0.036 | 0.0464 | 2.77 | 7.7924 | 0.46199 | 6 | 1.8143 | 19 | 31.35 | 16.1865 | 15.1635 | 511.826 | 0.46385 | 0.00389 | 6 | 0.45048 | 2 | 1.5562 | 155.2215
1.66 | 7.785 | 0.036 | 0.0464 | 2.77 | 7.7924 | 0.46199 | 6 | 1.8143 | 19 | 31.54 | 16.2846 | 15.2554 | 508.7303 | 0.46386 | 0.00388 | 6 | 0.45053 | 2 | 1.5562 | 155.2177
1.67 | 7.785 | 0.036 | 0.0464 | 2.77 | 5.6892 | 0.42186 | 6 | 1.917 | 19 | 31.73 | 16.3827 | 15.3473 | 368.6318 | 0.42422 | 0.00583 | 6 | 0.48655 | 2 | 1.6506 | 113.15
1.68 | 1.474 | 1e-06 | 0.0553 | 2.77 | 5.6597 | 0.39284 | 6 | 1.9056 | 19 | 31.92 | 16.4808 | 15.4392 | 364.5147 | 0.39507 | 0.00603 | 6 | 0.48138 | 2 | 1.6369 | 112.5563
1.69 | 7.696 | 0.0307 | 0.0496 | 2.83 | 5.7299 | 0.36534 | 6 | 1.8875 | 19 | 32.11 | 16.5789 | 15.5311 | 366.8668 | 0.3674 | 0.00618 | 6 | 0.47373 | 2 | 1.6167 | 113.9569
1.7 | 7.995 | 0.0321 | 0.0505 | 2.84 | 7.9034 | 0.40869 | 6 | 1.7835 | 19 | 32.3 | 16.677 | 15.623 | 503.8147 | 0.41036 | 0.00428 | 6 | 0.43745 | 2 | 1.5214 | 157.422
1.71 | 7.995 | 0.0341 | 0.0511 | 2.84 | 8.1081 | 0.41234 | 6 | 1.7755 | 19 | 32.49 | 16.7751 | 15.7149 | 513.8852 | 0.414 | 0.00423 | 6 | 0.43475 | 2 | 1.5142 | 161.5131
1.72 | 8.31 | 0.0341 | 0.0511 | 2.87 | 8.2132 | 0.4233 | 6 | 1.776 | 19 | 32.68 | 16.8732 | 15.8068 | 517.5335 | 0.42499 | 0.00422 | 6 | 0.43544 | 2 | 1.5158 | 163.611
1.73 | 8.31 | 0.0361 | 0.0521 | 2.87 | 8.4269 | 0.42048 | 6 | 1.7648 | 19 | 32.87 | 16.9713 | 15.8987 | 527.9727 | 0.42212 | 0.00415 | 6 | 0.43132 | 2 | 1.5049 | 167.8816
1.74 | 8.636 | 0.0361 | 0.0521 | 2.86 | 8.5357 | 0.42801 | 6 | 1.7636 | 19 | 33.06 | 17.0694 | 15.9906 | 531.7288 | 0.42967 | 0.00416 | 6 | 0.43127 | 2 | 1.5047 | 170.0532
1.75 | 8.636 | 0.0374 | 0.0531 | 2.86 | 8.7568 | 0.42215 | 6 | 1.751 | 19 | 33.25 | 17.1675 | 16.0825 | 542.4235 | 0.42376 | 0.00408 | 6 | 0.42652 | 2 | 1.4921 | 174.4705
1.76 | 8.973 | 0.0374 | 0.0531 | 2.89 | 8.9825 | 0.42007 | 6 | 1.7403 | 19 | 33.44 | 17.2656 | 16.1744 | 553.2882 | 0.42164 | 0.00404 | 6 | 0.42262 | 2 | 1.4817 | 178.9821
1.77 | 9.313 | 0.0384 | 0.054 | 2.92 | 9.2083 | 0.41665 | 6 | 1.7291 | 19 | 33.63 | 17.3637 | 16.2663 | 564.0307 | 0.41818 | 0.004 | 6 | 0.41851 | 2 | 1.4708 | 183.4939
1.78 | 9.313 | 0.0393 | 0.0552 | 2.92 | 9.4221 | 0.41392 | 6 | 1.719 | 19 | 33.82 | 17.4618 | 16.3582 | 573.919 | 0.41541 | 0.00398 | 6 | 0.4148 | 2 | 1.4609 | 187.7656
1.79 | 9.614 | 0.0393 | 0.0552 | 2.92 | 9.5226 | 0.4162 | 6 | 1.7162 | 19 | 34.01 | 17.5599 | 16.4501 | 576.8076 | 0.4177 | 0.004 | 6 | 0.41393 | 2 | 1.4586 | 189.7708
1.8 | 9.614 | 0.0403 | 0.0562 | 2.92 | 9.7086 | 0.41166 | 6 | 1.7065 | 19 | 34.2 | 17.658 | 16.542 | 584.8389 | 0.41312 | 0.00395 | 6 | 0.4103 | 2 | 1.4489 | 193.4881
1.81 | 9.871 | 0.0403 | 0.0562 | 2.95 | 9.7944 | 0.4152 | 6 | 1.705 | 19 | 34.39 | 17.7561 | 16.6339 | 586.7542 | 0.41667 | 0.00399 | 6 | 0.40998 | 2 | 1.4479 | 195.2002
1.82 | 9.871 | 0.0414 | 0.0576 | 2.95 | 9.9799 | 0.41484 | 6 | 1.6978 | 19 | 34.58 | 17.8542 | 16.7258 | 594.6072 | 0.41628 | 0.00398 | 6 | 0.4074 | 2 | 1.441 | 198.9056
1.83 | 10.17 | 0.0425 | 0.0586 | 2.93 | 10.2033 | 0.41294 | 6 | 1.6884 | 19 | 34.77 | 17.9523 | 16.8177 | 604.634 | 0.41435 | 0.00396 | 6 | 0.40402 | 2 | 1.4321 | 203.371
1.84 | 10.541 | 0.0425 | 0.0586 | 2.92 | 10.4268 | 0.41208 | 6 | 1.6798 | 19 | 34.96 | 18.0504 | 16.9096 | 614.5524 | 0.41347 | 0.00395 | 6 | 0.40095 | 2 | 1.4239 | 207.8367
1.85 | 10.541 | 0.0439 | 0.0602 | 2.92 | 10.6742 | 0.4069 | 6 | 1.6682 | 19 | 35.15 | 18.1485 | 17.0015 | 625.772 | 0.40824 | 0.0039 | 6 | 0.39661 | 2 | 1.4123 | 212.7813
1.86 | 10.912 | 0.0439 | 0.0602 | 2.93 | 10.798 | 0.40995 | 6 | 1.6655 | 19 | 35.34 | 18.2466 | 17.0934 | 629.6407 | 0.4113 | 0.00394 | 6 | 0.39584 | 2 | 1.4102 | 215.254
1.87 | 10.912 | 0.045 | 0.0616 | 2.93 | 11.0168 | 0.40514 | 6 | 1.6554 | 19 | 35.53 | 18.3447 | 17.1853 | 638.991 | 0.40645 | 0.0039 | 6 | 0.3924 | 1.9958 | 1.4008 | 219.1688
1.88 | 11.197 | 0.045 | 0.0616 | 2.93 | 11.1839 | 0.40594 | 6 | 1.6502 | 19 | 35.72 | 18.4428 | 17.2772 | 645.2559 | 0.40724 | 0.00392 | 6 | 0.39132 | 1.9879 | 1.3975 | 221.6149
1.89 | 11.413 | 0.0462 | 0.0631 | 2.93 | 11.3511 | 0.40672 | 6 | 1.645 | 19 | 35.91 | 18.5409 | 17.3691 | 651.4528 | 0.40801 | 0.00392 | 6 | 0.39026 | 1.9801 | 1.3942 | 224.0488
1.9 | 11.413 | 0.0473 | 0.0639 | 2.93 | 11.4972 | 0.40822 | 6 | 1.641 | 19 | 36.1 | 18.639 | 17.461 | 656.3817 | 0.4095 | 0.00393 | 6 | 0.38953 | 1.9735 | 1.3918 | 226.1856
1.91 | 11.635 | 0.0473 | 0.0639 | 2.93 | 11.5713 | 0.41194 | 6 | 1.6406 | 19 | 36.29 | 18.7371 | 17.5529 | 657.1562 | 0.41324 | 0.00395 | 6 | 0.38987 | 1.9706 | 1.3924 | 227.3135
1.92 | 11.635 | 0.0484 | 0.0651 | 2.93 | 11.728 | 0.40956 | 6 | 1.6343 | 19 | 36.48 | 18.8352 | 17.6448 | 662.6053 | 0.41084 | 0.00392 | 6 | 0.38836 | 1.9615 | 1.3878 | 229.3255
1.93 | 11.883 | 0.0484 | 0.0651 | 2.93 | 11.8108 | 0.41233 | 6 | 1.6332 | 19 | 36.67 | 18.9333 | 17.7367 | 663.8288 | 0.41362 | 0.00395 | 6 | 0.38845 | 1.9578 | 1.3878 | 230.5189
1.94 | 11.883 | 0.0493 | 0.0661 | 2.93 | 11.9972 | 0.40843 | 6 | 1.6252 | 19 | 36.86 | 19.0314 | 17.8286 | 670.8507 | 0.40969 | 0.00391 | 6 | 0.38642 | 1.9471 | 1.3818 | 232.8752
1.95 | 12.194 | 0.0493 | 0.0661 | 2.94 | 12.236 | 0.40645 | 6 | 1.6168 | 19 | 37.05 | 19.1295 | 17.9205 | 680.7254 | 0.40769 | 0.00389 | 6 | 0.38431 | 1.9362 | 1.3756 | 236.1947
1.96 | 12.599 | 0.0506 | 0.0676 | 2.94 | 12.4748 | 0.40615 | 6 | 1.6094 | 19 | 37.24 | 19.2276 | 18.0124 | 690.5023 | 0.40737 | 0.0039 | 6 | 0.38256 | 1.9266 | 1.3704 | 239.6223
1.97 | 12.599 | 0.0521 | 0.0696 | 2.94 | 12.748 | 0.40477 | 6 | 1.6006 | 19 | 37.43 | 19.3257 | 18.1043 | 702.0763 | 0.40596 | 0.0039 | 6 | 0.38036 | 1.9156 | 1.364 | 243.4879
1.98 | 13.013 | 0.0521 | 0.0696 | 2.94 | 12.8863 | 0.4087 | 6 | 1.5988 | 19 | 37.62 | 19.4238 | 18.1962 | 706.1163 | 0.4099 | 0.00396 | 6 | 0.38029 | 1.9117 | 1.3635 | 245.6289
1.99 | 13.013 | 0.0538 | 0.0718 | 2.94 | 13.153 | 0.40472 | 6 | 1.589 | 19 | 37.81 | 19.5219 | 18.2881 | 717.1454 | 0.40589 | 0.00393 | 6 | 0.37771 | 1.8997 | 1.356 | 249.1492
2 | 13.399 | 0.0538 | 0.0718 | 2.96 | 13.2819 | 0.40933 | 6 | 1.5879 | 19 | 38 | 19.62 | 18.38 | 720.5616 | 0.4105 | 0.00399 | 6 | 0.37787 | 1.8966 | 1.3562 | 251.1876
2.01 | 13.399 | 0.0555 | 0.0737 | 2.96 | 13.5221 | 0.41044 | 6 | 1.5819 | 19 | 38.19 | 19.7181 | 18.4719 | 729.9687 | 0.4116 | 0.00399 | 6 | 0.37652 | 1.8887 | 1.3522 | 254.6773
2.02 | 13.733 | 0.0572 | 0.0751 | 2.93 | 13.7126 | 0.413 | 6 | 1.5782 | 19 | 38.38 | 19.8162 | 18.5638 | 736.6072 | 0.41416 | 0.00401 | 6 | 0.37586 | 1.8831 | 1.3501 | 257.5005
2.03 | 13.97 | 0.0572 | 0.0751 | 2.93 | 13.9031 | 0.41717 | 6 | 1.5754 | 19 | 38.57 | 19.9143 | 18.6557 | 743.1776 | 0.41833 | 0.004 | 6 | 0.37328 | 1.8715 | 1.3502 | 259.4735
2.04 | 13.97 | 0.0596 | 0.0761 | 2.93 | 14.0648 | 0.41807 | 6 | 1.5717 | 19 | 38.76 | 20.0124 | 18.7476 | 748.1507 | 0.41922 | 0.00398 | 6 | 0.37244 | 1.8655 | 1.348 | 261.6503
2.05 | 14.218 | 0.0596 | 0.0761 | 2.95 | 14.2279 | 0.42288 | 6 | 1.5701 | 19 | 38.95 | 20.1105 | 18.8395 | 753.1499 | 0.42404 | 0.00398 | 6 | 0.37242 | 1.862 | 1.3478 | 264.1984
2.06 | 14.459 | 0.0613 | 0.0775 | 2.98 | 14.3911 | 0.4255 | 6 | 1.5674 | 19 | 39.14 | 20.2086 | 18.9314 | 758.1023 | 0.42666 | 0.004 | 6 | 0.37196 | 1.8572 | 1.3465 | 266.5452
2.07 | 14.459 | 0.0628 | 0.0791 | 2.98 | 14.5236 | 0.42896 | 6 | 1.566 | 19 | 39.33 | 20.3067 | 19.0233 | 761.3948 | 0.43012 | 0.00402 | 6 | 0.37191 | 1.8537 | 1.3463 | 268.4974
2.08 | 14.615 | 0.0628 | 0.0791 | 3 | 14.5757 | 0.43543 | 6 | 1.5682 | 19 | 39.52 | 20.4048 | 19.1152 | 760.4535 | 0.43661 | 0.00407 | 6 | 0.37307 | 1.8539 | 1.3492 | 269.4942
2.09 | 14.615 | 0.0648 | 0.0807 | 3 | 14.6969 | 0.43955 | 6 | 1.5675 | 19 | 39.71 | 20.5029 | 19.2071 | 763.1146 | 0.44074 | 0.00411 | 6 | 0.37325 | 1.8512 | 1.3495 | 271.3299
2.1 | 14.822 | 0.0662 | 0.0826 | 3.01 | 14.8601 | 0.44235 | 6 | 1.565 | 19 | 39.9 | 20.601 | 19.299 | 767.9266 | 0.44354 | 0.00414 | 6 | 0.37286 | 1.8467 | 1.3484 | 273.6849
2.11 | 15.104 | 0.0662 | 0.0826 | 3.04 | 15.0233 | 0.44331 | 6 | 1.5616 | 19 | 40.09 | 20.6991 | 19.3909 | 772.6921 | 0.4445 | 0.00416 | 6 | 0.37212 | 1.8412 | 1.3463 | 275.8685
2.12 | 15.104 | 0.0674 | 0.0839 | 3.04 | 15.2444 | 0.43951 | 6 | 1.5542 | 19 | 40.28 | 20.7972 | 19.4828 | 780.3845 | 0.44067 | 0.00412 | 6 | 0.37002 | 1.8317 | 1.3408 | 278.4848
2.13 | 15.485 | 0.0674 | 0.0839 | 3.08 | 15.4629 | 0.43825 | 6 | 1.5484 | 19 | 40.47 | 20.8953 | 19.5747 | 787.8736 | 0.4394 | 0.00413 | 6 | 0.36847 | 1.8238 | 1.3367 | 281.2818
2.14 | 15.759 | 0.0685 | 0.0858 | 3.09 | 15.6814 | 0.43916 | 6 | 1.5438 | 19 | 40.66 | 20.9934 | 19.6666 | 795.2935 | 0.4403 | 0.00414 | 6 | 0.36739 | 1.8175 | 1.3337 | 284.2706
2.15 | 15.759 | 0.0707 | 0.0874 | 3.09 | 15.8212 | 0.44223 | 6 | 1.5423 | 19 | 40.85 | 21.0915 | 19.7585 | 798.663 | 0.44338 | 0.00417 | 7 | 0.36729 | 1.8141 | 1.3334 | 286.2745
2.16 | 15.904 | 0.0707 | 0.0874 | 3.08 | 15.8697 | 0.44844 | 6 | 1.5446 | 19 | 41.04 | 21.1896 | 19.8504 | 797.3961 | 0.44961 | 0.00419 | 6 | 0.36845 | 1.8144 | 1.3363 | 287.1979
2.17 | 15.904 | 0.0721 | 0.0878 | 3.08 | 15.9551 | 0.45273 | 6 | 1.545 | 19 | 41.23 | 21.2877 | 19.9423 | 797.9955 | 0.4539 | 0.0042 | 6 | 0.36897 | 1.8128 | 1.3375 | 288.4933
2.18 | 16.015 | 0.0739 | 0.0891 | 3.13 | 16.0339 | 0.45716 | 6 | 1.5457 | 19 | 41.42 | 21.3858 | 20.0342 | 798.2567 | 0.45834 | 0.00421 | 6 | 0.36956 | 1.8115 | 1.3389 | 289.6999
2.19 | 16.14 | 0.0739 | 0.0891 | 3.12 | 16.1127 | 0.46071 | 6 | 1.5459 | 19 | 41.61 | 21.4839 | 20.1261 | 798.5178 | 0.46191 | 0.00423 | 6 | 0.36997 | 1.8096 | 1.3399 | 290.8237
2.2 | 16.14 | 0.0749 | 0.0904 | 3.12 | 16.1881 | 0.46063 | 6 | 1.5441 | 19 | 41.8 | 21.582 | 20.218 | 798.6082 | 0.46182 | 0.00424 | 6 | 0.36967 | 1.8057 | 1.339 | 291.5553
2.21 | 16.241 | 0.0749 | 0.0904 | 3.13 | 16.2218 | 0.46213 | 6 | 1.5442 | 19 | 41.99 | 21.6801 | 20.3099 | 796.6484 | 0.46333 | 0.00426 | 6 | 0.36997 | 1.8035 | 1.3396 | 291.8091
2.22 | 16.241 | 0.0751 | 0.0912 | 3.13 | 16.2652 | 0.46029 | 6 | 1.5423 | 19 | 42.18 | 21.7782 | 20.4018 | 795.1777 | 0.46148 | 0.00427 | 6 | 0.36953 | 1.7993 | 1.3384 | 291.8959
2.23 | 16.27 | 0.0746 | 0.0916 | 3.11 | 16.283 | 0.45917 | 6 | 1.5413 | 19 | 42.37 | 21.8763 | 20.4937 | 792.4678 | 0.46037 | 0.00428 | 6 | 0.3694 | 1.7959 | 1.338 | 291.667
2.24 | 16.294 | 0.0746 | 0.0916 | 3.09 | 16.3007 | 0.45683 | 6 | 1.5396 | 19 | 42.56 | 21.9744 | 20.5856 | 789.7821 | 0.45803 | 0.0043 | 6 | 0.36902 | 1.7919 | 1.3369 | 291.3264
2.25 | 16.294 | 0.0742 | 0.0924 | 3.09 | 16.3235 | 0.45701 | 6 | 1.5392 | 19 | 42.75 | 22.0725 | 20.6775 | 787.3639 | 0.45821 | 0.00433 | 6 | 0.36912 | 1.7892 | 1.337 | 291.2968
2.26 | 16.338 | 0.075 | 0.0935 | 3.11 | 16.3879 | 0.45603 | 6 | 1.5373 | 19 | 42.94 | 22.1706 | 20.7694 | 786.9732 | 0.45723 | 0.00434 | 6 | 0.36871 | 1.7852 | 1.3359 | 291.7821
2.27 | 16.487 | 0.075 | 0.0935 | 3.16 | 16.4524 | 0.45525 | 6 | 1.5355 | 19 | 43.13 | 22.2687 | 20.8613 | 786.5875 | 0.45645 | 0.00437 | 6 | 0.36835 | 1.7812 | 1.3348 | 292.2869
2.28 | 16.487 | 0.0747 | 0.0949 | 3.16 | 16.5534 | 0.45187 | 6 | 1.5314 | 19 | 43.32 | 22.3668 | 20.9532 | 787.9523 | 0.45306 | 0.00436 | 7 | 0.36722 | 1.7752 | 1.3318 | 293.0916
2.29 | 16.641 | 0.0747 | 0.0949 | 3.11 | 16.6306 | 0.44997 | 6 | 1.5287 | 19 | 43.51 | 22.4649 | 21.0451 | 788.1674 | 0.45115 | 0.00439 | 7 | 0.36655 | 1.7705 | 1.3299 | 293.677
2.3 | 16.718 | 0.0751 | 0.0959 | 3.12 | 16.7077 | 0.44969 | 6 | 1.5269 | 19 | 43.7 | 22.563 | 21.137 | 788.3787 | 0.45087 | 0.00439 | 7 | 0.36621 | 1.7668 | 1.3289 | 294.4119
2.31 | 16.718 | 0.0756 | 0.0966 | 3.12 | 16.7674 | 0.44988 | 6 | 1.5257 | 19 | 43.89 | 22.6611 | 21.2289 | 787.7718 | 0.45106 | 0.00441 | 7 | 0.36608 | 1.7636 | 1.3285 | 294.9339
2.32 | 16.82 | 0.0756 | 0.0966 | 3.13 | 16.8015 | 0.45036 | 6 | 1.5253 | 19 | 44.08 | 22.7592 | 21.3208 | 785.9665 | 0.45154 | 0.00443 | 7 | 0.36616 | 1.761 | 1.3286 | 295.1045
2.33 | 16.82 | 0.0758 | 0.0977 | 3.13 | 16.924 | 0.44887 | 6 | 1.5219 | 19 | 44.27 | 22.8573 | 21.4127 | 788.3037 | 0.45005 | 0.00444 | 7 | 0.3653 | 1.7559 | 1.3262 | 296.3929
2.34 | 17.085 | 0.0765 | 0.0991 | 3.12 | 17.1728 | 0.44411 | 6 | 1.514 | 19 | 44.46 | 22.9554 | 21.5046 | 796.4957 | 0.44527 | 0.00442 | 7 | 0.36297 | 1.7469 | 1.3201 | 299.218
2.35 | 17.566 | 0.0765 | 0.0991 | 3.12 | 17.4216 | 0.44255 | 6 | 1.508 | 19 | 44.65 | 23.0535 | 21.5965 | 804.6199 | 0.44369 | 0.00441 | 7 | 0.36133 | 1.7398 | 1.3157 | 302.33
2.36 | 17.566 | 0.0783 | 0.101 | 3.12 | 17.7667 | 0.43733 | 6 | 1.4981 | 19 | 44.84 | 23.1516 | 21.6884 | 817.1135 | 0.43844 | 0.00436 | 7 | 0.35836 | 1.7293 | 1.3078 | 306.4642
2.37 | 18.12 | 0.0783 | 0.101 | 3.16 | 18.1366 | 0.43228 | 6 | 1.4879 | 19 | 45.03 | 23.2497 | 21.7803 | 830.6384 | 0.43335 | 0.00433 | 7 | 0.35531 | 1.7187 | 1.2997 | 310.9319
2.38 | 18.675 | 0.0786 | 0.1027 | 3.2 | 18.5064 | 0.42526 | 6 | 1.4766 | 19 | 45.22 | 23.3478 | 21.8722 | 844.0484 | 0.4263 | 0.00429 | 7 | 0.35185 | 1.7071 | 1.2907 | 315.1521
2.39 | 18.675 | 0.0792 | 0.1041 | 3.2 | 18.8569 | 0.41894 | 6 | 1.4662 | 19 | 45.41 | 23.4459 | 21.9641 | 856.466 | 0.41996 | 0.00426 | 7 | 0.34868 | 1.6964 | 1.2823 | 319.1195
2.4 | 19.171 | 0.0792 | 0.1041 | 3.19 | 19.1653 | 0.41307 | 6 | 1.4569 | 19 | 45.6 | 23.544 | 22.056 | 866.8724 | 0.41406 | 0.00422 | 7 | 0.34585 | 1.6867 | 1.2748 | 322.4936
2.41 | 19.6 | 0.0791 | 0.1044 | 3.24 | 19.4736 | 0.40722 | 6 | 1.4477 | 19 | 45.79 | 23.6421 | 22.1479 | 877.1868 | 0.40818 | 0.00413 | 7 | 0.34303 | 1.6771 | 1.2673 | 325.8317
2.42 | 19.6 | 0.0796 | 0.1034 | 3.24 | 19.7643 | 0.4019 | 6 | 1.4392 | 19 | 45.98 | 23.7402 | 22.2398 | 886.6215 | 0.40284 | 0.00406 | 7 | 0.34043 | 1.6682 | 1.2605 | 328.9476
2.43 | 20.043 | 0.0796 | 0.1034 | 3.22 | 20.0709 | 0.39726 | 6 | 1.4308 | 19 | 46.17 | 23.8383 | 22.3317 | 896.6955 | 0.39817 | 0.00398 | 7 | 0.33791 | 1.6596 | 1.2538 | 332.3337
2.44 | 20.52 | 0.08 | 0.1039 | 3.2 | 20.3776 | 0.39373 | 6 | 1.4232 | 19 | 46.36 | 23.9364 | 22.4236 | 906.69 | 0.39463 | 0.00393 | 7 | 0.33567 | 1.6518 | 1.2478 | 335.8229
2.45 | 20.52 | 0.0811 | 0.1042 | 3.2 | 20.683 | 0.39034 | 6 | 1.4157 | 19 | 46.55 | 24.0345 | 22.5155 | 916.5437 | 0.39122 | 0.00388 | 7 | 0.33347 | 1.6441 | 1.242 | 339.2841
2.46 | 20.959 | 0.0811 | 0.1042 | 3.18 | 20.9719 | 0.38925 | 6 | 1.4101 | 19 | 46.74 | 24.1326 | 22.6074 | 925.591 | 0.39012 | 0.00381 | 7 | 0.33192 | 1.6381 | 1.2378 | 342.7756
2.47 | 21.387 | 0.0827 | 0.1031 | 3.17 | 21.2608 | 0.38914 | 6 | 1.4052 | 19 | 46.93 | 24.2307 | 22.6993 | 934.5602 | 0.39 | 0.00371 | 7 | 0.33063 | 1.6328 | 1.2343 | 346.3709
2.48 | 21.387 | 0.0844 | 0.1013 | 3.17 | 21.5786 | 0.3885 | 6 | 1.3995 | 19 | 47.12 | 24.3288 | 22.7912 | 944.7294 | 0.38935 | 0.0036 | 7 | 0.32909 | 1.6269 | 1.2302 | 350.2888
2.49 | 21.913 | 0.0844 | 0.1013 | 3.17 | 21.9384 | 0.38669 | 6 | 1.3925 | 19 | 47.31 | 24.4269 | 22.8831 | 956.6487 | 0.38752 | 0.00347 | 7 | 0.32708 | 1.6199 | 1.2248 | 354.6172
2.5 | 22.467 | 0.0857 | 0.0986 | 3.21 | 22.2981 | 0.38434 | 6 | 1.3852 | 19 | 47.5 | 24.525 | 22.975 | 968.4691 | 0.38516 | 0.00332 | 7 | 0.32497 | 1.6128 | 1.2192 | 358.8531
2.51 | 22.467 | 0.087 | 0.0953 | 3.21 | 22.6588 | 0.38366 | 6 | 1.3791 | 19 | 47.69 | 24.6231 | 23.0669 | 980.2416 | 0.38447 | 0.0031 | 7 | 0.32329 | 1.6067 | 1.2147 | 363.2984
2.52 | 22.997 | 0.0881 | 0.0903 | 3.24 | 22.9924 | 0.38158 | 6 | 1.3725 | 19 | 47.88 | 24.7212 | 23.1588 | 990.7466 | 0.38237 | 0.00293 | 7 | 0.32142 | 1.6003 | 1.2096 | 367.1713
2.53 | 23.469 | 0.0881 | 0.0903 | 3.25 | 23.3259 | 0.37841 | 6 | 1.3653 | 19 | 48.07 | 24.8193 | 23.2507 | 1001.1655 | 0.37919 | 0.00275 | 7 | 0.31929 | 1.5933 | 1.204 | 370.8776
2.54 | 23.469 | 0.0886 | 0.0857 | 3.25 | 23.5632 | 0.37431 | 6 | 1.359 | 19 | 48.26 | 24.9174 | 23.3426 | 1007.3849 | 0.37508 | 0.00264 | 7 | 0.31737 | 1.5868 | 1.1989 | 373.1415
2.55 | 23.71 | 0.0879 | 0.0848 | 3.29 | 23.6946 | 0.37196 | 6 | 1.3554 | 19 | 48.45 | 25.0155 | 23.4345 | 1009.0322 | 0.37272 | 0.00254 | 7 | 0.31636 | 1.5825 | 1.1961 | 374.2073
2.56 | 23.864 | 0.0879 | 0.0848 | 3.29 | 23.8581 | 0.36801 | 6 | 1.3503 | 19 | 48.64 | 25.1136 | 23.5264 | 1012.033 | 0.36876 | 0.00248 | 7 | 0.3148 | 1.577 | 1.192 | 375.4783
2.57 | 23.96 | 0.0876 | 0.0829 | 3.3 | 23.9412 | 0.36659 | 6 | 1.3481 | 19 | 48.83 | 25.2117 | 23.6183 | 1011.6059 | 0.36734 | 0.00241 | 7 | 0.31424 | 1.5738 | 1.1904 | 376.0202
2.58 | 23.96 | 0.0878 | 0.0806 | 3.3 | 23.9809 | 0.36585 | 6 | 1.347 | 19 | 49.02 | 25.3098 | 23.7102 | 1009.3496 | 0.3666 | 0.00231 | 7 | 0.31405 | 1.5714 | 1.1897 | 376.0759
2.59 | 23.984 | 0.0878 | 0.0784 | 3.31 | 23.9807 | 0.36613 | 6 | 1.3472 | 19 | 49.21 | 25.4079 | 23.8021 | 1005.4344 | 0.36688 | 0.00224 | 7 | 0.31429 | 1.5701 | 1.1903 | 375.7437
2.6 | 23.96 | 0.0878 | 0.0784 | 3.28 | 23.6818 | 0.373 | 6 | 1.3563 | 19 | 49.4 | 25.506 | 23.894 | 989.0498 | 0.37378 | 0.00221 | 7 | 0.31754 | 1.5755 | 1.1986 | 372.3252
2.61 | 23.064 | 0.0894 | 0.0761 | 3.31 | 23.375 | 0.38018 | 6 | 1.3658 | 19 | 49.59 | 25.6041 | 23.9859 | 972.462 | 0.38099 | 0.0022 | 7 | 0.32088 | 1.5811 | 1.2072 | 368.7998
2.62 | 23.064 | 0.0894 | 0.0761 | 3.31 | 23.0762 | 0.38741 | 6 | 1.3751 | 19 | 49.78 | 25.7022 | 24.0778 | 956.333 | 0.38825 | 0.00219 | 7 | 0.3242 | 1.5866 | 1.2157 | 365.3463
2.63 | 23.064 | 0.0894 | 0.0761 | 3.31 | 23.0762 | 0.38741 | 6 | 1.3751 | 19 | 49.97 | 25.8003 | 24.1697 | 952.6889 | 0.38825 | 0.00218 | 7 | 0.32437 | 1.5851 | 1.216 | 364.9811
2.64 | 23.064 | 0.0894 | 0.0761 | 3.31 | 23.0762 | 0.38741 | 6 | 1.3751 | 19 | 50.16 | 25.8984 | 24.2616 | 949.0724 | 0.38826 | 0.00218 | 7 | 0.32454 | 1.5835 | 1.2163 | 364.6174
2.65 | 23.064 | 0.0894 | 0.0761 | 3.31 | 16.3395 | 0.54714 | 6 | 1.5849 | 19 | 50.35 | 25.9965 | 24.3535 | 668.8632 | 0.54883 | 0.00308 | 6 | 0.39414 | 1.7449 | 1.3977 | 284.2352
2.66 | 2.854 | 0.0894 | 0.0761 | 3.28 | 15.7471 | 0.60688 | 6 | 1.6251 | 19 | 50.54 | 26.0946 | 24.4454 | 642.1086 | 0.60884 | 0.0033 | 6 | 0.40839 | 1.7777 | 1.4347 | 279.0362
2.67 | 21.286 | 0.1079 | 0.0817 | 3.29 | 15.5596 | 0.60991 | 6 | 1.6305 | 19 | 50.73 | 26.1927 | 24.5373 | 632.0528 | 0.61191 | 0.00352 | 6 | 0.41031 | 1.7797 | 1.4396 | 276.0198
2.68 | 22.5 | 0.0874 | 0.0847 | 3.29 | 22.2631 | 0.42327 | 6 | 1.4105 | 19 | 50.92 | 26.2908 | 24.6292 | 901.862 | 0.42424 | 0.00258 | 7 | 0.33749 | 1.6046 | 1.2495 | 356.4249
2.69 | 22.963 | 0.0874 | 0.0847 | 3.3 | 22.8962 | 0.38376 | 6 | 1.3755 | 19 | 51.11 | 26.3889 | 24.7211 | 924.1131 | 0.38462 | 0.00255 | 7 | 0.32532 | 1.5756 | 1.2178 | 359.9507
2.7 | 23.185 | 0.0888 | 0.0844 | 3.33 | 23.2061 | 0.38452 | 6 | 1.3712 | 19 | 51.3 | 26.487 | 24.813 | 933.1733 | 0.38538 | 0.00249 | 7 | 0.32425 | 1.5714 | 1.2149 | 363.8477
2.71 | 23.43 | 0.0915 | 0.0833 | 3.4 | 23.3617 | 0.38938 | 6 | 1.3721 | 19 | 51.49 | 26.5851 | 24.9049 | 935.9681 | 0.39024 | 0.00244 | 7 | 0.32491 | 1.5709 | 1.2164 | 366.1836
2.72 | 23.43 | 0.0926 | 0.0826 | 3.4 | 23.5332 | 0.39533 | 6 | 1.3734 | 19 | 51.68 | 26.6832 | 24.9968 | 939.3815 | 0.3962 | 0.00238 | 7 | 0.32576 | 1.5709 | 1.2185 | 368.8667
2.73 | 23.7 | 0.095 | 0.0818 | 3.42 | 23.6441 | 0.39841 | 6 | 1.3738 | 19 | 51.87 | 26.7813 | 25.0887 | 940.3541 | 0.39928 | 0.00234 | 7 | 0.32618 | 1.5699 | 1.2194 | 370.3783
2.74 | 23.763 | 0.095 | 0.0818 | 3.46 | 23.755 | 0.403 | 6 | 1.3752 | 19 | 52.06 | 26.8794 | 25.1806 | 941.317 | 0.40389 | 0.00229 | 7 | 0.32696 | 1.5697 | 1.2213 | 372.0748
2.75 | 23.763 | 0.0972 | 0.0799 | 3.46 | 23.7804 | 0.41182 | 6 | 1.3804 | 19 | 52.25 | 26.9775 | 25.2725 | 938.8922 | 0.41273 | 0.00222 | 7 | 0.32912 | 1.5725 | 1.2268 | 373.1354
2.76 | 23.777 | 0.1016 | 0.0771 | 3.44 | 23.8185 | 0.4204 | 6 | 1.3853 | 19 | 52.44 | 27.0756 | 25.3644 | 936.9843 | 0.42133 | 0.00214 | 7 | 0.33115 | 1.575 | 1.2319 | 374.3217
2.77 | 23.878 | 0.1016 | 0.0771 | 3.44 | 23.8565 | 0.43063 | 6 | 1.3912 | 19 | 52.63 | 27.1737 | 25.4563 | 935.0873 | 0.43158 | 0.00205 | 7 | 0.33352 | 1.5783 | 1.2379 | 375.6885
2.78 | 23.878 | 0.105 | 0.0738 | 3.44 | 23.9525 | 0.436 | 6 | 1.3931 | 19 | 52.82 | 27.2718 | 25.5482 | 935.4733 | 0.43697 | 0.00195 | 7 | 0.33451 | 1.5785 | 1.2404 | 377.2541
2.79 | 24.066 | 0.1067 | 0.0706 | 3.43 | 24.0775 | 0.4408 | 6 | 1.3943 | 19 | 53.01 | 27.3699 | 25.6401 | 936.9876 | 0.44177 | 0.00184 | 7 | 0.33523 | 1.5781 | 1.2421 | 379.1425
2.8 | 24.254 | 0.1067 | 0.0706 | 3.42 | 24.2025 | 0.44513 | 6 | 1.3951 | 19 | 53.2 | 27.468 | 25.732 | 938.4919 | 0.44611 | 0.00175 | 7 | 0.33585 | 1.5776 | 1.2436 | 380.9743
2.81 | 24.254 | 0.1098 | 0.0677 | 3.42 | 24.3018 | 0.45003 | 6 | 1.3967 | 19 | 53.39 | 27.5661 | 25.8239 | 938.9923 | 0.45103 | 0.00166 | 7 | 0.3367 | 1.5775 | 1.2456 | 382.5211
2.82 | 24.365 | 0.1116 | 0.0648 | 3.4 | 24.3659 | 0.45556 | 6 | 1.3991 | 19 | 53.58 | 27.6642 | 25.9158 | 938.1256 | 0.45656 | 0.00157 | 7 | 0.33783 | 1.578 | 1.2485 | 383.6553
2.83 | 24.447 | 0.1116 | 0.0648 | 3.47 | 24.4299 | 0.45463 | 6 | 1.3977 | 19 | 53.77 | 27.7623 | 26.0077 | 937.2666 | 0.45564 | 0.00149 | 7 | 0.33752 | 1.5755 | 1.2475 | 384.0432
2.84 | 24.447 | 0.11 | 0.0626 | 3.47 | 24.4667 | 0.45395 | 6 | 1.3968 | 19 | 53.96 | 27.8604 | 26.0996 | 935.3677 | 0.45495 | 0.00142 | 7 | 0.33738 | 1.5733 | 1.247 | 384.0878
2.85 | 24.476 | 0.1116 | 0.0604 | 3.49 | 24.4505 | 0.45425 | 6 | 1.3972 | 19 | 54.15 | 27.9585 | 26.1915 | 931.4586 | 0.45526 | 0.00136 | 7 | 0.33767 | 1.5721 | 1.2477 | 383.5273
2.86 | 24.399 | 0.1116 | 0.0604 | 3.51 | 24.4342 | 0.45783 | 6 | 1.3996 | 19 | 54.34 | 28.0566 | 26.2834 | 927.5762 | 0.45885 | 0.00129 | 7 | 0.3387 | 1.5724 | 1.2502 | 383.3417
2.87 | 24.399 | 0.1124 | 0.0579 | 3.51 | 24.3423 | 0.45805 | 6 | 1.401 | 19 | 54.53 | 28.1547 | 26.3753 | 920.8519 | 0.45908 | 0.00123 | 7 | 0.3393 | 1.5718 | 1.2517 | 381.7449
2.88 | 24.201 | 0.1105 | 0.0556 | 3.54 | 24.239 | 0.45849 | 6 | 1.4027 | 19 | 54.72 | 28.2528 | 26.4672 | 913.746 | 0.45953 | 0.00116 | 7 | 0.33999 | 1.5714 | 1.2534 | 380.0204
2.89 | 24.09 | 0.1105 | 0.0556 | 3.57 | 24.1358 | 0.45548 | 6 | 1.4023 | 19 | 54.91 | 28.3509 | 26.5591 | 906.6921 | 0.45652 | 0.00112 | 7 | 0.33992 | 1.5694 | 1.2531 | 377.9146
2.9 | 24.09 | 0.1088 | 0.0545 | 3.57 | 24.1197 | 0.44887 | 6 | 1.3986 | 19 | 55.1 | 28.449 | 26.651 | 902.9523 | 0.4499 | 0.00107 | 7 | 0.33867 | 1.5649 | 1.2497 | 376.5933
2.91 | 24.153 | 0.1055 | 0.0527 | 3.56 | 24.1099 | 0.44214 | 6 | 1.3946 | 19 | 55.29 | 28.5471 | 26.7429 | 899.4751 | 0.44316 | 0.00103 | 7 | 0.33735 | 1.5604 | 1.2462 | 375.3452
2.92 | 24.061 | 0.1055 | 0.0527 | 3.55 | 24.1 | 0.43859 | 6 | 1.3926 | 19 | 55.48 | 28.6452 | 26.8348 | 896.0206 | 0.4396 | 0.00098 | 7 | 0.33675 | 1.5573 | 1.2445 | 374.4559
2.93 | 24.061 | 0.1061 | 0.0511 | 3.55 | 23.9762 | 0.44725 | 6 | 1.3996 | 19 | 55.67 | 28.7433 | 26.9267 | 888.3562 | 0.44829 | 0.00093 | 7 | 0.3394 | 1.561 | 1.2513 | 373.395
2.94 | 23.782 | 0.1101 | 0.0494 | 3.56 | 23.7707 | 0.45757 | 6 | 1.4087 | 19 | 55.86 | 28.8414 | 27.0186 | 877.7213 | 0.45864 | 0.00089 | 7 | 0.34275 | 1.566 | 1.2599 | 371.3805
2.95 | 23.445 | 0.1101 | 0.0494 | 3.5 | 23.5652 | 0.4716 | 6 | 1.4199 | 19 | 56.05 | 28.9395 | 27.1105 | 867.159 | 0.47272 | 0.00085 | 7 | 0.34687 | 1.5726 | 1.2705 | 369.7138
2.96 | 23.445 | 0.1132 | 0.048 | 3.5 | 23.411 | 0.48197 | 6 | 1.4281 | 19 | 56.24 | 29.0376 | 27.2024 | 858.556 | 0.48313 | 0.00081 | 7 | 0.34993 | 1.5771 | 1.2783 | 368.3172
2.97 | 23.32 | 0.1152 | 0.0468 | 3.53 | 23.3335 | 0.49085 | 6 | 1.4342 | 19 | 56.43 | 29.1357 | 27.2943 | 852.8199 | 0.49204 | 0.00078 | 7 | 0.3523 | 1.5801 | 1.2844 | 367.7921
2.98 | 23.213 | 0.1152 | 0.0468 | 3.53 | 23.2561 | 0.49535 | 6 | 1.4378 | 19 | 56.62 | 29.2338 | 27.3862 | 847.1217 | 0.49656 | 0.00073 | 7 | 0.35374 | 1.5811 | 1.288 | 366.8145
2.99 | 23.213 | 0.1152 | 0.0451 | 3.53 | 23.1883 | 0.4968 | 6 | 1.4396 | 19 | 56.81 | 29.3319 | 27.4781 | 841.8157 | 0.49802 | 0.00071 | 7 | 0.3545 | 1.5808 | 1.2899 | 365.6654
3 | 23.117 | 0.1152 | 0.0451 | 3.48 | 23.0935 | 0.4961 | 6 | 1.4406 | 19 | 57 | 29.43 | 27.57 | 835.5644 | 0.49733 | 0.00067 | 7 | 0.35493 | 1.5798 | 1.2909 | 363.9358
3.01 | 22.929 | 0.1133 | 0.0444 | 3.5 | 22.9988 | 0.49394 | 6 | 1.4408 | 19 | 57.19 | 29.5281 | 27.6619 | 829.3559 | 0.49517 | 0.00064 | 7 | 0.35507 | 1.5782 | 1.2912 | 362.0692
3.02 | 22.929 | 0.1123 | 0.0433 | 3.5 | 22.8253 | 0.49346 | 6 | 1.443 | 19 | 57.38 | 29.6262 | 27.7538 | 820.354 | 0.4947 | 0.00062 | 7 | 0.3559 | 1.578 | 1.2932 | 359.2902
3.03 | 22.597 | 0.1123 | 0.0433 | 3.5 | 22.6132 | 0.49779 | 6 | 1.4486 | 19 | 57.57 | 29.7243 | 27.8457 | 810.0231 | 0.49906 | 0.00059 | 7 | 0.35791 | 1.5803 | 1.2984 | 356.4381
3.04 | 22.293 | 0.1131 | 0.0427 | 3.49 | 22.4012 | 0.50384 | 6 | 1.4551 | 19 | 57.76 | 29.8224 | 27.9376 | 799.7615 | 0.50515 | 0.00058 | 7 | 0.36028 | 1.5832 | 1.3044 | 353.7337
3.05 | 22.293 | 0.1132 | 0.0423 | 3.49 | 22.2598 | 0.50839 | 6 | 1.4597 | 19 | 57.95 | 29.9205 | 28.0295 | 792.0883 | 0.50972 | 0.00056 | 7 | 0.36201 | 1.5848 | 1.3088 | 351.8515
3.06 | 22.173 | 0.1132 | 0.0423 | 3.5 | 22.2211 | 0.50462 | 6 | 1.4582 | 19 | 58.14 | 30.0186 | 28.1214 | 788.1184 | 0.50595 | 0.00056 | 7 | 0.36159 | 1.5821 | 1.3076 | 350.6315
3.07 | 22.177 | 0.11 | 0.0429 | 3.49 | 22.1825 | 0.49739 | 6 | 1.4548 | 19 | 58.33 | 30.1167 | 28.2133 | 784.1757 | 0.4987 | 0.00057 | 7 | 0.36045 | 1.5779 | 1.3046 | 349.1018
3.08 | 22.177 | 0.1078 | 0.0432 | 3.49 | 22.1839 | 0.48924 | 6 | 1.4503 | 19 | 58.52 | 30.2148 | 28.3052 | 781.6718 | 0.49054 | 0.00058 | 7 | 0.35892 | 1.573 | 1.3005 | 348.0402
3.09 | 22.177 | 0.1078 | 0.0432 | 3.5 | 22.1953 | 0.47833 | 6 | 1.444 | 19 | 58.71 | 30.3129 | 28.3971 | 779.5364 | 0.4796 | 0.00059 | 7 | 0.35675 | 1.5669 | 1.2947 | 346.8594
3.1 | 22.211 | 0.1029 | 0.0439 | 3.48 | 22.2067 | 0.46743 | 6 | 1.4376 | 19 | 58.9 | 30.411 | 28.489 | 777.415 | 0.46867 | 0.0006 | 7 | 0.35453 | 1.5608 | 1.2888 | 345.6734
3.11 | 22.211 | 0.1007 | 0.0443 | 3.48 | 22.1957 | 0.45699 | 6 | 1.4318 | 19 | 59.09 | 30.5091 | 28.5809 | 774.5258 | 0.45821 | 0.00062 | 7 | 0.35249 | 1.555 | 1.2834 | 344.2234
3.12 | 22.144 | 0.1007 | 0.0443 | 3.52 | 22.1684 | 0.45365 | 6 | 1.4302 | 19 | 59.28 | 30.6072 | 28.6728 | 771.0851 | 0.45486 | 0.00063 | 7 | 0.35205 | 1.5524 | 1.2821 | 343.2182
3.13 | 22.129 | 0.1003 | 0.0448 | 3.53 | 22.1411 | 0.45105 | 6 | 1.4291 | 19 | 59.47 | 30.7053 | 28.7647 | 767.6653 | 0.45226 | 0.00063 | 7 | 0.35177 | 1.5501 | 1.2813 | 342.2857
3.14 | 22.129 | 0.0986 | 0.0446 | 3.53 | 22.0992 | 0.44874 | 6 | 1.4284 | 19 | 59.66 | 30.8034 | 28.8566 | 763.759 | 0.44995 | 0.00063 | 7 | 0.35162 | 1.5481 | 1.2808 | 341.1862
3.15 | 22.018 | 0.0986 | 0.0446 | 3.54 | 21.9658 | 0.44251 | 6 | 1.4268 | 19 | 59.85 | 30.9015 | 28.9485 | 756.7204 | 0.44372 | 0.00062 | 7 | 0.35105 | 1.5452 | 1.2792 | 338.4974
3.16 | 21.729 | 0.0944 | 0.044 | 3.56 | 21.8324 | 0.42796 | 6 | 1.4201 | 19 | 60.04 | 30.9996 | 29.0404 | 749.7257 | 0.42914 | 0.0006 | 7 | 0.34859 | 1.5388 | 1.2727 | 335.0394
3.17 | 21.729 | 0.0873 | 0.0434 | 3.56 | 21.585 | 0.41541 | 6 | 1.4164 | 19 | 60.23 | 31.0977 | 29.1323 | 738.8619 | 0.41657 | 0.00058 | 7 | 0.3471 | 1.5343 | 1.2688 | 330.2596
3.18 | 21.276 | 0.0873 | 0.0434 | 3.54 | 21.2575 | 0.39939 | 6 | 1.4118 | 19 | 60.42 | 31.1958 | 29.2242 | 725.327 | 0.40053 | 0.00055 | 7 | 0.34519 | 1.529 | 1.2637 | 324.1117
3.19 | 20.747 | 0.0801 | 0.0417 | 3.58 | 20.9301 | 0.3921 | 6 | 1.4126 | 19 | 60.61 | 31.2939 | 29.3161 | 711.8763 | 0.39324 | 0.00051 | 7 | 0.34532 | 1.5276 | 1.264 | 318.8099
3.2 | 20.747 | 0.0788 | 0.0408 | 3.58 | 20.5896 | 0.38482 | 6 | 1.4138 | 19 | 60.8 | 31.392 | 29.408 | 698.0677 | 0.38596 | 0.00047 | 7 | 0.34556 | 1.5264 | 1.2646 | 313.3574
3.21 | 20.255 | 0.0788 | 0.0408 | 3.59 | 20.2535 | 0.39022 | 6 | 1.4231 | 19 | 60.99 | 31.4901 | 29.4999 | 684.4932 | 0.3914 | 0.00044 | 7 | 0.34883 | 1.5309 | 1.273 | 309.1243
3.22 | 19.739 | 0.0795 | 0.0397 | 3.53 | 19.9174 | 0.40216 | 6 | 1.4366 | 19 | 61.18 | 31.5882 | 29.5918 | 671.0032 | 0.4034 | 0.00042 | 7 | 0.35364 | 1.5382 | 1.2854 | 305.4293
3.23 | 19.739 | 0.082 | 0.039 | 3.53 | 19.5576 | 0.41501 | 6 | 1.4509 | 19 | 61.37 | 31.6863 | 29.6837 | 656.7995 | 0.41632 | 0.00039 | 7 | 0.35875 | 1.5461 | 1.2986 | 301.4286
3.24 | 19.176 | 0.082 | 0.039 | 3.56 | 19.1322 | 0.43504 | 6 | 1.4706 | 19 | 61.56 | 31.7844 | 29.7756 | 640.4782 | 0.43645 | 0.00036 | 7 | 0.36577 | 1.5576 | 1.3168 | 297.0356
3.25 | 18.463 | 0.0857 | 0.0379 | 3.57 | 18.7067 | 0.45723 | 6 | 1.4912 | 19 | 61.75 | 31.8825 | 29.8675 | 624.2558 | 0.45875 | 0.00032 | 6 | 0.37312 | 1.5697 | 1.3358 | 292.6686
3.26 | 18.463 | 0.0889 | 0.0364 | 3.57 | 18.2326 | 0.48174 | 6 | 1.5136 | 19 | 61.94 | 31.9806 | 29.9594 | 606.5085 | 0.48338 | 0.00027 | 6 | 0.3811 | 1.583 | 1.3565 | 287.6487
3.27 | 17.754 | 0.0889 | 0.0364 | 3.56 | 17.7474 | 0.50749 | 6 | 1.5365 | 19 | 62.13 | 32.0787 | 30.0513 | 588.5034 | 0.50927 | 0.00022 | 6 | 0.38924 | 1.5967 | 1.3777 | 282.3897
3.28 | 17.008 | 0.0924 | 0.0351 | 3.57 | 17.2623 | 0.53373 | 6 | 1.5594 | 19 | 62.32 | 32.1768 | 30.1432 | 570.608 | 0.53566 | 0.00017 | 6 | 0.39733 | 1.6104 | 1.3986 | 276.9884
3.29 | 17.008 | 0.0951 | 0.0336 | 3.57 | 16.7838 | 0.56126 | 6 | 1.5823 | 19 | 62.51 | 32.2749 | 30.2351 | 553.042 | 0.56335 | 0.00011 | 6 | 0.40548 | 1.6242 | 1.4198 | 271.5896
3.3 | 16.319 | 0.0951 | 0.0336 | 3.57 | 16.337 | 0.58599 | 6 | 1.6031 | 19 | 62.7 | 32.373 | 30.327 | 536.6267 | 0.58825 | 5e-05 | 6 | 0.41282 | 1.6365 | 1.4389 | 266.3271
3.31 | 15.668 | 0.097 | 0.0324 | 3.57 | 15.8902 | 0.60981 | 6 | 1.6233 | 19 | 62.89 | 32.4711 | 30.4189 | 520.3103 | 0.61223 | -2e-05 | 6 | 0.41993 | 1.6483 | 1.4573 | 260.8861
3.32 | 15.668 | 0.0986 | 0.0307 | 3.57 | 15.448 | 0.63482 | 6 | 1.6437 | 19 | 63.08 | 32.5692 | 30.5108 | 504.2451 | 0.63742 | -8e-05 | 6 | 0.42714 | 1.6604 | 1.4761 | 255.45
3.33 | 14.993 | 0.0986 | 0.0307 | 3.56 | 15.2228 | 0.64705 | 6 | 1.6539 | 19 | 63.27 | 32.6673 | 30.6027 | 495.3665 | 0.64976 | -0.00017 | 6 | 0.4308 | 1.6655 | 1.4855 | 252.4754
3.34 | 14.993 | 0.0983 | 0.029 | 3.56 | 14.7353 | 0.661 | 6 | 1.6707 | 19 | 63.46 | 32.7654 | 30.6946 | 477.9942 | 0.66386 | -0.00026 | 6 | 0.43656 | 1.6747 | 1.5005 | 245.7046
3.35 | 14.206 | 0.0953 | 0.0272 | 3.56 | 14.2068 | 0.67785 | 6 | 1.6899 | 19 | 63.65 | 32.8635 | 30.7865 | 459.3939 | 0.6809 | -0.00036 | 6 | 0.44314 | 1.6855 | 1.5176 | 238.3818
3.36 | 13.408 | 0.0953 | 0.0272 | 3.58 | 13.6783 | 0.68625 | 6 | 1.7061 | 19 | 63.84 | 32.9616 | 30.8784 | 440.9047 | 0.68946 | -0.00046 | 6 | 0.44857 | 1.6941 | 1.5317 | 230.6354
3.37 | 13.408 | 0.091 | 0.0257 | 3.58 | 13.1705 | 0.69043 | 6 | 1.7207 | 19 | 64.03 | 33.0597 | 30.9703 | 423.1932 | 0.69381 | -0.00056 | 6 | 0.45338 | 1.7014 | 1.5442 | 222.9878
3.38 | 12.683 | 0.0865 | 0.0243 | 3.59 | 12.7063 | 0.69257 | 6 | 1.7338 | 19 | 64.22 | 33.1578 | 31.0622 | 406.9923 | 0.69609 | -0.00066 | 6 | 0.45771 | 1.7077 | 1.5554 | 215.8872
3.39 | 12.016 | 0.0865 | 0.0243 | 3.56 | 12.2422 | 0.69378 | 6 | 1.7471 | 19 | 64.41 | 33.2559 | 31.1541 | 390.8875 | 0.69745 | -0.00077 | 6 | 0.46206 | 1.7141 | 1.5667 | 208.734
3.4 | 12.016 | 0.0818 | 0.0231 | 3.56 | 11.794 | 0.68707 | 6 | 1.7574 | 19 | 64.6 | 33.354 | 31.246 | 375.3895 | 0.69086 | -0.00088 | 6 | 0.46532 | 1.7182 | 1.5751 | 201.5391
3.41 | 11.339 | 0.0748 | 0.0217 | 3.57 | 11.3095 | 0.68202 | 6 | 1.7701 | 19 | 64.79 | 33.4521 | 31.3379 | 358.8229 | 0.68595 | -0.001 | 6 | 0.46936 | 1.724 | 1.5856 | 193.8536
3.42 | 10.563 | 0.0748 | 0.0217 | 3.55 | 10.825 | 0.67313 | 6 | 1.7821 | 19 | 64.98 | 33.5502 | 31.4298 | 342.3526 | 0.67719 | -0.00115 | 6 | 0.47309 | 1.729 | 1.5953 | 186.0452
3.43 | 10.563 | 0.069 | 0.0201 | 3.55 | 10.2853 | 0.68966 | 6 | 1.8062 | 19 | 65.17 | 33.6483 | 31.5217 | 324.2253 | 0.69406 | -0.00127 | 6 | 0.48125 | 1.743 | 1.6165 | 178.1358
3.44 | 9.72 | 0.069 | 0.0201 | 3.58 | 9.7448 | 0.69952 | 6 | 1.8289 | 19 | 65.36 | 33.7464 | 31.6136 | 306.1794 | 0.70424 | -0.00147 | 6 | 0.48878 | 1.7557 | 1.6361 | 169.9428
3.45 | 8.942 | 0.0665 | 0.0184 | 3.57 | 9.2043 | 0.7272 | 6 | 1.8588 | 19 | 65.55 | 33.8445 | 31.7055 | 288.2374 | 0.73242 | -0.0017 | 6 | 0.49901 | 1.7739 | 1.6627 | 162.1149
3.46 | 8.942 | 0.0653 | 0.0164 | 3.57 | 8.7206 | 0.75148 | 6 | 1.8862 | 19 | 65.74 | 33.9426 | 31.7974 | 272.1879 | 0.75718 | -0.00204 | 6 | 0.50834 | 1.7904 | 1.687 | 154.9574
3.47 | 8.27 | 0.0648 | 0.0141 | 3.58 | 8.273 | 0.78528 | 6 | 1.9159 | 19 | 65.93 | 34.0407 | 31.8893 | 257.3627 | 0.79159 | -0.00234 | 6 | 0.51859 | 1.8089 | 1.7137 | 148.4546
3.48 | 7.6 | 0.0648 | 0.0141 | 3.57 | 7.8255 | 0.83275 | 6 | 1.9504 | 19 | 66.12 | 34.1388 | 31.9812 | 242.6226 | 0.83985 | -0.00267 | 6 | 0.53057 | 1.831 | 1.745 | 142.0746
3.49 | 7.6 | 0.0659 | 0.0121 | 3.57 | 7.369 | 0.88931 | 6 | 1.9883 | 19 | 66.31 | 34.2369 | 32.0731 | 227.6903 | 0.89738 | -0.00294 | 6 | 0.54375 | 1.8558 | 1.7793 | 135.5263
3.5 | 6.901 | 0.0659 | 0.0121 | 3.58 | 6.8982 | 0.96306 | 6 | 2.0319 | 19 | 66.5 | 34.335 | 32.165 | 212.394 | 0.97243 | -0.00336 | 6 | 0.56013 | 1.8877 | 1.8186 | 128.96
3.51 | 6.188 | 0.0675 | 0.0099 | 3.58 | 6.4272 | 1.0487 | 5 | 2.0786 | 19 | 66.69 | 34.4331 | 32.2569 | 197.1827 | 1.0597 | -0.00391 | 6 | 0.57609 | 1.919 | 1.8613 | 122.059
3.52 | 6.188 | 0.0688 | 0.0066 | 3.58 | 5.9876 | 1.1418 | 5 | 2.1253 | 19 | 66.88 | 34.5312 | 32.3488 | 183.0264 | 1.1547 | -0.00453 | 6 | 0.59212 | 1.9508 | 1.9041 | 115.5029
3.53 | 5.583 | 0.0688 | 0.0066 | 3.56 | 5.6239 | 1.221 | 5 | 2.1646 | 19 | 67.07 | 34.6293 | 32.4407 | 171.2935 | 1.2357 | -0.00516 | 6 | 0.60557 | 1.9773 | 1.94 | 109.8749
3.54 | 5.098 | 0.0684 | 0.0046 | 3.57 | 5.2604 | 1.2819 | 5 | 2.2005 | 19 | 67.26 | 34.7274 | 32.5326 | 159.6302 | 1.2985 | -0.00575 | 6 | 0.6178 | 2 | 1.9725 | 103.8637
3.55 | 5.098 | 0.0651 | 0.0034 | 3.57 | 4.9666 | 1.3329 | 5 | 2.2306 | 19 | 67.45 | 34.8255 | 32.6245 | 150.1681 | 1.3513 | -0.00633 | 6 | 0.62941 | 2 | 2.0029 | 97.9832
3.56 | 4.702 | 0.0651 | 0.0034 | 3.63 | 4.7192 | 1.3442 | 5 | 2.2506 | 19 | 67.64 | 34.9236 | 32.7164 | 142.1771 | 1.3637 | -0.00684 | 6 | 0.63683 | 2 | 2.0222 | 93.0305
3.57 | 4.356 | 0.0601 | 0.0025 | 3.66 | 4.4717 | 1.341 | 5 | 2.2687 | 19 | 67.83 | 35.0217 | 32.8083 | 134.2309 | 1.3617 | -0.00741 | 5 | 0.64345 | 2 | 2.0395 | 88.0777
3.58 | 4.356 | 0.0547 | 0.0013 | 3.66 | 4.2333 | 1.3347 | 5 | 2.2867 | 19 | 68.02 | 35.1198 | 32.9002 | 126.6026 | 1.3565 | -0.00802 | 5 | 0.65 | 2 | 2.0566 | 83.305
3.59 | 3.987 | 0.0547 | 0.0013 | 3.69 | 4.3485 | 1.228 | 5 | 2.2561 | 19 | 68.21 | 35.2179 | 32.9921 | 129.7363 | 1.2476 | -0.00801 | 6 | 0.63758 | 2 | 2.0238 | 85.6055
3.6 | 4.702 | 0.0508 | 0.0002 | 3.63 | 4.4637 | 1.1418 | 5 | 2.2286 | 19 | 68.4 | 35.316 | 33.084 | 132.8524 | 1.1596 | -0.008 | 6 | 0.62648 | 1.9996 | 1.9946 | 87.8891
3.61 | 4.702 | 0.0474 | -0.0011 | 3.63 | 4.7018 | 1.0088 | 5 | 2.1795 | 19 | 68.59 | 35.4141 | 33.1759 | 139.6569 | 1.0238 | -0.00787 | 6 | 0.60967 | 1.9595 | 1.9492 | 90.7876
3.62 | 4.702 | 0.0441 | -0.0022 | 3.63 | 4.7017 | 0.96135 | 5 | 2.1678 | 19 | 68.78 | 35.5122 | 33.2678 | 139.2616 | 0.97563 | -0.00806 | 6 | 0.60565 | 1.9475 | 1.9382 | 90.2282
3.63 | 4.702 | 0.0441 | -0.0022 | 3.63 | 4.7016 | 0.93797 | 5 | 2.1619 | 19 | 68.97 | 35.6103 | 33.3597 | 138.8705 | 0.95193 | -0.00816 | 6 | 0.60375 | 1.9402 | 1.9328 | 89.8845
3.64 | 4.702 | 0.0441 | -0.0022 | 3.63 | 4.7016 | 0.93797 | 5 | 2.1619 | 19 | 69.16 | 35.7084 | 33.4516 | 138.4833 | 0.95197 | -0.00818 | 6 | 0.60401 | 1.9376 | 1.9333 | 89.7573
3.65 | 4.702 | 0.0441 | -0.0022 | 3.63 | 4.7016 | 0.93797 | 5 | 2.1619 | 19 | 69.35 | 35.8065 | 33.5435 | 138.0982 | 0.95201 | -0.0082 | 6 | 0.60427 | 1.9349 | 1.9338 | 89.6306
3.66 | 4.702 | 0.0441 | -0.0022 | 3.63 | 4.7016 | 0.93797 | 5 | 2.1619 | 19 | 69.54 | 35.9046 | 33.6354 | 137.7153 | 0.95205 | -0.00823 | 6 | 0.60453 | 1.9323 | 1.9343 | 89.5043
3.67 | 4.702 | 0.0441 | -0.0022 | 3.63 | 4.7016 | 0.93797 | 5 | 2.1619 | 19 | 69.73 | 36.0027 | 33.7273 | 137.3344 | 0.95209 | -0.00825 | 6 | 0.60479 | 1.9296 | 1.9348 | 89.3784
3.68 | 4.702 | 0.0441 | -0.0022 | 3.63 | 3.9358 | 1.1383 | 5 | 2.2728 | 19 | 69.92 | 36.1008 | 33.8192 | 114.3099 | 1.1589 | -0.01022 | 6 | 0.64312 | 2 | 2.0373 | 77.3174
3.69 | 2.405 | 0.0462 | -0.0058 | 3.69 | 3.1335 | 1.4042 | 5 | 2.406 | 19 | 70.11 | 36.1989 | 33.9111 | 90.3372 | 1.4363 | -0.01343 | 5 | 0.69544 | 2 | 2.1745 | 61.2687
3.7 | 2.296 | 0.0417 | -0.0068 | 3.73 | 2.2719 | 1.8853 | 4 | 2.5938 | 19 | 70.3 | 36.297 | 34.003 | 64.7479 | 1.9455 | -0.01954 | 5 | 0.7696 | 2 | 2.369 | 44.0324
3.71 | 2.118 | 0.0406 | -0.0076 | 3.69 | 2.0307 | 2.0075 | 4 | 2.6493 | 19 | 70.49 | 36.3951 | 34.0949 | 57.4941 | 2.0797 | -0.02256 | 5 | 0.79149 | 2 | 2.4264 | 39.2051
3.72 | 1.682 | 0.04 | -0.0091 | 3.71 | 1.8259 | 2.1834 | 4 | 2.7081 | 19 | 70.68 | 36.4932 | 34.1868 | 51.3418 | 2.2713 | -0.02592 | 4 | 0.81493 | 2 | 2.4878 | 35.1043
3.73 | 1.682 | 0.039 | -0.0103 | 3.71 | 1.6003 | 2.4432 | 4 | 2.783 | 19 | 70.87 | 36.5913 | 34.2787 | 44.6189 | 2.5564 | -0.03068 | 4 | 0.84499 | 2 | 2.5665 | 30.5895
3.74 | 1.442 | 0.0383 | -0.0116 | 3.69 | 1.4461 | 2.6601 | 4 | 2.8403 | 19 | 71.06 | 36.6894 | 34.3706 | 40.0054 | 2.7976 | -0.03546 | 4 | 0.86812 | 2 | 2.6271 | 27.5002
3.75 | 1.22 | 0.0381 | -0.0143 | 3.7 | 1.2362 | 3.0875 | 3 | 2.9333 | 19 | 71.25 | 36.7875 | 34.4625 | 33.8031 | 3.2763 | -0.04308 | 4 | 0.90595 | 2 | 2.7263 | 23.2988
3.76 | 1.053 | 0.0381 | -0.0143 | 3.7 | 1.0596 | 3.5578 | 3 | 3.0236 | 19 | 71.44 | 36.8856 | 34.5544 | 28.5982 | 3.815 | -0.0523 | 3 | 0.94304 | 2 | 2.8235 | 19.7638
3.77 | 0.913 | 0.0369 | -0.0158 | 3.69 | 0.95717 | 3.7994 | 3 | 3.0761 | 19 | 71.63 | 36.9837 | 34.6463 | 25.5595 | 4.1067 | -0.05938 | 3 | 0.96484 | 2 | 2.8806 | 17.7108
3.78 | 0.913 | 0.0341 | -0.0167 | 3.69 | 0.87068 | 3.928 | 3 | 3.118 | 19 | 71.82 | 37.0818 | 34.7382 | 22.9965 | 4.2811 | -0.0672 | 3 | 0.98242 | 2 | 2.9266 | 15.9771
3.79 | 0.794 | 0.0316 | -0.0173 | 3.71 | 0.79526 | 4.0783 | 3 | 3.1595 | 19 | 72.01 | 37.1799 | 34.8301 | 20.7652 | 4.4844 | -0.07505 | 3 | 1 | 2 | 2.9729 | 14.4651
3.8 | 0.687 | 0.0316 | -0.0173 | 3.76 | 0.69126 | 4.3544 | 3 | 3.2256 | 19 | 72.2 | 37.278 | 34.922 | 17.7269 | 4.8622 | -0.08789 | 3 | 1 | 2 | 3.0475 | 12.3812
3.81 | 0.601 | 0.0271 | -0.0168 | 3.71 | 0.62703 | 4.3538 | 3 | 3.2603 | 19 | 72.39 | 37.3761 | 35.0139 | 15.8406 | 4.9221 | -0.09708 | 3 | 1 | 2 | 3.0882 | 11.0928
3.82 | 0.601 | 0.0232 | -0.0153 | 3.71 | 0.60547 | 4.0464 | 3 | 3.2548 | 19 | 72.58 | 37.4742 | 35.1058 | 15.1796 | 4.5976 | -0.09997 | 3 | 1 | 2 | 3.0837 | 10.6578
3.83 | 0.622 | 0.0232 | -0.0153 | 3.73 | 0.64328 | 3.3526 | 3 | 3.1876 | 19 | 72.77 | 37.5723 | 35.1977 | 16.2088 | 3.7802 | -0.09197 | 3 | 1 | 2 | 3.0087 | 11.4102
3.84 | 0.714 | 0.0183 | -0.0141 | 3.78 | 0.68105 | 2.7409 | 3 | 3.1195 | 19 | 72.96 | 37.6704 | 35.2896 | 17.2314 | 3.0697 | -0.08541 | 3 | 0.98511 | 2 | 2.933 | 12.1618
3.85 | 0.714 | 0.0145 | -0.0134 | 3.78 | 0.74652 | 2.0049 | 3 | 3.0151 | 19 | 73.15 | 37.7685 | 35.3815 | 19.0316 | 2.2227 | -0.07604 | 4 | 0.94087 | 2 | 2.8167 | 13.4673
3.86 | 0.818 | 0.0121 | -0.0128 | 3.78 | 0.81359 | 1.5856 | 4 | 2.9322 | 19 | 73.34 | 37.8666 | 35.4734 | 20.8677 | 1.7427 | -0.06872 | 4 | 0.9058 | 2 | 2.7246 | 14.8049
3.87 | 0.915 | 0.0121 | -0.0128 | 3.8 | 0.88065 | 1.3513 | 4 | 2.8688 | 19 | 73.53 | 37.9647 | 35.5653 | 22.6939 | 1.4744 | -0.06269 | 4 | 0.87905 | 2 | 2.6543 | 16.1423
3.88 | 0.915 | 0.0115 | -0.0123 | 3.8 | 0.95334 | 1.2657 | 4 | 2.8251 | 19 | 73.72 | 38.0628 | 35.6572 | 24.6687 | 1.3718 | -0.05744 | 4 | 0.86073 | 2 | 2.606 | 17.5924
3.89 | 1.036 | 0.0126 | -0.0123 | 3.75 | 1.0174 | 1.2025 | 4 | 2.7897 | 19 | 73.91 | 38.1609 | 35.7491 | 26.391 | 1.2967 | -0.05349 | 4 | 0.84602 | 2 | 2.5673 | 18.8691
3.9 | 1.107 | 0.0126 | -0.0123 | 3.72 | 1.0977 | 1.2632 | 4 | 2.7707 | 19 | 74.1 | 38.259 | 35.841 | 28.5594 | 1.3547 | -0.04939 | 4 | 0.83839 | 2 | 2.5472 | 20.472
3.91 | 1.156 | 0.0164 | -0.0123 | 3.74 | 1.1377 | 1.421 | 4 | 2.7819 | 19 | 74.29 | 38.3571 | 35.9329 | 29.5944 | 1.5203 | -0.0476 | 4 | 0.84341 | 2 | 2.5602 | 21.2683
3.92 | 1.156 | 0.0195 | -0.0122 | 3.74 | 1.1774 | 1.5685 | 4 | 2.7904 | 19 | 74.48 | 38.4552 | 36.0248 | 30.6149 | 1.6744 | -0.04596 | 4 | 0.8473 | 2 | 2.5703 | 22.0579
3.93 | 1.226 | 0.0195 | -0.0122 | 3.74 | 1.2274 | 1.6675 | 4 | 2.7886 | 19 | 74.67 | 38.5533 | 36.1167 | 31.9163 | 1.7755 | -0.04403 | 4 | 0.84682 | 2 | 2.5689 | 23.0542
3.94 | 1.306 | 0.0224 | -0.0122 | 3.81 | 1.2774 | 1.8136 | 4 | 2.7929 | 19 | 74.86 | 38.6514 | 36.2086 | 33.2109 | 1.9265 | -0.04229 | 4 | 0.84897 | 2 | 2.5744 | 24.0504
3.95 | 1.306 | 0.0276 | -0.0122 | 3.81 | 1.3444 | 1.9241 | 4 | 2.7878 | 19 | 75.05 | 38.7495 | 36.3005 | 34.9673 | 2.0378 | -0.04014 | 4 | 0.84727 | 2 | 2.5699 | 25.3866
3.96 | 1.427 | 0.0276 | -0.0122 | 3.78 | 1.4541 | 1.9348 | 4 | 2.7605 | 19 | 75.24 | 38.8476 | 36.3924 | 37.888 | 2.0404 | -0.0369 | 4 | 0.83647 | 2 | 2.5414 | 27.5767
3.97 | 1.635 | 0.0292 | -0.0117 | 3.73 | 1.5638 | 1.8993 | 4 | 2.7297 | 19 | 75.43 | 38.9457 | 36.4843 | 40.7941 | 1.9955 | -0.03412 | 4 | 0.82421 | 2 | 2.5091 | 29.7669
3.98 | 1.635 | 0.0323 | -0.0116 | 3.73 | 1.7228 | 1.8825 | 4 | 2.6925 | 19 | 75.62 | 39.0438 | 36.5762 | 45.0357 | 1.969 | -0.03058 | 5 | 0.8096 | 2 | 2.4706 | 32.9447
3.99 | 1.904 | 0.0358 | -0.0107 | 3.71 | 1.8896 | 1.8329 | 4 | 2.6527 | 19 | 75.81 | 39.1419 | 36.6681 | 49.4643 | 1.9095 | -0.02765 | 5 | 0.79396 | 2 | 2.4295 | 36.2753
4 | 2.135 | 0.0358 | -0.0107 | 3.75 | 2.0563 | 1.8366 | 4 | 2.6228 | 19 | 76 | 39.24 | 36.76 | 53.8716 | 1.9071 | -0.02512 | 5 | 0.78249 | 2 | 2.3992 | 39.6064
4.01 | 2.135 | 0.0417 | -0.0101 | 3.75 | 2.2641 | 1.7815 | 4 | 2.5809 | 19 | 76.19 | 39.3381 | 36.8519 | 59.3689 | 1.8435 | -0.02261 | 5 | 0.76618 | 2 | 2.3563 | 43.7571
4.02 | 2.527 | 0.0435 | -0.0096 | 3.84 | 2.6224 | 1.6359 | 5 | 2.5074 | 19 | 76.38 | 39.4362 | 36.9438 | 68.917 | 1.685 | -0.01933 | 5 | 0.73738 | 2 | 2.2806 | 50.9211
4.03 | 3.21 | 0.0435 | -0.0096 | 3.81 | 2.9809 | 1.5722 | 5 | 2.4519 | 19 | 76.57 | 39.5343 | 37.0357 | 78.4197 | 1.6137 | -0.0167 | 5 | 0.71609 | 2 | 2.2246 | 58.0866
4.04 | 3.21 | 0.0536 | -0.0077 | 3.81 | 3.5147 | 1.4416 | 5 | 2.3718 | 19 | 76.76 | 39.6324 | 37.1276 | 92.5981 | 1.4737 | -0.01388 | 5 | 0.68693 | 1.9751 | 2.1473 | 67.9028
4.05 | 4.128 | 0.0549 | -0.007 | 3.82 | 4.0102 | 1.3582 | 5 | 2.3102 | 19 | 76.95 | 39.7305 | 37.2195 | 105.6765 | 1.3848 | -0.01194 | 5 | 0.66649 | 1.9323 | 2.0926 | 76.0022
4.06 | 4.696 | 0.0549 | -0.007 | 3.77 | 4.6325 | 1.1858 | 5 | 2.2249 | 19 | 77.14 | 39.8286 | 37.3114 | 122.0911 | 1.2059 | -0.0103 | 6 | 0.63755 | 1.8749 | 2.015 | 85.4075
4.07 | 5.077 | 0.055 | -0.0073 | 3.84 | 4.9488 | 1.1255 | 5 | 2.1884 | 19 | 77.33 | 39.9267 | 37.4033 | 130.2427 | 1.1434 | -0.00969 | 6 | 0.62398 | 1.8471 | 1.9828 | 89.9827
4.08 | 5.077 | 0.0572 | -0.0075 | 3.84 | 5.2455 | 1.0765 | 5 | 2.1566 | 19 | 77.52 | 40.0248 | 37.4952 | 137.8298 | 1.0926 | -0.00918 | 6 | 0.61321 | 1.8249 | 1.9545 | 94.3111
4.09 | 5.586 | 0.0572 | -0.0075 | 3.84 | 5.5548 | 1.0471 | 5 | 2.1294 | 19 | 77.71 | 40.1229 | 37.5871 | 145.7181 | 1.062 | -0.00866 | 6 | 0.60417 | 1.8061 | 1.9307 | 98.9235
4.1 | 6.005 | 0.0601 | -0.0069 | 3.86 | 5.8642 | 1.0152 | 5 | 2.1024 | 19 | 77.9 | 40.221 | 37.679 | 153.5685 | 1.0289 | -0.00817 | 6 | 0.59516 | 1.7877 | 1.907 | 103.4409
4.11 | 6.005 | 0.0613 | -0.0067 | 3.86 | 6.1036 | 1.0022 | 5 | 2.085 | 19 | 78.09 | 40.3191 | 37.7709 | 159.5268 | 1.0151 | -0.00784 | 6 | 0.58953 | 1.7753 | 1.8921 | 106.9715
4.12 | 6.304 | 0.0621 | -0.0071 | 3.82 | 6.2866 | 0.98358 | 5 | 2.0698 | 19 | 78.28 | 40.4172 | 37.8628 | 163.9676 | 0.99598 | -0.00763 | 6 | 0.58454 | 1.7642 | 1.8789 | 109.5276
4.13 | 6.554 | 0.0621 | -0.0071 | 3.86 | 6.4695 | 0.93258 | 6 | 2.0462 | 19 | 78.47 | 40.5153 | 37.9547 | 168.3864 | 0.94403 | -0.00746 | 6 | 0.57636 | 1.7478 | 1.8574 | 111.7031
4.14 | 6.554 | 0.0568 | -0.0072 | 3.86 | 6.5488 | 0.85155 | 6 | 2.0192 | 19 | 78.66 | 40.6134 | 38.0466 | 170.0596 | 0.8619 | -0.00739 | 6 | 0.56659 | 1.729 | 1.8317 | 111.8674
4.15 | 6.542 | 0.0484 | -0.0073 | 3.79 | 6.4855 | 0.78945 | 6 | 2.0041 | 19 | 78.85 | 40.7115 | 38.1385 | 167.9839 | 0.79917 | -0.00749 | 6 | 0.56095 | 1.7172 | 1.8169 | 110.0185
4.16 | 6.364 | 0.0484 | -0.0073 | 3.76 | 6.4221 | 0.70122 | 6 | 1.9795 | 19 | 79.04 | 40.8096 | 38.2304 | 165.9175 | 0.70996 | -0.00762 | 6 | 0.5517 | 1.6998 | 1.7926 | 107.817
4.17 | 6.364 | 0.0383 | -0.0079 | 3.76 | 6.2951 | 0.62006 | 6 | 1.9587 | 19 | 79.23 | 40.9077 | 38.3223 | 162.1993 | 0.62796 | -0.00784 | 6 | 0.54372 | 1.6846 | 1.7716 | 104.7095
4.18 | 6.161 | 0.0304 | -0.0083 | 3.81 | 6.1754 | 0.53492 | 6 | 1.9336 | 19 | 79.42 | 41.0058 | 38.4142 | 158.6898 | 0.54189 | -0.00807 | 6 | 0.53414 | 1.667 | 1.7465 | 101.6201
4.19 | 6.005 | 0.0304 | -0.0083 | 3.93 | 6.0556 | 0.47559 | 6 | 1.9165 | 19 | 79.61 | 41.1039 | 38.5061 | 155.1966 | 0.48193 | -0.00832 | 6 | 0.5276 | 1.6545 | 1.7294 | 98.875
4.2 | 6.005 | 0.0256 | -0.0092 | 3.93 | 5.9739 | 0.46089 | 6 | 1.9154 | 19 | 79.8 | 41.202 | 38.598 | 152.7049 | 0.46713 | -0.00851 | 6 | 0.52715 | 1.6518 | 1.7281 | 97.3556
4.21 | 5.916 | 0.0266 | -0.0093 | 3.84 | 5.9215 | 0.44358 | 6 | 1.9112 | 19 | 79.99 | 41.3001 | 38.6899 | 150.9833 | 0.44965 | -0.00866 | 6 | 0.52562 | 1.6473 | 1.724 | 96.2263
4.22 | 5.848 | 0.0266 | -0.0093 | 3.85 | 5.8692 | 0.4748 | 6 | 1.9282 | 19 | 80.18 | 41.3982 | 38.7818 | 149.2709 | 0.48137 | -0.00876 | 6 | 0.53207 | 1.6553 | 1.7407 | 95.8257
4.23 | 5.848 | 0.0304 | -0.0094 | 3.85 | 5.8739 | 0.52606 | 6 | 1.949 | 19 | 80.37 | 41.4963 | 38.8737 | 149.0333 | 0.53336 | -0.00877 | 6 | 0.54012 | 1.6659 | 1.7616 | 96.5105
4.24 | 5.93 | 0.0357 | -0.0092 | 3.85 | 6.0652 | 0.55948 | 6 | 1.95 | 19 | 80.56 | 41.5944 | 38.9656 | 153.5874 | 0.56701 | -0.0085 | 6 | 0.54123 | 1.6655 | 1.7644 | 99.6716
4.25 | 6.422 | 0.0357 | -0.0092 | 3.88 | 6.2565 | 0.58126 | 6 | 1.9466 | 19 | 80.75 | 41.6925 | 39.0575 | 158.1203 | 0.58886 | -0.00824 | 6 | 0.54069 | 1.6625 | 1.7628 | 102.6722
4.26 | 6.422 | 0.0377 | -0.0091 | 3.88 | 6.676 | 0.56671 | 6 | 1.9167 | 19 | 80.94 | 41.7906 | 39.1494 | 168.459 | 0.57366 | -0.00759 | 6 | 0.53074 | 1.645 | 1.7366 | 108.4871
4.27 | 7.188 | 0.0401 | -0.0065 | 3.88 | 7.1811 | 0.54727 | 6 | 1.8818 | 19 | 81.13 | 41.8887 | 39.2413 | 180.9324 | 0.55352 | -0.00694 | 6 | 0.51902 | 1.625 | 1.7058 | 115.3755
4.28 | 7.937 | 0.0401 | -0.0065 | 3.91 | 7.8243 | 0.51889 | 6 | 1.8379 | 19 | 81.32 | 41.9868 | 39.3332 | 196.8567 | 0.52434 | -0.00624 | 6 | 0.50419 | 1.6007 | 1.6668 | 123.9441
4.29 | 8.351 | 0.0416 | -0.0059 | 3.91 | 8.212 | 0.51144 | 6 | 1.8167 | 19 | 81.51 | 42.0849 | 39.4251 | 206.227 | 0.51657 | -0.00592 | 6 | 0.4972 | 1.5885 | 1.6484 | 129.1521
4.3 | 8.351 | 0.0443 | -0.0058 | 3.91 | 8.4684 | 0.51249 | 6 | 1.8056 | 19 | 81.7 | 42.183 | 39.517 | 212.2302 | 0.51749 | -0.00573 | 6 | 0.49378 | 1.5816 | 1.6393 | 132.6449
4.31 | 8.706 | 0.0443 | -0.0058 | 3.9 | 8.6484 | 0.52302 | 6 | 1.8024 | 19 | 81.89 | 42.2811 | 39.6089 | 216.2777 | 0.52802 | -0.00561 | 6 | 0.49311 | 1.5788 | 1.6374 | 135.2493
4.32 | 8.891 | 0.0471 | -0.0057 | 3.93 | 8.8284 | 0.48555 | 6 | 1.7781 | 19 | 82.08 | 42.3792 | 39.7008 | 220.3063 | 0.49011 | -0.0055 | 6 | 0.4845 | 1.5645 | 1.6148 | 136.8386
4.33 | 8.891 | 0.0372 | -0.0057 | 3.93 | 8.8604 | 0.45709 | 6 | 1.7635 | 19 | 82.27 | 42.4773 | 39.7927 | 220.597 | 0.46137 | -0.00549 | 6 | 0.47926 | 1.5552 | 1.601 | 136.5214
4.34 | 8.802 | 0.0372 | -0.0057 | 3.94 | 8.812 | 0.39756 | 6 | 1.7362 | 19 | 82.46 | 42.5754 | 39.8846 | 218.8708 | 0.40132 | -0.00557 | 6 | 0.46906 | 1.539 | 1.5743 | 134.3508
4.35 | 8.746 | 0.0307 | -0.0067 | 3.92 | 8.7637 | 0.37237 | 6 | 1.7251 | 19 | 82.65 | 42.6735 | 39.9765 | 217.1529 | 0.37592 | -0.00564 | 6 | 0.46497 | 1.5316 | 1.5635 | 132.9596
4.36 | 8.746 | 0.03 | -0.0064 | 3.92 | 8.746 | 0.34568 | 6 | 1.7113 | 19 | 82.84 | 42.7716 | 40.0684 | 216.2083 | 0.34899 | -0.00569 | 6 | 0.45993 | 1.523 | 1.5503 | 131.9348
4.37 | 8.749 | 0.03 | -0.0064 | 3.94 | 8.735 | 0.35489 | 6 | 1.7169 | 19 | 83.03 | 42.8697 | 40.1603 | 215.4354 | 0.3583 | -0.00569 | 6 | 0.46219 | 1.5245 | 1.5561 | 131.8974
4.38 | 8.713 | 0.033 | -0.0063 | 3.93 | 8.724 | 0.38362 | 6 | 1.7328 | 19 | 83.22 | 42.9678 | 40.2522 | 214.6652 | 0.38731 | -0.00572 | 6 | 0.46834 | 1.5314 | 1.5719 | 132.3251
4.39 | 8.713 | 0.0374 | -0.0067 | 3.93 | 8.7046 | 0.42659 | 6 | 1.7555 | 19 | 83.41 | 43.0659 | 40.3441 | 213.6919 | 0.43072 | -0.00576 | 6 | 0.47702 | 1.5419 | 1.5945 | 132.929
4.4 | 8.691 | 0.041 | -0.0067 | 3.95 | 8.6586 | 0.45966 | 6 | 1.7734 | 19 | 83.6 | 43.164 | 40.436 | 212.0634 | 0.46414 | -0.00582 | 6 | 0.48386 | 1.5498 | 1.6122 | 132.8928
4.41 | 8.575 | 0.041 | -0.0067 | 3.92 | 8.6126 | 0.48805 | 6 | 1.7885 | 19 | 83.79 | 43.2621 | 40.5279 | 210.4424 | 0.49284 | -0.00587 | 6 | 0.48962 | 1.5561 | 1.6272 | 132.7212
4.42 | 8.575 | 0.0441 | -0.007 | 3.92 | 8.4912 | 0.52132 | 6 | 1.8085 | 19 | 83.98 | 43.3602 | 40.6198 | 206.9733 | 0.52653 | -0.00601 | 6 | 0.49709 | 1.5649 | 1.6465 | 131.5663
4.43 | 8.327 | 0.0477 | -0.0077 | 3.95 | 8.2825 | 0.56143 | 6 | 1.8345 | 19 | 84.17 | 43.4583 | 40.7117 | 201.3746 | 0.56719 | -0.00621 | 6 | 0.50666 | 1.5767 | 1.6715 | 129.2603
4.44 | 7.949 | 0.0477 | -0.0077 | 3.95 | 7.9477 | 0.61779 | 6 | 1.8719 | 19 | 84.36 | 43.5564 | 40.8036 | 192.7125 | 0.62441 | -0.00655 | 6 | 0.52022 | 1.5941 | 1.7068 | 125.3523
4.45 | 7.571 | 0.0519 | -0.0085 | 3.95 | 7.6956 | 0.67441 | 6 | 1.9044 | 19 | 84.55 | 43.6545 | 40.8955 | 186.1107 | 0.6819 | -0.00685 | 6 | 0.53212 | 1.6093 | 1.7378 | 122.4849
4.46 | 7.571 | 0.0561 | -0.0093 | 3.95 | 7.4819 | 0.7311 | 6 | 1.934 | 19 | 84.74 | 43.7526 | 40.9874 | 180.4737 | 0.73947 | -0.00714 | 6 | 0.54302 | 1.6231 | 1.7662 | 120.061
4.47 | 7.308 | 0.0561 | -0.0093 | 3.94 | 7.3788 | 0.78377 | 6 | 1.9561 | 19 | 84.93 | 43.8507 | 41.0793 | 177.5563 | 0.7929 | -0.00731 | 6 | 0.55129 | 1.6331 | 1.7877 | 119.1142
4.48 | 7.262 | 0.0613 | -0.0098 | 3.91 | 7.2758 | 0.83336 | 6 | 1.9764 | 19 | 85.12 | 43.9488 | 41.1712 | 174.6531 | 0.84322 | -0.00745 | 6 | 0.55889 | 1.6421 | 1.8075 | 118.0783
4.49 | 7.262 | 0.0645 | -0.0097 | 3.91 | 7.3288 | 0.86963 | 6 | 1.9845 | 19 | 85.31 | 44.0469 | 41.2631 | 175.5437 | 0.87987 | -0.00742 | 6 | 0.56228 | 1.645 | 1.8163 | 119.1544
4.5 | 7.467 | 0.0654 | -0.0095 | 3.92 | 7.5258 | 0.86502 | 6 | 1.9738 | 19 | 85.5 | 44.145 | 41.355 | 179.913 | 0.87496 | -0.00722 | 6 | 0.55887 | 1.638 | 1.8072 | 121.8714
4.51 | 7.853 | 0.0654 | -0.0095 | 3.9 | 7.8648 | 0.83451 | 6 | 1.9492 | 19 | 85.69 | 44.2431 | 41.4469 | 187.6898 | 0.84371 | -0.00688 | 6 | 0.55048 | 1.6239 | 1.7851 | 126.3271
4.52 | 8.279 | 0.0661 | -0.0088 | 3.89 | 8.1356 | 0.80756 | 6 | 1.9289 | 19 | 85.88 | 44.3412 | 41.5388 | 193.7878 | 0.81618 | -0.0066 | 6 | 0.54358 | 1.6121 | 1.7669 | 129.7721
4.53 | 8.279 | 0.0656 | -0.0081 | 3.89 | 8.349 | 0.78772 | 6 | 1.9135 | 19 | 86.07 | 44.4393 | 41.6307 | 198.4817 | 0.79592 | -0.00639 | 6 | 0.53837 | 1.6029 | 1.7531 | 132.4429
4.54 | 8.493 | 0.0656 | -0.0081 | 3.89 | 8.418 | 0.767 | 6 | 1.9039 | 19 | 86.26 | 44.5374 | 41.7226 | 199.6946 | 0.77494 | -0.00632 | 6 | 0.53505 | 1.5963 | 1.7443 | 133.0016
4.55 | 8.486 | 0.0625 | -0.0081 | 3.91 | 8.487 | 0.73485 | 6 | 1.8902 | 19 | 86.45 | 44.6355 | 41.8145 | 200.901 | 0.74241 | -0.00629 | 6 | 0.53022 | 1.5877 | 1.7316 | 133.3798
4.56 | 8.486 | 0.059 | -0.0083 | 3.91 | 8.4197 | 0.69916 | 6 | 1.8807 | 19 | 86.64 | 44.7336 | 41.9064 | 198.8484 | 0.70643 | -0.00637 | 6 | 0.5267 | 1.5811 | 1.7222 | 131.7489
4.57 | 8.291 | 0.0551 | -0.0087 | 3.89 | 8.244 | 0.68414 | 6 | 1.883 | 19 | 86.83 | 44.8317 | 41.9983 | 194.2253 | 0.69142 | -0.00655 | 6 | 0.52739 | 1.5802 | 1.724 | 128.8967
4.58 | 7.959 | 0.0551 | -0.0087 | 3.9 | 7.9242 | 0.67683 | 6 | 1.8946 | 19 | 87.02 | 44.9298 | 42.0902 | 186.2008 | 0.68434 | -0.00686 | 6 | 0.53133 | 1.5837 | 1.7342 | 124.1219
4.59 | 7.527 | 0.0507 | -0.0092 | 3.93 | 7.6695 | 0.67453 | 6 | 1.9057 | 19 | 87.21 | 45.0279 | 42.1821 | 179.752 | 0.68229 | -0.00715 | 6 | 0.53515 | 1.5871 | 1.7441 | 120.3413
4.6 | 7.527 | 0.0494 | -0.0097 | 3.93 | 7.4421 | 0.71933 | 6 | 1.932 | 19 | 87.4 | 45.126 | 42.274 | 173.9774 | 0.72788 | -0.00745 | 6 | 0.54479 | 1.5985 | 1.7692 | 117.5652
4.61 | 7.277 | 0.0605 | -0.0101 | 4 | 7.3587 | 0.77187 | 6 | 1.9533 | 19 | 87.59 | 45.2241 | 42.3659 | 171.6274 | 0.78117 | -0.00759 | 6 | 0.55282 | 1.6077 | 1.7901 | 116.8948
4.62 | 7.277 | 0.0605 | -0.0101 | 4 | 7.2754 | 0.83157 | 6 | 1.9758 | 19 | 87.78 | 45.3222 | 42.4578 | 169.2882 | 0.84173 | -0.00771 | 6 | 0.56134 | 1.6175 | 1.8122 | 116.2586
4.63 | 7.277 | 0.0605 | -0.0101 | 4 | 7.2754 | 0.83157 | 6 | 1.9758 | 19 | 87.97 | 45.4203 | 42.5497 | 168.9181 | 0.84175 | -0.00772 | 6 | 0.56152 | 1.6158 | 1.8126 | 116.1331
4.64 | 7.277 | 0.0605 | -0.0101 | 4 | 7.2754 | 0.83157 | 6 | 1.9758 | 19 | 88.16 | 45.5184 | 42.6416 | 168.5496 | 0.84177 | -0.00774 | 6 | 0.56171 | 1.6141 | 1.813 | 116.0079
4.65 | 7.277 | 0.0605 | -0.0101 | 4 | 7.2754 | 0.83157 | 6 | 1.9758 | 19 | 88.35 | 45.6165 | 42.7335 | 168.1827 | 0.84179 | -0.00775 | 6 | 0.5619 | 1.6124 | 1.8134 | 115.8831
4.66 | 7.277 | 0.0605 | -0.0101 | 4 | 7.1815 | 0.82434 | 6 | 1.9783 | 19 | 88.54 | 45.7146 | 42.8254 | 165.6255 | 0.83463 | -0.00775 | 6 | 0.5628 | 1.6117 | 1.8156 | 114.3159
4.67 | 6.995 | 0.0566 | -0.0076 | 4.02 | 7.1237 | 0.78892 | 6 | 1.9703 | 19 | 88.73 | 45.8127 | 42.9173 | 163.9183 | 0.79887 | -0.0077 | 6 | 0.55985 | 1.6057 | 1.8078 | 112.9611
4.68 | 7.103 | 0.0515 | -0.0074 | 4.04 | 7.0725 | 0.75598 | 6 | 1.9624 | 19 | 88.92 | 45.9108 | 43.0092 | 162.3732 | 0.76561 | -0.00765 | 6 | 0.55696 | 1.5999 | 1.8001 | 111.7296
4.69 | 7.123 | 0.0523 | -0.0076 | 4.03 | 7.1391 | 0.73258 | 6 | 1.9514 | 19 | 89.11 | 46.0089 | 43.1011 | 163.5696 | 0.74184 | -0.00759 | 6 | 0.55314 | 1.5929 | 1.79 | 112.2978
4.7 | 7.195 | 0.0531 | -0.0074 | 4.03 | 7.2662 | 0.734 | 6 | 1.9455 | 19 | 89.3 | 46.107 | 43.193 | 166.1582 | 0.74313 | -0.00744 | 6 | 0.55138 | 1.5886 | 1.7853 | 114.0143
4.71 | 7.484 | 0.0546 | -0.0068 | 4.04 | 7.5986 | 0.71198 | 6 | 1.922 | 19 | 89.49 | 46.2051 | 43.2849 | 173.4798 | 0.72046 | -0.00709 | 6 | 0.54338 | 1.5762 | 1.7642 | 118.357
4.72 | 8.12 | 0.0546 | -0.0068 | 4.04 | 8.2113 | 0.67062 | 6 | 1.8796 | 19 | 89.68 | 46.3032 | 43.3768 | 187.2346 | 0.67802 | -0.00648 | 6 | 0.52875 | 1.5553 | 1.7257 | 126.3117
4.73 | 9.033 | 0.056 | -0.0054 | 4.04 | 9.1102 | 0.61872 | 6 | 1.8226 | 19 | 89.87 | 46.4013 | 43.4687 | 207.5122 | 0.62489 | -0.00573 | 6 | 0.50907 | 1.5283 | 1.674 | 137.8521
4.74 | 10.18 | 0.0585 | -0.0036 | 4.05 | 10.1568 | 0.57466 | 6 | 1.7655 | 19 | 90.06 | 46.4994 | 43.5606 | 231.0964 | 0.5798 | -0.00498 | 6 | 0.48942 | 1.5019 | 1.6224 | 151.1898
4.75 | 11.259 | 0.0606 | -0.0018 | 4.07 | 10.899 | 0.55234 | 6 | 1.7305 | 19 | 90.25 | 46.5975 | 43.6525 | 247.6096 | 0.55695 | -0.00449 | 6 | 0.4775 | 1.4856 | 1.591 | 160.5727
4.76 | 11.259 | 0.0615 | -0.0003 | 4.07 | 11.6366 | 0.53681 | 6 | 1.7 | 19 | 90.44 | 46.6956 | 43.7444 | 263.9462 | 0.54102 | -0.00408 | 6 | 0.4672 | 1.4715 | 1.5639 | 169.9017
4.77 | 12.392 | 0.0653 | 0.001 | 4.08 | 12.3668 | 0.53126 | 6 | 1.6756 | 19 | 90.63 | 46.7937 | 43.8363 | 280.0461 | 0.53518 | -0.00374 | 6 | 0.45912 | 1.4603 | 1.5426 | 179.269
4.78 | 13.449 | 0.0703 | 0.0021 | 4.07 | 13.3219 | 0.51519 | 6 | 1.6414 | 19 | 90.82 | 46.8918 | 43.9282 | 301.1989 | 0.51873 | -0.00341 | 6 | 0.44758 | 1.4451 | 1.5122 | 191.2038
4.79 | 14.124 | 0.0703 | 0.0021 | 4.04 | 14.035 | 0.50374 | 6 | 1.6172 | 19 | 91.01 | 46.9899 | 44.0201 | 316.7651 | 0.50703 | -0.0032 | 6 | 0.43945 | 1.4342 | 1.4907 | 199.9797
4.8 | 14.531 | 0.0715 | 0.0028 | 4.04 | 14.4921 | 0.46899 | 6 | 1.5882 | 19 | 91.2 | 47.088 | 44.112 | 326.463 | 0.47196 | -0.00307 | 6 | 0.42918 | 1.4208 | 1.4637 | 204.6159
4.81 | 14.82 | 0.0621 | 0.0039 | 4.08 | 14.7242 | 0.41043 | 6 | 1.5506 | 19 | 91.39 | 47.1861 | 44.2039 | 331.0308 | 0.413 | -0.00298 | 6 | 0.41544 | 1.4038 | 1.4277 | 205.4088
4.82 | 14.82 | 0.0477 | 0.0041 | 4.08 | 14.8713 | 0.34182 | 6 | 1.5056 | 19 | 91.58 | 47.2842 | 44.2958 | 333.6599 | 0.34394 | -0.00293 | 6 | 0.39885 | 1.3837 | 1.3843 | 204.5099
4.83 | 14.972 | 0.0427 | 0.0041 | 4.07 | 14.963 | 0.29495 | 6 | 1.4723 | 19 | 91.77 | 47.3823 | 44.3877 | 335.0307 | 0.29677 | -0.0029 | 6 | 0.38654 | 1.3688 | 1.3521 | 203.5617
4.84 | 15.095 | 0.042 | 0.0045 | 4.08 | 15.077 | 0.28719 | 6 | 1.464 | 19 | 91.96 | 47.4804 | 44.4796 | 336.8979 | 0.28895 | -0.00287 | 6 | 0.38369 | 1.3646 | 1.3445 | 204.4821
4.85 | 15.162 | 0.0452 | 0.0047 | 4.09 | 15.1981 | 0.29039 | 6 | 1.4631 | 19 | 92.15 | 47.5785 | 44.5715 | 338.9144 | 0.29216 | -0.00284 | 6 | 0.38364 | 1.3634 | 1.3442 | 205.9606
4.86 | 15.335 | 0.0452 | 0.0047 | 4.09 | 15.4261 | 0.29798 | 6 | 1.4627 | 19 | 92.34 | 47.6766 | 44.6634 | 343.3185 | 0.29977 | -0.00279 | 6 | 0.38386 | 1.3626 | 1.3446 | 208.9383
4.87 | 15.779 | 0.0475 | 0.0052 | 4.1 | 15.6319 | 0.30344 | 6 | 1.4614 | 19 | 92.53 | 47.7747 | 44.7553 | 347.2063 | 0.30525 | -0.00273 | 6 | 0.38372 | 1.3614 | 1.3441 | 211.5493
4.88 | 15.779 | 0.0496 | 0.0061 | 4.1 | 15.9549 | 0.30649 | 6 | 1.4557 | 19 | 92.72 | 47.8728 | 44.8472 | 353.6945 | 0.30828 | -0.00265 | 6 | 0.38205 | 1.3585 | 1.3396 | 215.4852
4.89 | 16.304 | 0.0496 | 0.0061 | 4.06 | 16.13 | 0.3075 | 6 | 1.4523 | 19 | 92.91 | 47.9709 | 44.9391 | 356.8622 | 0.30928 | -0.00261 | 6 | 0.38107 | 1.3563 | 1.3369 | 217.5194
4.9 | 16.304 | 0.0496 | 0.0061 | 4.06 | 16.305 | 0.32587 | 6 | 1.4607 | 19 | 93.1 | 48.069 | 45.031 | 360.0168 | 0.32774 | -0.00257 | 6 | 0.38453 | 1.3591 | 1.3457 | 220.3277
4.91 | 16.304 | 0.0602 | 0.0069 | 4.06 | 16.3051 | 0.34754 | 6 | 1.4749 | 19 | 93.29 | 48.1671 | 45.1229 | 359.2803 | 0.34954 | -0.00256 | 6 | 0.39002 | 1.3639 | 1.3599 | 221.1174
4.92 | 16.304 | 0.0602 | 0.0069 | 4.06 | 16.3468 | 0.36827 | 6 | 1.4871 | 19 | 93.48 | 48.2652 | 45.2148 | 359.4684 | 0.37039 | -0.00255 | 6 | 0.39479 | 1.368 | 1.3722 | 222.3477
4.93 | 16.429 | 0.0602 | 0.0069 | 4.07 | 16.3884 | 0.3895 | 6 | 1.4992 | 19 | 93.67 | 48.3633 | 45.3067 | 359.6548 | 0.39174 | -0.00254 | 6 | 0.39951 | 1.372 | 1.3844 | 223.5715
4.94 | 16.429 | 0.0711 | 0.007 | 4.07 | 16.3145 | 0.41354 | 6 | 1.515 | 19 | 93.86 | 48.4614 | 45.3986 | 357.2927 | 0.41593 | -0.00256 | 6 | 0.40555 | 1.3775 | 1.4001 | 223.4365
4.95 | 16.082 | 0.0711 | 0.007 | 4.09 | 16.1988 | 0.45765 | 6 | 1.5423 | 19 | 94.05 | 48.5595 | 45.4905 | 354.0237 | 0.46032 | -0.00259 | 6 | 0.41585 | 1.3876 | 1.4269 | 223.4638
4.96 | 16.082 | 0.0802 | 0.0066 | 4.09 | 15.9177 | 0.48478 | 6 | 1.5629 | 19 | 94.24 | 48.6576 | 45.5824 | 347.1406 | 0.48767 | -0.00265 | 6 | 0.42349 | 1.3947 | 1.4467 | 220.6976
4.97 | 15.586 | 0.0802 | 0.0066 | 4.07 | 15.7524 | 0.52669 | 6 | 1.5877 | 19 | 94.43 | 48.7557 | 45.6743 | 342.8175 | 0.52987 | -0.0027 | 6 | 0.4328 | 1.4038 | 1.471 | 219.8015
4.98 | 15.586 | 0.0885 | 0.0064 | 4.07 | 15.457 | 0.55466 | 6 | 1.6077 | 19 | 94.62 | 48.8538 | 45.7662 | 335.6716 | 0.55807 | -0.00276 | 6 | 0.4402 | 1.4107 | 1.4902 | 216.7137
4.99 | 15.196 | 0.0885 | 0.0064 | 4.06 | 15.327 | 0.58524 | 6 | 1.6247 | 19 | 94.81 | 48.9519 | 45.8581 | 332.1595 | 0.58888 | -0.0028 | 6 | 0.44662 | 1.4165 | 1.5069 | 215.7648
5 | 15.196 | 0.0921 | 0.0062 | 4.06 | 15.1183 | 0.6039 | 6 | 1.6377 | 19 | 95 | 49.05 | 45.95 | 326.9495 | 0.60772 | -0.00285 | 6 | 0.45147 | 1.4206 | 1.5195 | 213.4193
5.01 | 14.96 | 0.0933 | 0.0061 | 4.09 | 14.9337 | 0.62209 | 6 | 1.6498 | 19 | 95.19 | 49.1481 | 46.0419 | 322.2816 | 0.62608 | -0.0029 | 6 | 0.456 | 1.4243 | 1.5312 | 211.344
5.02 | 14.642 | 0.0933 | 0.0061 | 4.09 | 14.749 | 0.63666 | 6 | 1.6603 | 19 | 95.38 | 49.2462 | 46.1338 | 317.6322 | 0.6408 | -0.00295 | 6 | 0.4599 | 1.4273 | 1.5413 | 209.1513
5.03 | 14.642 | 0.0951 | 0.0058 | 4.09 | 14.5313 | 0.65032 | 6 | 1.671 | 19 | 95.57 | 49.3443 | 46.2257 | 312.2875 | 0.65463 | -0.00301 | 6 | 0.46389 | 1.4304 | 1.5516 | 206.4877
5.04 | 14.307 | 0.0951 | 0.0058 | 4.06 | 14.3359 | 0.66523 | 6 | 1.6818 | 19 | 95.76 | 49.4424 | 46.3176 | 307.4465 | 0.6697 | -0.00306 | 6 | 0.46787 | 1.4335 | 1.5619 | 204.1286
5.05 | 14.056 | 0.0959 | 0.0061 | 4.06 | 14.1406 | 0.6763 | 6 | 1.6909 | 19 | 95.95 | 49.5405 | 46.4095 | 302.6248 | 0.68092 | -0.0031 | 6 | 0.47126 | 1.4359 | 1.5707 | 201.6628
5.06 | 14.056 | 0.0959 | 0.0059 | 4.06 | 13.997 | 0.68515 | 6 | 1.6979 | 19 | 96.14 | 49.6386 | 46.5014 | 298.9332 | 0.68989 | -0.00314 | 6 | 0.47389 | 1.4374 | 1.5775 | 199.8137
5.07 | 13.876 | 0.0959 | 0.0059 | 4.07 | 13.9369 | 0.68786 | 6 | 1.7004 | 19 | 96.33 | 49.7367 | 46.5933 | 297.0518 | 0.69265 | -0.00316 | 6 | 0.47493 | 1.4372 | 1.5801 | 198.9205
5.08 | 13.876 | 0.0958 | 0.0061 | 4.07 | 13.8246 | 0.69297 | 6 | 1.7051 | 19 | 96.52 | 49.8348 | 46.6852 | 294.0568 | 0.69784 | -0.0032 | 6 | 0.47676 | 1.4379 | 1.5848 | 197.3927
5.09 | 13.719 | 0.0957 | 0.0059 | 4.09 | 13.7233 | 0.6976 | 6 | 1.7094 | 19 | 96.71 | 49.9329 | 46.7771 | 291.3087 | 0.70255 | -0.00323 | 6 | 0.47842 | 1.4384 | 1.589 | 195.9972
5.1 | 13.572 | 0.0957 | 0.0059 | 4.07 | 13.622 | 0.69985 | 6 | 1.7128 | 19 | 96.9 | 50.031 | 46.869 | 288.5717 | 0.70486 | -0.00325 | 6 | 0.47974 | 1.4384 | 1.5923 | 194.5494
5.11 | 13.572 | 0.0946 | 0.0063 | 4.07 | 13.5343 | 0.70167 | 6 | 1.7157 | 19 | 97.09 | 50.1291 | 46.9609 | 286.1365 | 0.70674 | -0.00327 | 6 | 0.48089 | 1.4383 | 1.5952 | 193.2724
5.12 | 13.456 | 0.0946 | 0.0063 | 4.11 | 13.4807 | 0.70076 | 6 | 1.7167 | 19 | 97.28 | 50.2272 | 47.0528 | 284.434 | 0.70585 | -0.00327 | 6 | 0.48137 | 1.4375 | 1.5963 | 192.3858
5.13 | 13.411 | 0.0942 | 0.0067 | 4.06 | 13.4271 | 0.70033 | 6 | 1.7179 | 19 | 97.47 | 50.3253 | 47.1447 | 282.738 | 0.70545 | -0.00328 | 6 | 0.48191 | 1.4367 | 1.5977 | 191.5106
5.14 | 13.411 | 0.0933 | 0.007 | 4.06 | 13.4071 | 0.69814 | 6 | 1.7176 | 19 | 97.66 | 50.4234 | 47.2366 | 281.7613 | 0.70326 | -0.00327 | 6 | 0.48191 | 1.4354 | 1.5976 | 191.0422
5.15 | 13.396 | 0.0933 | 0.007 | 4.11 | 13.4022 | 0.69392 | 6 | 1.7161 | 19 | 97.85 | 50.5215 | 47.3285 | 281.1054 | 0.69902 | -0.00326 | 6 | 0.48149 | 1.4336 | 1.5963 | 190.7295
5.16 | 13.396 | 0.0924 | 0.0075 | 4.11 | 13.3899 | 0.69057 | 6 | 1.7151 | 19 | 98.04 | 50.6196 | 47.4204 | 280.2974 | 0.69567 | -0.00325 | 6 | 0.48126 | 1.432 | 1.5956 | 190.3396
5.17 | 13.374 | 0.0917 | 0.0078 | 4.08 | 13.3282 | 0.68976 | 6 | 1.7164 | 19 | 98.23 | 50.7177 | 47.5123 | 278.4543 | 0.69489 | -0.00325 | 6 | 0.48182 | 1.4313 | 1.597 | 189.3571
5.18 | 13.211 | 0.0917 | 0.0078 | 4.11 | 13.2666 | 0.68945 | 6 | 1.7178 | 19 | 98.42 | 50.8158 | 47.6042 | 276.6178 | 0.6946 | -0.00326 | 6 | 0.48246 | 1.4306 | 1.5985 | 188.3858
5.19 | 13.211 | 0.091 | 0.0079 | 4.11 | 13.0972 | 0.69531 | 6 | 1.7245 | 19 | 98.61 | 50.9139 | 47.6961 | 272.5303 | 0.70059 | -0.00332 | 6 | 0.48494 | 1.4319 | 1.6049 | 186.1292
5.2 | 12.866 | 0.0905 | 0.0076 | 4.09 | 12.8016 | 0.70825 | 6 | 1.7372 | 19 | 98.8 | 51.012 | 47.788 | 265.815 | 0.71376 | -0.00341 | 6 | 0.48958 | 1.4355 | 1.6169 | 182.3462
5.21 | 12.324 | 0.0905 | 0.0076 | 4.08 | 12.5059 | 0.72286 | 6 | 1.7507 | 19 | 98.99 | 51.1101 | 47.8799 | 259.1246 | 0.72863 | -0.00352 | 6 | 0.49448 | 1.4393 | 1.6297 | 178.5747
5.22 | 12.324 | 0.0902 | 0.007 | 4.08 | 12.1411 | 0.74375 | 6 | 1.7684 | 19 | 99.18 | 51.2082 | 47.9718 | 251.0219 | 0.74988 | -0.00365 | 6 | 0.50092 | 1.4448 | 1.6464 | 173.9793
5.23 | 11.772 | 0.0902 | 0.007 | 4.1 | 11.7491 | 0.77027 | 6 | 1.7891 | 19 | 99.37 | 51.3063 | 48.0637 | 242.3808 | 0.77684 | -0.00382 | 6 | 0.50839 | 1.4513 | 1.6659 | 169.0744
5.24 | 11.148 | 0.0911 | 0.0064 | 4.07 | 11.357 | 0.80244 | 6 | 1.8116 | 19 | 99.56 | 51.4044 | 48.1556 | 233.7727 | 0.80954 | -0.004 | 6 | 0.5166 | 1.4586 | 1.6873 | 164.2051
5.25 | 11.148 | 0.0921 | 0.0058 | 4.07 | 10.917 | 0.84059 | 6 | 1.8376 | 19 | 99.75 | 51.5025 | 48.2475 | 224.2025 | 0.84834 | -0.00421 | 6 | 0.52603 | 1.4672 | 1.7119 | 158.7145
5.26 | 10.452 | 0.0921 | 0.0058 | 4.07 | 10.6849 | 0.86353 | 6 | 1.8522 | 19 | 99.94 | 51.6006 | 48.3394 | 218.9709 | 0.87168 | -0.00436 | 6 | 0.5314 | 1.4715 | 1.7259 | 155.7581
5.27 | 10.452 | 0.0926 | 0.0046 | 4.07 | 10.2391 | 0.90633 | 6 | 1.8798 | 19 | 100.13 | 51.6987 | 48.4313 | 209.3469 | 0.91528 | -0.00464 | 6 | 0.5414 | 1.4807 | 1.7519 | 150.1293
5.28 | 9.811 | 0.0937 | 0.0035 | 4.09 | 9.872 | 0.94544 | 6 | 1.9036 | 19 | 100.32 | 51.7968 | 48.5232 | 201.3806 | 0.95515 | -0.00491 | 6 | 0.55008 | 1.4885 | 1.7746 | 145.4522
5.29 | 9.351 | 0.0937 | 0.0035 | 4.05 | 9.5049 | 0.98511 | 6 | 1.9277 | 19 | 100.51 | 51.8949 | 48.6151 | 193.4455 | 0.99564 | -0.00515 | 6 | 0.55881 | 1.4964 | 1.7974 | 140.7231
5.3 | 9.351 | 0.0935 | 0.0033 | 4.05 | 9.2882 | 1.0006 | 6 | 1.9397 | 19 | 100.7 | 51.993 | 48.707 | 188.6284 | 1.0115 | -0.00528 | 6 | 0.56322 | 1.4995 | 1.8088 | 137.7691
5.31 | 9.161 | 0.0916 | 0.0036 | 4.12 | 9.2489 | 0.99724 | 6 | 1.9402 | 19 | 100.89 | 52.0911 | 48.7989 | 187.4633 | 1.0082 | -0.00531 | 6 | 0.56352 | 1.4983 | 1.8095 | 137.0614
5.32 | 9.233 | 0.0916 | 0.0036 | 4.13 | 9.2096 | 0.98738 | 6 | 1.9389 | 19 | 101.08 | 52.1892 | 48.8908 | 186.3032 | 0.99833 | -0.00532 | 6 | 0.56316 | 1.4963 | 1.8084 | 136.2891
5.33 | 9.233 | 0.0896 | 0.0039 | 4.13 | 9.2883 | 0.96609 | 6 | 1.9302 | 19 | 101.27 | 52.2873 | 48.9827 | 187.5569 | 0.97674 | -0.00525 | 6 | 0.56011 | 1.4914 | 1.8003 | 137.0203
5.34 | 9.397 | 0.088 | 0.0046 | 4.16 | 9.384 | 0.94345 | 6 | 1.9203 | 19 | 101.46 | 52.3854 | 49.0746 | 189.1523 | 0.95376 | -0.00517 | 6 | 0.55667 | 1.4862 | 1.7911 | 137.9615
5.35 | 9.52 | 0.088 | 0.0046 | 4.14 | 9.4797 | 0.91986 | 6 | 1.91 | 19 | 101.65 | 52.4835 | 49.1665 | 190.7416 | 0.92983 | -0.0051 | 6 | 0.55308 | 1.4809 | 1.7816 | 138.8819
5.36 | 9.52 | 0.0856 | 0.0048 | 4.14 | 9.5168 | 0.89246 | 6 | 1.9005 | 19 | 101.84 | 52.5816 | 49.2584 | 191.1333 | 0.90211 | -0.00508 | 6 | 0.54973 | 1.4759 | 1.7727 | 138.9531
5.37 | 9.508 | 0.0812 | 0.0049 | 4.15 | 9.4655 | 0.87335 | 6 | 1.8966 | 19 | 102.03 | 52.6797 | 49.3503 | 189.7337 | 0.88287 | -0.00511 | 6 | 0.54834 | 1.4729 | 1.769 | 137.9162
5.38 | 9.366 | 0.0812 | 0.0049 | 4.12 | 9.3811 | 0.84496 | 6 | 1.8909 | 19 | 102.22 | 52.7778 | 49.4422 | 187.6716 | 0.85427 | -0.00516 | 6 | 0.54625 | 1.4693 | 1.7634 | 136.3308
5.39 | 9.267 | 0.0754 | 0.0049 | 4.14 | 9.3008 | 0.81463 | 6 | 1.8843 | 19 | 102.41 | 52.8759 | 49.5341 | 185.6977 | 0.8237 | -0.00522 | 6 | 0.5438 | 1.4652 | 1.7569 | 134.7793
5.4 | 9.267 | 0.0707 | 0.0048 | 4.14 | 9.2221 | 0.78362 | 6 | 1.8772 | 19 | 102.6 | 52.974 | 49.626 | 183.7647 | 0.79244 | -0.00528 | 6 | 0.54118 | 1.4611 | 1.7499 | 133.2437
5.41 | 9.13 | 0.0707 | 0.0048 | 4.16 | 9.0831 | 0.76663 | 6 | 1.8769 | 19 | 102.79 | 53.0721 | 49.7179 | 180.6253 | 0.7754 | -0.00538 | 6 | 0.54103 | 1.4595 | 1.7494 | 131.0651
5.42 | 8.85 | 0.0675 | 0.0048 | 4.18 | 8.9441 | 0.7573 | 6 | 1.8792 | 19 | 102.98 | 53.1702 | 49.8098 | 177.4975 | 0.76612 | -0.00547 | 6 | 0.54187 | 1.4589 | 1.7515 | 128.9801
5.43 | 8.85 | 0.065 | 0.0047 | 4.18 | 8.7054 | 0.75623 | 6 | 1.8884 | 19 | 103.17 | 53.2683 | 49.9017 | 172.384 | 0.7653 | -0.00564 | 6 | 0.54516 | 1.4607 | 1.76 | 125.6574
5.44 | 8.414 | 0.065 | 0.0047 | 4.16 | 8.4181 | 0.76977 | 6 | 1.9048 | 19 | 103.36 | 53.3664 | 49.9936 | 166.3157 | 0.77934 | -0.00586 | 6 | 0.55108 | 1.4653 | 1.7754 | 121.8344
5.45 | 7.988 | 0.0644 | 0.0046 | 4.21 | 8.1307 | 0.7896 | 6 | 1.9235 | 19 | 103.55 | 53.4645 | 50.0855 | 160.2689 | 0.79979 | -0.00612 | 6 | 0.55788 | 1.4707 | 1.7931 | 118.0555
5.46 | 7.988 | 0.0632 | 0.0038 | 4.21 | 7.8537 | 0.80981 | 6 | 1.9421 | 19 | 103.74 | 53.5626 | 50.1774 | 154.4502 | 0.82065 | -0.00639 | 6 | 0.56467 | 1.4761 | 1.8108 | 114.3957
5.47 | 7.583 | 0.0632 | 0.0038 | 4.2 | 7.6022 | 0.8252 | 6 | 1.9583 | 19 | 103.93 | 53.6607 | 50.2693 | 149.1629 | 0.83663 | -0.00668 | 6 | 0.57058 | 1.4806 | 1.8262 | 111.0184
5.48 | 7.234 | 0.0618 | 0.0032 | 4.2 | 7.3509 | 0.84752 | 6 | 1.9769 | 19 | 104.12 | 53.7588 | 50.3612 | 143.8952 | 0.8597 | -0.00697 | 6 | 0.57739 | 1.486 | 1.8439 | 107.6834
5.49 | 7.234 | 0.0619 | 0.0028 | 4.2 | 7.1515 | 0.86509 | 6 | 1.9918 | 19 | 104.31 | 53.8569 | 50.4531 | 139.6774 | 0.8779 | -0.00723 | 6 | 0.58287 | 1.49 | 1.8581 | 105.0004
5.5 | 6.985 | 0.0619 | 0.0028 | 4.23 | 6.9897 | 0.8894 | 6 | 2.0069 | 19 | 104.5 | 53.955 | 50.545 | 136.2202 | 0.9029 | -0.00746 | 6 | 0.58847 | 1.4941 | 1.8727 | 102.8721
5.51 | 6.749 | 0.0627 | 0.0022 | 4.21 | 6.8281 | 0.91925 | 6 | 2.0236 | 19 | 104.69 | 54.0531 | 50.6369 | 132.7759 | 0.93356 | -0.00768 | 6 | 0.59466 | 1.4988 | 1.8888 | 100.7693
5.52 | 6.749 | 0.0637 | 0.0022 | 4.21 | 6.686 | 0.94775 | 6 | 2.0387 | 19 | 104.88 | 54.1512 | 50.7288 | 129.7318 | 0.96285 | -0.00789 | 6 | 0.60033 | 1.503 | 1.9035 | 98.9113
5.53 | 6.559 | 0.0637 | 0.0022 | 4.21 | 6.576 | 0.98388 | 6 | 2.0541 | 19 | 105.07 | 54.2493 | 50.8207 | 127.3286 | 0.99986 | -0.00806 | 6 | 0.60614 | 1.5072 | 1.9186 | 97.532
5.54 | 6.419 | 0.0667 | 0.0018 | 4.16 | 6.466 | 1.0264 | 5 | 2.0709 | 19 | 105.26 | 54.3474 | 50.9126 | 124.9341 | 1.0434 | -0.00824 | 6 | 0.61248 | 1.512 | 1.9351 | 96.1765
5.55 | 6.419 | 0.0687 | 0.0019 | 4.16 | 6.4056 | 1.0538 | 5 | 2.081 | 19 | 105.45 | 54.4455 | 51.0045 | 123.5221 | 1.0714 | -0.00835 | 6 | 0.61636 | 1.5143 | 1.9452 | 95.4053
5.56 | 6.378 | 0.0671 | 0.0019 | 4.17 | 6.4056 | 1.0558 | 5 | 2.0815 | 19 | 105.64 | 54.5436 | 51.0964 | 123.2963 | 1.0736 | -0.00836 | 6 | 0.61674 | 1.513 | 1.946 | 95.3206
5.57 | 6.419 | 0.0671 | 0.0019 | 4.16 | 6.4056 | 1.0303 | 5 | 2.0752 | 19 | 105.83 | 54.6417 | 51.1883 | 123.0716 | 1.0476 | -0.00836 | 6 | 0.61452 | 1.5091 | 1.9401 | 95.0714
5.58 | 6.419 | 0.0638 | 0.0022 | 4.16 | 6.4694 | 0.98722 | 5 | 2.0607 | 19 | 106.02 | 54.7398 | 51.2802 | 124.0896 | 1.0037 | -0.00825 | 6 | 0.60935 | 1.5023 | 1.9264 | 95.5931
5.59 | 6.569 | 0.0607 | 0.0026 | 4.18 | 6.5601 | 0.94105 | 6 | 2.0436 | 19 | 106.21 | 54.8379 | 51.3721 | 125.6295 | 0.95653 | -0.00811 | 6 | 0.60321 | 1.4945 | 1.9102 | 96.4522
5.6 | 6.691 | 0.0607 | 0.0026 | 4.17 | 6.6508 | 0.89513 | 6 | 2.0261 | 19 | 106.4 | 54.936 | 51.464 | 127.1641 | 0.90969 | -0.00798 | 6 | 0.59693 | 1.4867 | 1.8936 | 97.2929
5.61 | 6.691 | 0.0572 | 0.003 | 4.17 | 6.6915 | 0.87226 | 6 | 2.0175 | 19 | 106.59 | 55.0341 | 51.5559 | 127.7229 | 0.88638 | -0.00792 | 6 | 0.59391 | 1.4821 | 1.8856 | 97.595
5.62 | 6.691 | 0.0572 | 0.003 | 4.17 | 6.6915 | 0.85482 | 6 | 2.0124 | 19 | 106.78 | 55.1322 | 51.6478 | 127.4924 | 0.86868 | -0.00792 | 6 | 0.59218 | 1.4788 | 1.8809 | 97.3781
5.63 | 6.691 | 0.0572 | 0.003 | 4.17 | 6.6915 | 0.85482 | 6 | 2.0124 | 19 | 106.97 | 55.2303 | 51.7397 | 127.2622 | 0.86871 | -0.00793 | 6 | 0.59236 | 1.4775 | 1.8813 | 97.2842
5.64 | 6.691 | 0.0572 | 0.003 | 4.17 | 6.6915 | 0.85482 | 6 | 2.0124 | 19 | 107.16 | 55.3284 | 51.8316 | 127.0329 | 0.86873 | -0.00795 | 6 | 0.59254 | 1.4761 | 1.8816 | 97.1905
5.65 | 6.691 | 0.0572 | 0.003 | 4.17 | 6.6915 | 0.85482 | 6 | 2.0124 | 19 | 107.35 | 55.4265 | 51.9235 | 126.8044 | 0.86876 | -0.00796 | 6 | 0.59271 | 1.4747 | 1.882 | 97.0969
5.66 | 6.691 | 0.0572 | 0.003 | 4.17 | 6.6915 | 0.85482 | 6 | 2.0124 | 19 | 107.54 | 55.5246 | 52.0154 | 126.5767 | 0.86878 | -0.00798 | 6 | 0.59289 | 1.4733 | 1.8823 | 97.0036
5.67 | 6.691 | 0.0572 | 0.003 | 4.17 | 6.6203 | 0.83379 | 6 | 2.0101 | 19 | 107.73 | 55.6227 | 52.1073 | 124.9847 | 0.84759 | -0.00789 | 6 | 0.59206 | 1.471 | 1.88 | 95.8004
5.68 | 6.477 | 0.0512 | 0.0067 | 4.17 | 6.6422 | 0.78538 | 6 | 1.9943 | 19 | 107.92 | 55.7208 | 52.1992 | 125.1802 | 0.79835 | -0.00768 | 6 | 0.58628 | 1.464 | 1.8647 | 95.6596
5.69 | 6.756 | 0.0481 | 0.007 | 4.17 | 6.7404 | 0.72893 | 6 | 1.971 | 19 | 108.11 | 55.8189 | 52.2911 | 126.8347 | 0.74082 | -0.00738 | 6 | 0.57782 | 1.4545 | 1.8424 | 96.4638
5.7 | 6.985 | 0.0481 | 0.007 | 4.16 | 6.9935 | 0.68159 | 6 | 1.9417 | 19 | 108.3 | 55.917 | 52.383 | 131.4392 | 0.69231 | -0.00708 | 6 | 0.56731 | 1.4431 | 1.8148 | 99.3621
5.71 | 7.236 | 0.0468 | 0.0075 | 4.16 | 7.1535 | 0.65562 | 6 | 1.9243 | 19 | 108.49 | 56.0151 | 52.4749 | 134.2553 | 0.66572 | -0.0069 | 6 | 0.56116 | 1.436 | 1.7985 | 101.1658
5.72 | 7.236 | 0.0458 | 0.0078 | 4.16 | 7.3272 | 0.62961 | 6 | 1.9061 | 19 | 108.68 | 56.1132 | 52.5668 | 137.3215 | 0.63909 | -0.00671 | 6 | 0.5547 | 1.4286 | 1.7814 | 103.1268
5.73 | 7.506 | 0.0458 | 0.0078 | 4.14 | 7.5136 | 0.60468 | 6 | 1.8875 | 19 | 108.87 | 56.2113 | 52.6587 | 140.6176 | 0.61357 | -0.00652 | 6 | 0.54812 | 1.4212 | 1.7641 | 105.2395
5.74 | 7.795 | 0.0447 | 0.0083 | 4.16 | 7.7 | 0.58745 | 6 | 1.8718 | 19 | 109.06 | 56.3094 | 52.7506 | 143.9023 | 0.59589 | -0.00632 | 6 | 0.54264 | 1.4149 | 1.7496 | 107.4052
5.75 | 7.795 | 0.0452 | 0.0088 | 4.16 | 7.923 | 0.56838 | 6 | 1.8537 | 19 | 109.25 | 56.4075 | 52.8425 | 147.8696 | 0.57633 | -0.00611 | 6 | 0.53629 | 1.4079 | 1.7328 | 110.0075
5.76 | 8.175 | 0.0452 | 0.0088 | 4.16 | 8.3165 | 0.54671 | 6 | 1.827 | 19 | 109.44 | 56.5056 | 52.9344 | 155.0414 | 0.554 | -0.00577 | 6 | 0.52687 | 1.3982 | 1.708 | 114.7468
5.77 | 8.975 | 0.046 | 0.0098 | 4.16 | 8.71 | 0.52928 | 6 | 1.8025 | 19 | 109.63 | 56.6037 | 53.0263 | 162.19 | 0.53603 | -0.0054 | 6 | 0.51831 | 1.3893 | 1.6854 | 119.4852
5.78 | 8.975 | 0.0471 | 0.012 | 4.16 | 9.4131 | 0.49647 | 6 | 1.7592 | 19 | 109.82 | 56.7018 | 53.1182 | 175.1437 | 0.50233 | -0.00488 | 6 | 0.503 | 1.3747 | 1.6451 | 127.8914
5.79 | 10.284 | 0.0471 | 0.012 | 4.17 | 10.1997 | 0.46014 | 6 | 1.7123 | 19 | 110.01 | 56.7999 | 53.2101 | 189.6204 | 0.46516 | -0.00435 | 6 | 0.48636 | 1.3592 | 1.6014 | 137.134
5.8 | 11.334 | 0.0466 | 0.0147 | 4.17 | 10.9863 | 0.43175 | 6 | 1.6704 | 19 | 110.2 | 56.898 | 53.302 | 204.0468 | 0.43612 | -0.00391 | 6 | 0.47155 | 1.3454 | 1.5624 | 146.3285
5.81 | 11.334 | 0.0486 | 0.0165 | 4.17 | 11.5669 | 0.4144 | 6 | 1.6421 | 19 | 110.39 | 56.9961 | 53.3939 | 214.5655 | 0.41839 | -0.00359 | 6 | 0.46161 | 1.336 | 1.5362 | 153.0538
5.82 | 12.025 | 0.0486 | 0.0165 | 4.18 | 11.7973 | 0.42185 | 6 | 1.6387 | 19 | 110.58 | 57.0942 | 53.4858 | 218.5017 | 0.42584 | -0.00347 | 6 | 0.46071 | 1.3341 | 1.5337 | 155.9182
5.83 | 12.025 | 0.0521 | 0.0167 | 4.18 | 12.1843 | 0.42541 | 6 | 1.6286 | 19 | 110.77 | 57.1923 | 53.5777 | 225.3468 | 0.42931 | -0.00336 | 6 | 0.45742 | 1.3304 | 1.5249 | 160.6219
5.84 | 12.495 | 0.0548 | 0.0168 | 4.19 | 12.4767 | 0.43201 | 6 | 1.6233 | 19 | 110.96 | 57.2904 | 53.6696 | 230.4046 | 0.43588 | -0.00328 | 6 | 0.45586 | 1.328 | 1.5207 | 164.2198
5.85 | 12.902 | 0.0548 | 0.0168 | 4.2 | 12.769 | 0.42812 | 6 | 1.6127 | 19 | 111.15 | 57.3885 | 53.7615 | 235.4453 | 0.43188 | -0.0032 | 6 | 0.45227 | 1.324 | 1.5111 | 167.5948
5.86 | 12.902 | 0.0544 | 0.0172 | 4.2 | 13.0164 | 0.41332 | 6 | 1.5976 | 19 | 111.34 | 57.4866 | 53.8534 | 239.6338 | 0.41689 | -0.00311 | 6 | 0.44693 | 1.3187 | 1.497 | 170.1726
5.87 | 13.237 | 0.0522 | 0.0179 | 4.18 | 13.2678 | 0.39896 | 6 | 1.5825 | 19 | 111.53 | 57.5847 | 53.9453 | 243.8822 | 0.40234 | -0.00303 | 6 | 0.4416 | 1.3133 | 1.4829 | 172.7834
5.88 | 13.656 | 0.0522 | 0.0179 | 4.19 | 13.5192 | 0.37132 | 6 | 1.5595 | 19 | 111.72 | 57.6828 | 54.0372 | 248.1163 | 0.37442 | -0.00295 | 6 | 0.43328 | 1.3056 | 1.461 | 175.0523
5.89 | 13.656 | 0.0462 | 0.0185 | 4.19 | 13.7419 | 0.35075 | 6 | 1.541 | 19 | 111.91 | 57.7809 | 54.1291 | 251.8057 | 0.35363 | -0.0029 | 6 | 0.42661 | 1.2993 | 1.4434 | 177.1
5.9 | 13.905 | 0.0462 | 0.0185 | 4.18 | 13.8673 | 0.32162 | 6 | 1.5192 | 19 | 112.1 | 57.879 | 54.221 | 253.6882 | 0.32424 | -0.00285 | 6 | 0.41863 | 1.2921 | 1.4224 | 177.727
5.91 | 14.032 | 0.0414 | 0.0191 | 4.18 | 13.9927 | 0.31635 | 6 | 1.5123 | 19 | 112.29 | 57.9771 | 54.3129 | 255.5643 | 0.31891 | -0.0028 | 6 | 0.41629 | 1.2893 | 1.4161 | 178.9616
5.92 | 14.032 | 0.0452 | 0.0198 | 4.18 | 14.0848 | 0.31192 | 6 | 1.5069 | 19 | 112.48 | 58.0752 | 54.4048 | 256.8214 | 0.31443 | -0.00276 | 6 | 0.41446 | 1.287 | 1.4112 | 179.8192
5.93 | 14.181 | 0.0452 | 0.0198 | 4.18 | 14.1345 | 0.32969 | 6 | 1.5171 | 19 | 112.67 | 58.1733 | 54.4967 | 257.2969 | 0.33234 | -0.00274 | 6 | 0.41849 | 1.2892 | 1.4216 | 180.7724
5.94 | 14.181 | 0.0494 | 0.0198 | 4.18 | 14.2092 | 0.34391 | 6 | 1.5241 | 19 | 112.86 | 58.2714 | 54.5886 | 258.228 | 0.34666 | -0.00273 | 6 | 0.42134 | 1.2905 | 1.4289 | 181.918
5.95 | 14.256 | 0.052 | 0.0198 | 4.17 | 14.2438 | 0.35899 | 6 | 1.5325 | 19 | 113.05 | 58.3695 | 54.6805 | 258.4246 | 0.36186 | -0.00273 | 6 | 0.42469 | 1.2922 | 1.4376 | 182.6021
5.96 | 14.285 | 0.052 | 0.0198 | 4.18 | 14.2785 | 0.38216 | 6 | 1.5455 | 19 | 113.24 | 58.4676 | 54.7724 | 258.6205 | 0.38521 | -0.00273 | 6 | 0.42977 | 1.2953 | 1.4507 | 183.4774
5.97 | 14.285 | 0.0597 | 0.0199 | 4.18 | 14.2962 | 0.41899 | 6 | 1.5662 | 19 | 113.43 | 58.5657 | 54.8643 | 258.5062 | 0.42234 | -0.00272 | 6 | 0.43772 | 1.3005 | 1.4714 | 184.4502
5.98 | 14.309 | 0.068 | 0.0201 | 4.18 | 14.3052 | 0.45601 | 6 | 1.5861 | 19 | 113.62 | 58.6638 | 54.9562 | 258.2345 | 0.45966 | -0.00272 | 6 | 0.44536 | 1.3055 | 1.4913 | 185.2752
5.99 | 14.312 | 0.068 | 0.0201 | 4.17 | 14.3142 | 0.49252 | 6 | 1.6046 | 19 | 113.81 | 58.7619 | 55.0481 | 257.9639 | 0.49646 | -0.00272 | 6 | 0.45251 | 1.3101 | 1.5099 | 186.0452
6 | 14.312 | 0.0755 | 0.0204 | 4.17 | 14.3112 | 0.51009 | 6 | 1.6134 | 19 | 114 | 58.86 | 55.14 | 257.4764 | 0.51418 | -0.00272 | 6 | 0.45597 | 1.3118 | 1.5188 | 186.2458
6.01 | 14.3 | 0.0755 | 0.0204 | 4.18 | 14.2869 | 0.54689 | 6 | 1.6316 | 19 | 114.19 | 58.9581 | 55.2319 | 256.6044 | 0.55129 | -0.00272 | 6 | 0.46295 | 1.3163 | 1.537 | 186.5554
6.02 | 14.239 | 0.0834 | 0.0205 | 4.18 | 14.2626 | 0.5782 | 6 | 1.6465 | 19 | 114.38 | 59.0562 | 55.3238 | 255.735 | 0.58288 | -0.00273 | 6 | 0.4687 | 1.3198 | 1.5519 | 186.7242
6.03 | 14.239 | 0.0885 | 0.0206 | 4.18 | 14.2416 | 0.60948 | 6 | 1.6607 | 19 | 114.57 | 59.1543 | 55.4157 | 254.9287 | 0.61442 | -0.00273 | 6 | 0.47422 | 1.323 | 1.5662 | 186.9067
6.04 | 14.237 | 0.0885 | 0.0206 | 4.14 | 14.241 | 0.62168 | 6 | 1.666 | 19 | 114.76 | 59.2524 | 55.5076 | 254.4915 | 0.62673 | -0.00273 | 6 | 0.47633 | 1.3236 | 1.5717 | 186.9819
6.05 | 14.237 | 0.0886 | 0.0208 | 4.14 | 14.225 | 0.62519 | 6 | 1.6679 | 19 | 114.95 | 59.3505 | 55.5995 | 253.7802 | 0.63028 | -0.00273 | 6 | 0.47717 | 1.3233 | 1.5737 | 186.7124
6.06 | 14.191 | 0.0897 | 0.0211 | 4.19 | 14.2114 | 0.62861 | 6 | 1.6696 | 19 | 115.14 | 59.4486 | 55.6914 | 253.113 | 0.63374 | -0.00273 | 6 | 0.47797 | 1.3228 | 1.5757 | 186.4697
6.07 | 14.196 | 0.0897 | 0.0211 | 4.18 | 14.1977 | 0.6339 | 6 | 1.6722 | 19 | 115.33 | 59.5467 | 55.7833 | 252.4482 | 0.6391 | -0.00272 | 6 | 0.47906 | 1.3226 | 1.5784 | 186.2591
6.08 | 14.196 | 0.0906 | 0.0214 | 4.18 | 14.1858 | 0.63679 | 6 | 1.6737 | 19 | 115.52 | 59.6448 | 55.8752 | 251.8155 | 0.64202 | -0.00272 | 6 | 0.47976 | 1.3221 | 1.5801 | 186.027
6.09 | 14.155 | 0.0907 | 0.0218 | 4.18 | 14.1698 | 0.63986 | 6 | 1.6753 | 19 | 115.71 | 59.7429 | 55.9671 | 251.1134 | 0.64513 | -0.00271 | 6 | 0.48052 | 1.3217 | 1.582 | 185.7486
6.1 | 14.148 | 0.0907 | 0.0218 | 4.17 | 14.1538 | 0.64082 | 6 | 1.6761 | 19 | 115.9 | 59.841 | 56.059 | 250.4129 | 0.64611 | -0.00272 | 6 | 0.48094 | 1.321 | 1.583 | 185.4339
6.11 | 14.148 | 0.0907 | 0.0213 | 4.17 | 14.1498 | 0.641 | 6 | 1.6763 | 19 | 116.09 | 59.9391 | 56.1509 | 249.9279 | 0.6463 | -0.00274 | 6 | 0.48114 | 1.3201 | 1.5834 | 185.2538
6.12 | 14.143 | 0.0907 | 0.0213 | 4.18 | 14.1448 | 0.6417 | 6 | 1.6767 | 19 | 116.28 | 60.0372 | 56.2428 | 249.4272 | 0.64702 | -0.00275 | 6 | 0.48144 | 1.3193 | 1.584 | 185.0706
6.13 | 14.133 | 0.0909 | 0.0217 | 4.17 | 14.1398 | 0.64051 | 6 | 1.6763 | 19 | 116.47 | 60.1353 | 56.3347 | 248.9289 | 0.64583 | -0.00274 | 6 | 0.48143 | 1.3182 | 1.5839 | 184.8568
6.14 | 14.133 | 0.0901 | 0.0221 | 4.17 | 14.1495 | 0.63866 | 6 | 1.6753 | 19 | 116.66 | 60.2334 | 56.4266 | 248.6922 | 0.64396 | -0.00273 | 6 | 0.4812 | 1.317 | 1.5832 | 184.8125
6.15 | 14.172 | 0.0901 | 0.0221 | 4.14 | 14.1626 | 0.63454 | 6 | 1.6733 | 19 | 116.85 | 60.3315 | 56.5185 | 248.5158 | 0.63981 | -0.0027 | 6 | 0.48058 | 1.3155 | 1.5814 | 184.7719
6.16 | 14.172 | 0.0894 | 0.0231 | 4.14 | 14.1939 | 0.62891 | 6 | 1.6702 | 19 | 117.04 | 60.4296 | 56.6104 | 248.663 | 0.63414 | -0.00268 | 6 | 0.47956 | 1.3137 | 1.5786 | 184.9304
6.17 | 14.227 | 0.0883 | 0.0227 | 4.19 | 14.2003 | 0.6244 | 6 | 1.6681 | 19 | 117.23 | 60.5277 | 56.7023 | 248.3689 | 0.6296 | -0.00268 | 6 | 0.47892 | 1.3122 | 1.5768 | 184.8011
6.18 | 14.191 | 0.0883 | 0.0227 | 4.2 | 14.2066 | 0.62037 | 6 | 1.6663 | 19 | 117.42 | 60.6258 | 56.7942 | 248.0752 | 0.62554 | -0.00268 | 6 | 0.47836 | 1.3108 | 1.5752 | 184.6797
6.19 | 14.191 | 0.0878 | 0.0231 | 4.2 | 14.194 | 0.61975 | 6 | 1.6663 | 19 | 117.61 | 60.7239 | 56.8861 | 247.4488 | 0.62492 | -0.00268 | 6 | 0.47851 | 1.3099 | 1.5755 | 184.384
6.2 | 14.189 | 0.0878 | 0.0231 | 4.2 | 14.1524 | 0.62039 | 6 | 1.6676 | 19 | 117.8 | 60.822 | 56.978 | 246.3158 | 0.6256 | -0.00268 | 6 | 0.4791 | 1.3093 | 1.5769 | 183.7558
6.21 | 14.066 | 0.0878 | 0.0235 | 4.19 | 14.1108 | 0.62269 | 6 | 1.6696 | 19 | 117.99 | 60.9201 | 57.0699 | 245.1865 | 0.62794 | -0.00267 | 6 | 0.47996 | 1.3089 | 1.5791 | 183.1553
6.22 | 14.066 | 0.088 | 0.0239 | 4.19 | 14.0288 | 0.62681 | 6 | 1.6733 | 19 | 118.18 | 61.0182 | 57.1618 | 243.3552 | 0.63213 | -0.00268 | 6 | 0.48146 | 1.309 | 1.5829 | 182.0916
6.23 | 13.943 | 0.088 | 0.0239 | 4.21 | 13.9108 | 0.63284 | 6 | 1.6788 | 19 | 118.37 | 61.1163 | 57.2537 | 240.9008 | 0.63827 | -0.00269 | 6 | 0.48357 | 1.3095 | 1.5883 | 180.6176
6.24 | 13.712 | 0.0881 | 0.0241 | 4.22 | 13.7928 | 0.6397 | 6 | 1.6845 | 19 | 118.56 | 61.2144 | 57.3456 | 238.4538 | 0.64525 | -0.00272 | 6 | 0.48581 | 1.3101 | 1.594 | 179.1539
6.25 | 13.712 | 0.0886 | 0.0239 | 4.22 | 13.5938 | 0.65054 | 6 | 1.694 | 19 | 118.75 | 61.3125 | 57.4375 | 234.6043 | 0.65627 | -0.00277 | 6 | 0.48937 | 1.3117 | 1.6032 | 176.7557
6.26 | 13.346 | 0.0886 | 0.0239 | 4.21 | 13.3431 | 0.66576 | 6 | 1.7065 | 19 | 118.94 | 61.4106 | 57.5294 | 229.8683 | 0.67175 | -0.00285 | 6 | 0.49406 | 1.3141 | 1.6154 | 173.7789
6.27 | 12.96 | 0.0893 | 0.0233 | 4.24 | 13.0924 | 0.68258 | 6 | 1.7197 | 19 | 119.13 | 61.5087 | 57.6213 | 225.1477 | 0.68885 | -0.00293 | 6 | 0.49898 | 1.3166 | 1.6282 | 170.8102
6.28 | 12.96 | 0.0902 | 0.0234 | 4.24 | 12.8947 | 0.69718 | 6 | 1.7305 | 19 | 119.32 | 61.6068 | 57.7132 | 221.3604 | 0.7037 | -0.00299 | 6 | 0.50307 | 1.3186 | 1.6388 | 168.4497
6.29 | 12.753 | 0.0902 | 0.0234 | 4.22 | 12.7544 | 0.70904 | 6 | 1.7388 | 19 | 119.51 | 61.7049 | 57.8051 | 218.5775 | 0.71574 | -0.00303 | 6 | 0.50622 | 1.3198 | 1.6469 | 166.7514
6.3 | 12.539 | 0.0909 | 0.0233 | 4.22 | 12.6141 | 0.71851 | 6 | 1.7461 | 19 | 119.7 | 61.803 | 57.897 | 215.8033 | 0.72539 | -0.00308 | 6 | 0.50903 | 1.3207 | 1.6542 | 165.017
6.31 | 12.539 | 0.0908 | 0.0232 | 4.22 | 12.459 | 0.72906 | 6 | 1.7543 | 19 | 119.89 | 61.9011 | 57.9889 | 212.7849 | 0.73614 | -0.00313 | 6 | 0.51212 | 1.3219 | 1.6622 | 163.1105
6.32 | 12.288 | 0.0908 | 0.0232 | 4.27 | 12.2444 | 0.74157 | 6 | 1.7648 | 19 | 120.08 | 61.9992 | 58.0808 | 208.7485 | 0.74891 | -0.00321 | 6 | 0.51606 | 1.3236 | 1.6724 | 160.4835
6.33 | 11.895 | 0.0908 | 0.0229 | 4.23 | 12.0297 | 0.75757 | 6 | 1.7765 | 19 | 120.27 | 62.0973 | 58.1727 | 204.7246 | 0.76522 | -0.0033 | 6 | 0.52049 | 1.3257 | 1.6839 | 157.8883
6.34 | 11.895 | 0.0918 | 0.0224 | 4.23 | 11.7196 | 0.78046 | 6 | 1.7934 | 19 | 120.46 | 62.1954 | 58.2646 | 199.0771 | 0.78856 | -0.00342 | 6 | 0.52677 | 1.3292 | 1.7003 | 154.1718
6.35 | 11.358 | 0.0918 | 0.0224 | 4.24 | 11.3332 | 0.81089 | 6 | 1.8152 | 19 | 120.65 | 62.2935 | 58.3565 | 192.1388 | 0.81962 | -0.00359 | 6 | 0.53482 | 1.3338 | 1.7212 | 149.556
6.36 | 10.736 | 0.0921 | 0.0214 | 4.24 | 10.9468 | 0.8386 | 6 | 1.836 | 19 | 120.84 | 62.3916 | 58.4484 | 185.222 | 0.84796 | -0.00378 | 6 | 0.54253 | 1.3382 | 1.7413 | 144.8766
6.37 | 10.736 | 0.0915 | 0.0206 | 4.24 | 10.5797 | 0.86676 | 6 | 1.8566 | 19 | 121.03 | 62.4897 | 58.5403 | 178.6571 | 0.87679 | -0.00398 | 6 | 0.55012 | 1.3425 | 1.7611 | 140.4118
6.38 | 10.257 | 0.0915 | 0.0206 | 4.24 | 10.4199 | 0.87621 | 6 | 1.8647 | 19 | 121.22 | 62.5878 | 58.6322 | 175.6491 | 0.88652 | -0.00411 | 6 | 0.5532 | 1.3436 | 1.7691 | 138.372
6.39 | 10.257 | 0.0909 | 0.0197 | 4.24 | 10.1558 | 0.89341 | 6 | 1.8786 | 19 | 121.41 | 62.6859 | 58.7241 | 170.8743 | 0.90422 | -0.00426 | 6 | 0.5584 | 1.3461 | 1.7826 | 135.0783
6.4 | 9.944 | 0.0898 | 0.0194 | 4.25 | 9.9598 | 0.90531 | 6 | 1.8888 | 19 | 121.6 | 62.784 | 58.816 | 167.2706 | 0.9165 | -0.0044 | 6 | 0.56223 | 1.3477 | 1.7925 | 132.5902
6.41 | 9.669 | 0.0898 | 0.0194 | 4.24 | 9.7637 | 0.917 | 6 | 1.8991 | 19 | 121.79 | 62.8821 | 58.9079 | 163.6784 | 0.92858 | -0.00453 | 6 | 0.56607 | 1.3493 | 1.8025 | 130.0957
6.42 | 9.669 | 0.089 | 0.0189 | 4.24 | 9.5927 | 0.92501 | 6 | 1.9074 | 19 | 121.98 | 62.9802 | 58.9998 | 160.5213 | 0.93692 | -0.00464 | 6 | 0.56923 | 1.3503 | 1.8106 | 127.8854
6.43 | 9.431 | 0.0874 | 0.0187 | 4.21 | 9.4483 | 0.93068 | 6 | 1.9142 | 19 | 122.17 | 63.0783 | 59.0917 | 157.8253 | 0.94287 | -0.00475 | 6 | 0.57182 | 1.351 | 1.8173 | 125.9936
6.44 | 9.236 | 0.0874 | 0.0187 | 4.24 | 9.304 | 0.93222 | 6 | 1.9199 | 19 | 122.36 | 63.1764 | 59.1836 | 155.1378 | 0.94464 | -0.00485 | 6 | 0.57399 | 1.3513 | 1.8229 | 124.0717
6.45 | 9.236 | 0.0854 | 0.0184 | 4.24 | 9.21 | 0.92255 | 6 | 1.9206 | 19 | 122.55 | 63.2745 | 59.2755 | 153.3084 | 0.93499 | -0.00491 | 6 | 0.5743 | 1.3503 | 1.8236 | 122.7099
6.46 | 9.149 | 0.0821 | 0.0188 | 4.25 | 9.1987 | 0.90448 | 6 | 1.9157 | 19 | 122.74 | 63.3726 | 59.3674 | 152.8771 | 0.91671 | -0.00493 | 6 | 0.5726 | 1.3479 | 1.819 | 122.3369
6.47 | 9.202 | 0.0821 | 0.0188 | 4.25 | 9.1874 | 0.88128 | 6 | 1.9092 | 19 | 122.93 | 63.4707 | 59.4593 | 152.4478 | 0.89323 | -0.00491 | 6 | 0.57029 | 1.3451 | 1.8128 | 121.9272
6.48 | 9.202 | 0.0787 | 0.0193 | 4.25 | 9.2788 | 0.84709 | 6 | 1.8954 | 19 | 123.12 | 63.5688 | 59.5512 | 153.7442 | 0.85849 | -0.00482 | 6 | 0.56528 | 1.3404 | 1.7996 | 122.7267
6.49 | 9.423 | 0.075 | 0.0201 | 4.26 | 9.4635 | 0.80555 | 6 | 1.8754 | 19 | 123.31 | 63.6669 | 59.6431 | 156.6015 | 0.81619 | -0.00469 | 6 | 0.55803 | 1.3343 | 1.7804 | 124.6236
6.5 | 9.756 | 0.075 | 0.0201 | 4.25 | 9.6483 | 0.7649 | 6 | 1.8552 | 19 | 123.5 | 63.765 | 59.735 | 159.4502 | 0.77482 | -0.00456 | 6 | 0.55071 | 1.3281 | 1.7611 | 126.4992
6.51 | 9.756 | 0.0714 | 0.0209 | 4.25 | 9.8814 | 0.72561 | 6 | 1.8333 | 19 | 123.69 | 63.8631 | 59.8269 | 163.0985 | 0.73481 | -0.00439 | 6 | 0.54278 | 1.3216 | 1.7402 | 128.956
6.52 | 10.122 | 0.0687 | 0.0221 | 4.26 | 10.1418 | 0.68627 | 6 | 1.8099 | 19 | 123.88 | 63.9612 | 59.9188 | 167.1917 | 0.69475 | -0.00422 | 6 | 0.53431 | 1.3148 | 1.7178 | 131.713
6.53 | 10.537 | 0.0687 | 0.0221 | 4.26 | 10.4023 | 0.65146 | 6 | 1.7878 | 19 | 124.07 | 64.0593 | 60.0107 | 171.2728 | 0.65932 | -0.00404 | 6 | 0.52632 | 1.3083 | 1.6967 | 134.4745
6.54 | 10.537 | 0.0659 | 0.0234 | 4.26 | 10.6874 | 0.61724 | 6 | 1.7648 | 19 | 124.26 | 64.1574 | 60.1026 | 175.7519 | 0.6245 | -0.00386 | 6 | 0.51797 | 1.3017 | 1.6747 | 137.5052
6.55 | 10.977 | 0.0633 | 0.0246 | 4.28 | 10.9565 | 0.58565 | 6 | 1.7429 | 19 | 124.45 | 64.2555 | 60.1945 | 179.9515 | 0.59238 | -0.0037 | 6 | 0.51005 | 1.2955 | 1.6538 | 140.3298
6.56 | 11.344 | 0.0633 | 0.0246 | 4.3 | 11.2256 | 0.56032 | 6 | 1.7233 | 19 | 124.64 | 64.3536 | 60.2864 | 184.1378 | 0.56662 | -0.00356 | 6 | 0.50302 | 1.2899 | 1.6353 | 143.1913
6.57 | 11.344 | 0.0621 | 0.0254 | 4.3 | 11.4274 | 0.54693 | 6 | 1.711 | 19 | 124.83 | 64.4517 | 60.3783 | 187.1958 | 0.55297 | -0.00346 | 6 | 0.49867 | 1.2861 | 1.6237 | 145.36
6.58 | 11.582 | 0.0621 | 0.0261 | 4.28 | 11.5461 | 0.53784 | 6 | 1.7033 | 19 | 125.02 | 64.5498 | 60.4702 | 188.8718 | 0.54373 | -0.00339 | 6 | 0.49596 | 1.2833 | 1.6165 | 146.5732
6.59 | 11.7 | 0.0621 | 0.0261 | 4.24 | 11.6649 | 0.53408 | 6 | 1.6979 | 19 | 125.21 | 64.6479 | 60.5621 | 190.5424 | 0.53988 | -0.00333 | 6 | 0.49415 | 1.2812 | 1.6116 | 147.849
6.6 | 11.7 | 0.0627 | 0.0264 | 4.24 | 11.6956 | 0.54095 | 6 | 1.7 | 19 | 125.4 | 64.746 | 60.654 | 190.7566 | 0.54681 | -0.00332 | 6 | 0.49513 | 1.2809 | 1.6141 | 148.2014
6.61 | 11.674 | 0.065 | 0.0266 | 4.23 | 11.6869 | 0.54962 | 6 | 1.7042 | 19 | 125.59 | 64.8441 | 60.7459 | 190.3227 | 0.55559 | -0.00331 | 6 | 0.49684 | 1.281 | 1.6184 | 148.1032
6.62 | 11.674 | 0.065 | 0.0266 | 4.23 | 11.6783 | 0.55659 | 6 | 1.7075 | 19 | 125.78 | 64.9422 | 60.8378 | 189.8898 | 0.56265 | -0.00332 | 6 | 0.49824 | 1.281 | 1.622 | 147.982
6.63 | 11.674 | 0.065 | 0.0266 | 4.23 | 11.6783 | 0.55659 | 6 | 1.7075 | 19 | 125.97 | 65.0403 | 60.9297 | 189.6002 | 0.56266 | -0.00333 | 6 | 0.49838 | 1.2801 | 1.6222 | 147.8787
6.64 | 11.674 | 0.065 | 0.0266 | 4.23 | 11.6783 | 0.55659 | 6 | 1.7075 | 19 | 126.16 | 65.1384 | 61.0216 | 189.3116 | 0.56267 | -0.00334 | 6 | 0.49853 | 1.2792 | 1.6225 | 147.7756
6.65 | 11.674 | 0.065 | 0.0266 | 4.23 | 11.6783 | 0.55659 | 6 | 1.7075 | 19 | 126.35 | 65.2365 | 61.1135 | 189.0238 | 0.56268 | -0.00334 | 6 | 0.49867 | 1.2783 | 1.6227 | 147.6726
6.66 | 11.674 | 0.065 | 0.0266 | 4.23 | 10.8705 | 0.5958 | 6 | 1.7499 | 19 | 126.54 | 65.3346 | 61.2054 | 175.5395 | 0.60282 | -0.00346 | 6 | 0.51424 | 1.2872 | 1.6635 | 138.2951
6.67 | 9.25 | 0.0643 | 0.0313 | 4.23 | 10.6884 | 0.59504 | 6 | 1.7557 | 19 | 126.73 | 65.4327 | 61.2973 | 172.3031 | 0.60217 | -0.00337 | 6 | 0.51641 | 1.2876 | 1.669 | 135.9885
6.68 | 11.127 | 0.0615 | 0.0317 | 4.26 | 10.5337 | 0.5927 | 6 | 1.7599 | 19 | 126.92 | 65.5308 | 61.3892 | 169.5216 | 0.59993 | -0.00326 | 6 | 0.51805 | 1.2876 | 1.6732 | 133.997
6.69 | 11.209 | 0.0615 | 0.0317 | 4.28 | 11.1867 | 0.5584 | 6 | 1.7238 | 19 | 127.11 | 65.6289 | 61.4811 | 179.8864 | 0.56482 | -0.00308 | 6 | 0.50501 | 1.2785 | 1.6389 | 141.3927
6.7 | 11.209 | 0.0644 | 0.0314 | 4.28 | 11.1657 | 0.57945 | 6 | 1.7335 | 19 | 127.3 | 65.727 | 61.573 | 179.2729 | 0.58614 | -0.00312 | 6 | 0.50882 | 1.2799 | 1.6487 | 141.2758
6.71 | 11.064 | 0.0682 | 0.0307 | 4.26 | 11.0403 | 0.60626 | 6 | 1.7487 | 19 | 127.49 | 65.8251 | 61.6649 | 176.9693 | 0.61335 | -0.0032 | 6 | 0.51464 | 1.2825 | 1.6639 | 139.9555
6.72 | 10.833 | 0.0682 | 0.0307 | 4.25 | 10.8369 | 0.63979 | 6 | 1.7688 | 19 | 127.68 | 65.9232 | 61.7568 | 173.4088 | 0.64742 | -0.00332 | 6 | 0.52223 | 1.2862 | 1.6837 | 137.742
6.73 | 10.599 | 0.0716 | 0.0296 | 4.26 | 10.6818 | 0.6703 | 6 | 1.7857 | 19 | 127.87 | 66.0213 | 61.8487 | 170.6405 | 0.67842 | -0.00344 | 6 | 0.52865 | 1.2892 | 1.7004 | 136.0584
6.74 | 10.599 | 0.075 | 0.029 | 4.26 | 10.5353 | 0.70113 | 6 | 1.802 | 19 | 128.06 | 66.1194 | 61.9406 | 168.0203 | 0.70976 | -0.00355 | 6 | 0.53487 | 1.292 | 1.7166 | 134.4631
6.75 | 10.394 | 0.075 | 0.029 | 4.24 | 10.4166 | 0.728 | 6 | 1.8157 | 19 | 128.25 | 66.2175 | 62.0325 | 165.8542 | 0.73708 | -0.00364 | 6 | 0.5401 | 1.2942 | 1.7302 | 133.1531
6.76 | 10.243 | 0.0775 | 0.0283 | 4.27 | 10.2979 | 0.75064 | 6 | 1.8276 | 19 | 128.44 | 66.3156 | 62.1244 | 163.6948 | 0.76012 | -0.00373 | 6 | 0.54467 | 1.296 | 1.742 | 131.7957
6.77 | 10.243 | 0.0794 | 0.028 | 4.27 | 10.2272 | 0.77017 | 6 | 1.8367 | 19 | 128.63 | 66.4137 | 62.2163 | 162.3133 | 0.77998 | -0.00379 | 6 | 0.54821 | 1.2971 | 1.7512 | 130.9911
6.78 | 10.182 | 0.0794 | 0.028 | 4.27 | 10.2125 | 0.77977 | 6 | 1.8405 | 19 | 128.82 | 66.5118 | 62.3082 | 161.8349 | 0.78973 | -0.00383 | 6 | 0.54976 | 1.297 | 1.7551 | 130.7881
6.79 | 10.199 | 0.0801 | 0.0276 | 4.27 | 10.1978 | 0.78252 | 6 | 1.8419 | 19 | 129.01 | 66.6099 | 62.4001 | 161.3582 | 0.79255 | -0.00386 | 6 | 0.55043 | 1.2964 | 1.7568 | 130.5309
6.8 | 10.199 | 0.0799 | 0.0277 | 4.27 | 10.2244 | 0.78146 | 6 | 1.8406 | 19 | 129.2 | 66.708 | 62.492 | 161.5446 | 0.79146 | -0.00386 | 6 | 0.55012 | 1.2952 | 1.7558 | 130.7491
6.81 | 10.262 | 0.0797 | 0.028 | 4.3 | 10.3048 | 0.77407 | 6 | 1.8354 | 19 | 129.39 | 66.8061 | 62.5839 | 162.5883 | 0.78392 | -0.00382 | 6 | 0.54836 | 1.293 | 1.7511 | 131.572
6.82 | 10.44 | 0.0797 | 0.028 | 4.29 | 10.3852 | 0.76295 | 6 | 1.829 | 19 | 129.58 | 66.9042 | 62.6758 | 163.6292 | 0.77259 | -0.00378 | 6 | 0.54611 | 1.2906 | 1.7451 | 132.3629
6.83 | 10.44 | 0.0783 | 0.0284 | 4.29 | 10.5956 | 0.73867 | 6 | 1.8135 | 19 | 129.77 | 67.0023 | 62.7677 | 166.7386 | 0.74783 | -0.00367 | 6 | 0.54058 | 1.2863 | 1.7304 | 134.6206
6.84 | 10.893 | 0.0768 | 0.0293 | 4.33 | 10.99 | 0.70337 | 6 | 1.7881 | 19 | 129.96 | 67.1004 | 62.8596 | 172.7662 | 0.71179 | -0.00351 | 6 | 0.53137 | 1.2798 | 1.7062 | 138.9854
6.85 | 11.623 | 0.0768 | 0.0293 | 4.32 | 11.7675 | 0.64783 | 6 | 1.743 | 19 | 130.15 | 67.1985 | 62.9515 | 184.8616 | 0.65508 | -0.0032 | 6 | 0.51497 | 1.2691 | 1.663 | 147.6926
6.86 | 12.772 | 0.0751 | 0.0314 | 4.32 | 12.3941 | 0.60002 | 6 | 1.7052 | 19 | 130.34 | 67.2966 | 63.0434 | 194.5284 | 0.6064 | -0.0029 | 6 | 0.50121 | 1.2602 | 1.6268 | 154.5413
6.87 | 12.772 | 0.0712 | 0.0344 | 4.32 | 13.216 | 0.54858 | 6 | 1.6599 | 19 | 130.53 | 67.3947 | 63.1353 | 207.2609 | 0.55405 | -0.0026 | 6 | 0.4847 | 1.2497 | 1.5833 | 163.5303
6.88 | 14.088 | 0.0712 | 0.0344 | 4.32 | 13.973 | 0.50216 | 6 | 1.618 | 19 | 130.72 | 67.4928 | 63.2272 | 218.9291 | 0.5069 | -0.00232 | 6 | 0.46945 | 1.2401 | 1.5432 | 171.6619
6.89 | 15.042 | 0.0681 | 0.0373 | 4.29 | 14.7299 | 0.46436 | 6 | 1.5799 | 19 | 130.91 | 67.5909 | 63.3191 | 230.5626 | 0.46852 | -0.00209 | 6 | 0.4556 | 1.2315 | 1.5067 | 179.781
6.9 | 15.042 | 0.0659 | 0.0394 | 4.29 | 15.2553 | 0.43591 | 6 | 1.552 | 19 | 131.1 | 67.689 | 63.411 | 238.5102 | 0.43969 | -0.00188 | 6 | 0.44544 | 1.225 | 1.48 | 185.2661
6.91 | 15.663 | 0.0655 | 0.0409 | 4.34 | 15.6055 | 0.42058 | 6 | 1.5352 | 19 | 131.29 | 67.7871 | 63.5029 | 243.6766 | 0.42415 | -0.00177 | 6 | 0.4394 | 1.2208 | 1.464 | 188.9123
6.92 | 16.092 | 0.0655 | 0.0409 | 4.31 | 16.0392 | 0.41149 | 6 | 1.52 | 19 | 131.48 | 67.8852 | 63.5948 | 250.1422 | 0.41489 | -0.00169 | 6 | 0.43402 | 1.2171 | 1.4498 | 193.6099
6.93 | 16.343 | 0.067 | 0.0412 | 4.36 | 16.266 | 0.41375 | 6 | 1.5162 | 19 | 131.67 | 67.9833 | 63.6867 | 253.3383 | 0.41712 | -0.00165 | 6 | 0.43283 | 1.2157 | 1.4465 | 196.1389
6.94 | 16.343 | 0.0694 | 0.042 | 4.36 | 16.425 | 0.41766 | 6 | 1.515 | 19 | 131.86 | 68.0814 | 63.7786 | 255.4642 | 0.42104 | -0.00162 | 6 | 0.43256 | 1.2148 | 1.4457 | 197.9226
6.95 | 16.569 | 0.0694 | 0.042 | 4.38 | 16.5598 | 0.42553 | 6 | 1.5165 | 19 | 132.05 | 68.1795 | 63.8705 | 257.2033 | 0.42895 | -0.00158 | 6 | 0.43335 | 1.2144 | 1.4476 | 199.5034
6.96 | 16.747 | 0.0726 | 0.0426 | 4.39 | 16.6945 | 0.43487 | 6 | 1.5189 | 19 | 132.24 | 68.2776 | 63.9624 | 258.9373 | 0.43835 | -0.00155 | 6 | 0.43445 | 1.2143 | 1.4504 | 201.111
6.97 | 16.747 | 0.0758 | 0.0434 | 4.39 | 16.7879 | 0.4531 | 6 | 1.5271 | 19 | 132.43 | 68.3757 | 64.0543 | 260.0216 | 0.45671 | -0.0015 | 6 | 0.43771 | 1.2153 | 1.4588 | 202.411
6.98 | 16.849 | 0.0798 | 0.044 | 4.46 | 16.8443 | 0.46583 | 6 | 1.5328 | 19 | 132.62 | 68.4738 | 64.1462 | 260.5255 | 0.46953 | -0.00148 | 6 | 0.44004 | 1.2158 | 1.4648 | 203.1768
6.99 | 16.916 | 0.0798 | 0.044 | 4.43 | 16.9007 | 0.48262 | 6 | 1.5406 | 19 | 132.81 | 68.5719 | 64.2381 | 261.0277 | 0.48644 | -0.00146 | 6 | 0.44314 | 1.2167 | 1.4728 | 204.0113
7 | 16.916 | 0.0851 | 0.0445 | 4.43 | 16.9681 | 0.50015 | 6 | 1.5484 | 19 | 133 | 68.67 | 64.33 | 261.6995 | 0.5041 | -0.00143 | 6 | 0.44623 | 1.2176 | 1.4808 | 204.9786
7.01 | 17.051 | 0.0897 | 0.0452 | 4.44 | 17.0179 | 0.51808 | 6 | 1.5565 | 19 | 133.19 | 68.7681 | 64.4219 | 262.0952 | 0.52217 | -0.00141 | 6 | 0.44945 | 1.2185 | 1.4891 | 205.7419
7.02 | 17.065 | 0.0897 | 0.0452 | 4.43 | 17.0676 | 0.53122 | 6 | 1.562 | 19 | 133.38 | 68.8662 | 64.5138 | 262.4899 | 0.5354 | -0.00138 | 6 | 0.4517 | 1.2189 | 1.4949 | 206.4168
7.03 | 17.065 | 0.0926 | 0.0459 | 4.43 | 17.0757 | 0.53956 | 6 | 1.566 | 19 | 133.57 | 68.9643 | 64.6057 | 262.2383 | 0.54381 | -0.00137 | 6 | 0.45332 | 1.219 | 1.499 | 206.5261
7.04 | 17.075 | 0.0941 | 0.0463 | 4.44 | 17.0887 | 0.54773 | 6 | 1.5697 | 19 | 133.76 | 69.0624 | 64.6976 | 262.0647 | 0.55205 | -0.00135 | 6 | 0.45486 | 1.219 | 1.5029 | 206.6882
7.05 | 17.104 | 0.0941 | 0.0463 | 4.46 | 17.1018 | 0.5514 | 6 | 1.5712 | 19 | 133.95 | 69.1605 | 64.7895 | 261.8916 | 0.55576 | -0.00133 | 6 | 0.45556 | 1.2186 | 1.5046 | 206.7747
7.06 | 17.104 | 0.0947 | 0.047 | 4.46 | 17.1389 | 0.55138 | 6 | 1.5704 | 19 | 134.14 | 69.2586 | 64.8814 | 262.0891 | 0.55573 | -0.00131 | 6 | 0.45542 | 1.2178 | 1.5041 | 207.0774
7.07 | 17.186 | 0.0947 | 0.0476 | 4.43 | 17.1966 | 0.55069 | 6 | 1.569 | 19 | 134.33 | 69.3567 | 64.9733 | 262.6041 | 0.55503 | -0.00129 | 6 | 0.455 | 1.2168 | 1.5029 | 207.6074
7.08 | 17.277 | 0.0947 | 0.0476 | 4.44 | 17.2543 | 0.54943 | 6 | 1.5672 | 19 | 134.52 | 69.4548 | 65.0652 | 263.1179 | 0.55374 | -0.00126 | 6 | 0.45449 | 1.2157 | 1.5014 | 208.1277
7.09 | 17.277 | 0.095 | 0.0486 | 4.44 | 17.3541 | 0.548 | 6 | 1.5645 | 19 | 134.71 | 69.5529 | 65.1571 | 264.2752 | 0.55228 | -0.00121 | 6 | 0.45365 | 1.2145 | 1.4991 | 209.1286
7.1 | 17.485 | 0.0956 | 0.0497 | 4.44 | 17.5182 | 0.54458 | 6 | 1.5596 | 19 | 134.9 | 69.651 | 65.249 | 266.4152 | 0.5488 | -0.00117 | 6 | 0.45199 | 1.2129 | 1.4946 | 210.8354
7.11 | 17.769 | 0.0956 | 0.0497 | 4.44 | 17.801 | 0.53592 | 6 | 1.5499 | 19 | 135.09 | 69.7491 | 65.3409 | 270.3654 | 0.54002 | -0.00111 | 6 | 0.44854 | 1.2103 | 1.4855 | 213.8128
7.12 | 18.125 | 0.095 | 0.0508 | 4.46 | 18.0145 | 0.52532 | 6 | 1.5405 | 19 | 135.28 | 69.8472 | 65.4328 | 273.2453 | 0.52929 | -0.00106 | 6 | 0.4452 | 1.2078 | 1.4766 | 215.9512
7.13 | 18.125 | 0.0933 | 0.0523 | 4.46 | 18.2249 | 0.51504 | 6 | 1.5312 | 19 | 135.47 | 69.9453 | 65.5247 | 276.0712 | 0.5189 | -0.001 | 6 | 0.44192 | 1.2054 | 1.4678 | 218.0519
7.14 | 18.4 | 0.0933 | 0.0523 | 4.42 | 18.3841 | 0.50714 | 6 | 1.5241 | 19 | 135.66 | 70.0434 | 65.6166 | 278.1074 | 0.51091 | -0.00094 | 6 | 0.43943 | 1.2034 | 1.4612 | 219.6014
7.15 | 18.602 | 0.0931 | 0.054 | 4.46 | 18.5433 | 0.50315 | 6 | 1.5191 | 19 | 135.85 | 70.1415 | 65.7085 | 280.1376 | 0.50686 | -0.00089 | 6 | 0.4377 | 1.2018 | 1.4565 | 221.2176
7.16 | 18.602 | 0.0935 | 0.055 | 4.46 | 18.6124 | 0.50164 | 6 | 1.517 | 19 | 136.04 | 70.2396 | 65.8004 | 280.7942 | 0.50533 | -0.00084 | 6 | 0.43706 | 1.2007 | 1.4547 | 221.8513
7.17 | 18.607 | 0.0935 | 0.055 | 4.46 | 18.5771 | 0.50528 | 6 | 1.5196 | 19 | 136.23 | 70.3377 | 65.8923 | 279.8646 | 0.50901 | -0.00082 | 6 | 0.43814 | 1.2005 | 1.4574 | 221.3901
7.18 | 18.496 | 0.0946 | 0.0554 | 4.45 | 18.5419 | 0.51253 | 6 | 1.524 | 19 | 136.42 | 70.4358 | 65.9842 | 278.9375 | 0.51633 | -0.00081 | 6 | 0.43992 | 1.2007 | 1.462 | 220.9932
7.19 | 18.496 | 0.097 | 0.0563 | 4.45 | 18.46 | 0.52113 | 6 | 1.5299 | 19 | 136.61 | 70.5339 | 66.0761 | 277.3068 | 0.52501 | -0.00079 | 6 | 0.44226 | 1.2011 | 1.468 | 220.0854
7.2 | 18.361 | 0.097 | 0.0563 | 4.43 | 18.3797 | 0.5332 | 6 | 1.5375 | 19 | 136.8 | 70.632 | 66.168 | 275.7056 | 0.5372 | -0.00078 | 6 | 0.44522 | 1.2019 | 1.4756 | 219.2527
7.21 | 18.255 | 0.1 | 0.0565 | 4.47 | 18.2994 | 0.54537 | 6 | 1.5451 | 19 | 136.99 | 70.7301 | 66.2599 | 274.1086 | 0.54949 | -0.00077 | 6 | 0.44817 | 1.2026 | 1.4832 | 218.4155
7.22 | 18.255 | 0.1024 | 0.0572 | 4.47 | 18.2595 | 0.55642 | 6 | 1.5512 | 19 | 137.18 | 70.8282 | 66.3518 | 273.124 | 0.56064 | -0.00076 | 6 | 0.4506 | 1.203 | 1.4895 | 218.0151
7.23 | 18.241 | 0.1024 | 0.0572 | 4.47 | 18.2935 | 0.56249 | 6 | 1.5535 | 19 | 137.37 | 70.9263 | 66.4437 | 273.2563 | 0.56675 | -0.00074 | 6 | 0.45161 | 1.2028 | 1.492 | 218.3766
7.24 | 18.357 | 0.1039 | 0.058 | 4.44 | 18.3276 | 0.56818 | 6 | 1.5556 | 19 | 137.56 | 71.0244 | 66.5356 | 273.3877 | 0.57248 | -0.00073 | 6 | 0.45254 | 1.2025 | 1.4944 | 218.7303
7.25 | 18.357 | 0.1061 | 0.0581 | 4.44 | 18.4046 | 0.5725 | 6 | 1.5563 | 19 | 137.75 | 71.1225 | 66.6275 | 274.1642 | 0.57682 | -0.00071 | 6 | 0.45294 | 1.2019 | 1.4953 | 219.5528
7.26 | 18.472 | 0.1061 | 0.0581 | 4.46 | 18.443 | 0.57673 | 6 | 1.5576 | 19 | 137.94 | 71.2206 | 66.7194 | 274.3591 | 0.58108 | -0.0007 | 6 | 0.45357 | 1.2015 | 1.4968 | 219.9309
7.27 | 18.472 | 0.1069 | 0.0591 | 4.46 | 18.5361 | 0.57383 | 6 | 1.5545 | 19 | 138.13 | 71.3187 | 66.8113 | 275.3729 | 0.57814 | -0.00066 | 6 | 0.45257 | 1.2002 | 1.4941 | 220.8199
7.28 | 18.636 | 0.1061 | 0.0606 | 4.44 | 18.6309 | 0.57091 | 6 | 1.5514 | 19 | 138.32 | 71.4168 | 66.9032 | 276.4087 | 0.57518 | -0.00061 | 6 | 0.45154 | 1.199 | 1.4912 | 221.7263
7.29 | 18.756 | 0.1061 | 0.0606 | 4.45 | 18.7258 | 0.56731 | 6 | 1.548 | 19 | 138.51 | 71.5149 | 66.9951 | 277.4418 | 0.57154 | -0.00057 | 6 | 0.4504 | 1.1977 | 1.4881 | 222.6203
7.3 | 18.756 | 0.1065 | 0.0617 | 4.45 | 18.8255 | 0.56501 | 6 | 1.5451 | 19 | 138.7 | 71.613 | 67.087 | 278.5455 | 0.56921 | -0.00055 | 6 | 0.44946 | 1.1965 | 1.4855 | 223.5904
7.31 | 18.935 | 0.1065 | 0.0617 | 4.46 | 18.8853 | 0.56393 | 6 | 1.5435 | 19 | 138.89 | 71.7111 | 67.1789 | 279.0518 | 0.56811 | -0.00051 | 6 | 0.449 | 1.1956 | 1.4842 | 224.1246
7.32 | 18.935 | 0.1065 | 0.0631 | 4.46 | 18.9867 | 0.56303 | 6 | 1.5412 | 19 | 139.08 | 71.8092 | 67.2708 | 280.1757 | 0.56718 | -0.00048 | 6 | 0.4483 | 1.1945 | 1.4823 | 225.135
7.33 | 19.06 | 0.1077 | 0.0637 | 4.42 | 19.0075 | 0.56451 | 6 | 1.5416 | 19 | 139.27 | 71.9073 | 67.3627 | 280.099 | 0.56868 | -0.00045 | 6 | 0.44857 | 1.1939 | 1.4828 | 225.2662
7.34 | 18.997 | 0.1077 | 0.0637 | 4.44 | 19.0282 | 0.56845 | 6 | 1.5431 | 19 | 139.46 | 72.0054 | 67.4546 | 280.0219 | 0.57265 | -0.00043 | 6 | 0.44928 | 1.1935 | 1.4846 | 225.4366
7.35 | 18.997 | 0.1091 | 0.0643 | 4.44 | 18.9673 | 0.57274 | 6 | 1.5463 | 19 | 139.65 | 72.1035 | 67.5465 | 278.7355 | 0.57699 | -0.00043 | 6 | 0.45056 | 1.1934 | 1.4878 | 224.6827
7.36 | 18.877 | 0.1091 | 0.0643 | 4.45 | 18.9273 | 0.57923 | 6 | 1.5501 | 19 | 139.84 | 72.2016 | 67.6384 | 277.7635 | 0.58354 | -0.00041 | 6 | 0.45211 | 1.1934 | 1.4917 | 224.2022
7.37 | 18.877 | 0.1107 | 0.0649 | 4.45 | 18.8554 | 0.58445 | 6 | 1.5538 | 19 | 140.03 | 72.2997 | 67.7303 | 276.3217 | 0.58882 | -0.0004 | 6 | 0.45362 | 1.1933 | 1.4956 | 223.336
7.38 | 18.781 | 0.1108 | 0.0655 | 4.46 | 18.7625 | 0.59036 | 6 | 1.5582 | 19 | 140.22 | 72.3978 | 67.8222 | 274.5742 | 0.59481 | -0.00038 | 6 | 0.45539 | 1.1934 | 1.5001 | 222.2404
7.39 | 18.598 | 0.1108 | 0.0655 | 4.44 | 18.6695 | 0.59312 | 6 | 1.5612 | 19 | 140.41 | 72.4959 | 67.9141 | 272.8313 | 0.59762 | -0.00037 | 6 | 0.45659 | 1.1932 | 1.5031 | 221.0955
7.4 | 18.598 | 0.1106 | 0.0659 | 4.44 | 18.5585 | 0.59631 | 6 | 1.5647 | 19 | 140.6 | 72.594 | 68.006 | 270.8279 | 0.60086 | -0.00037 | 6 | 0.45799 | 1.1931 | 1.5067 | 219.7516
7.41 | 18.448 | 0.1106 | 0.0659 | 4.46 | 18.5086 | 0.59684 | 6 | 1.5658 | 19 | 140.79 | 72.6921 | 68.0979 | 269.726 | 0.60142 | -0.00036 | 6 | 0.45852 | 1.1926 | 1.508 | 219.0629
7.42 | 18.448 | 0.1102 | 0.0663 | 4.46 | 18.3719 | 0.60055 | 6 | 1.57 | 19 | 140.98 | 72.7902 | 68.1898 | 267.3558 | 0.6052 | -0.00036 | 6 | 0.46018 | 1.1927 | 1.5122 | 217.4346
7.43 | 18.188 | 0.1102 | 0.0663 | 4.46 | 18.2853 | 0.60158 | 6 | 1.5721 | 19 | 141.17 | 72.8883 | 68.2817 | 265.7244 | 0.60626 | -0.00036 | 6 | 0.46105 | 1.1923 | 1.5144 | 216.3364
7.44 | 18.188 | 0.1096 | 0.0665 | 4.46 | 18.0476 | 0.60839 | 6 | 1.5796 | 19 | 141.36 | 72.9864 | 68.3736 | 261.8886 | 0.61319 | -0.00037 | 6 | 0.46392 | 1.1929 | 1.5218 | 213.6012
7.45 | 17.735 | 0.1096 | 0.0665 | 4.41 | 17.741 | 0.61947 | 6 | 1.5903 | 19 | 141.55 | 73.0845 | 68.4655 | 257.0551 | 0.62445 | -0.00038 | 6 | 0.46799 | 1.194 | 1.5323 | 210.1337
7.46 | 17.268 | 0.1105 | 0.0662 | 4.47 | 17.4343 | 0.63343 | 6 | 1.6023 | 19 | 141.74 | 73.1826 | 68.5574 | 252.2342 | 0.63862 | -0.0004 | 6 | 0.47254 | 1.1953 | 1.5441 | 206.6949
7.47 | 17.268 | 0.1112 | 0.066 | 4.47 | 17.1436 | 0.64728 | 6 | 1.6139 | 19 | 141.93 | 73.2807 | 68.6493 | 247.6593 | 0.65268 | -0.00042 | 6 | 0.47696 | 1.1965 | 1.5556 | 203.4268
7.48 | 16.863 | 0.1112 | 0.066 | 4.46 | 17.0085 | 0.65379 | 6 | 1.6193 | 19 | 142.12 | 73.3788 | 68.7412 | 245.3614 | 0.6593 | -0.00044 | 6 | 0.47908 | 1.1967 | 1.5611 | 201.8409
7.49 | 16.863 | 0.1112 | 0.0659 | 4.46 | 16.7789 | 0.66274 | 6 | 1.6277 | 19 | 142.31 | 73.4769 | 68.8331 | 241.6944 | 0.66841 | -0.00045 | 6 | 0.48226 | 1.1974 | 1.5693 | 199.1996
7.5 | 16.579 | 0.1112 | 0.0659 | 4.46 | 16.6842 | 0.6641 | 6 | 1.6301 | 19 | 142.5 | 73.575 | 68.925 | 239.9957 | 0.66982 | -0.00047 | 6 | 0.48328 | 1.197 | 1.5718 | 198.0113
7.51 | 16.579 | 0.11 | 0.0658 | 4.46 | 16.5042 | 0.66892 | 6 | 1.6358 | 19 | 142.69 | 73.6731 | 69.0169 | 237.0653 | 0.67475 | -0.00048 | 6 | 0.48547 | 1.1972 | 1.5775 | 195.887
7.52 | 16.323 | 0.11 | 0.0658 | 4.45 | 16.4189 | 0.66468 | 6 | 1.6357 | 19 | 142.88 | 73.7712 | 69.1088 | 235.5123 | 0.67052 | -0.00049 | 6 | 0.48555 | 1.1965 | 1.5775 | 194.7428
7.53 | 16.323 | 0.1074 | 0.0657 | 4.45 | 16.2998 | 0.66422 | 6 | 1.638 | 19 | 143.07 | 73.8693 | 69.2007 | 233.4771 | 0.6701 | -0.0005 | 6 | 0.48647 | 1.1961 | 1.5798 | 193.2578
7.54 | 16.222 | 0.1074 | 0.0657 | 4.45 | 16.2662 | 0.65432 | 6 | 1.6345 | 19 | 143.26 | 73.9674 | 69.2926 | 232.6793 | 0.66014 | -0.0005 | 6 | 0.48528 | 1.1948 | 1.5766 | 192.6441
7.55 | 16.222 | 0.1045 | 0.0664 | 4.45 | 16.1829 | 0.65172 | 6 | 1.6352 | 19 | 143.45 | 74.0655 | 69.3845 | 231.1679 | 0.65754 | -0.00049 | 6 | 0.48561 | 1.1942 | 1.5773 | 191.5464
7.56 | 16.073 | 0.1045 | 0.0664 | 4.45 | 16.1333 | 0.64008 | 6 | 1.6313 | 19 | 143.64 | 74.1636 | 69.4764 | 230.1453 | 0.64583 | -0.00048 | 6 | 0.48423 | 1.1928 | 1.5736 | 190.7334
7.57 | 16.073 | 0.1008 | 0.0667 | 4.45 | 16.0513 | 0.62653 | 6 | 1.6271 | 19 | 143.83 | 74.2617 | 69.5683 | 228.6605 | 0.6322 | -0.00047 | 6 | 0.48277 | 1.1915 | 1.5696 | 189.5312
7.58 | 15.976 | 0.0964 | 0.0672 | 4.46 | 16.0947 | 0.60807 | 6 | 1.6181 | 19 | 144.02 | 74.3598 | 69.6602 | 228.9787 | 0.61356 | -0.00046 | 6 | 0.47949 | 1.1893 | 1.5609 | 189.6999
7.59 | 16.203 | 0.0964 | 0.0672 | 4.44 | 16.1382 | 0.59011 | 6 | 1.6092 | 19 | 144.21 | 74.4579 | 69.7521 | 229.2973 | 0.59543 | -0.00042 | 6 | 0.47623 | 1.1871 | 1.5522 | 189.8711
7.6 | 16.203 | 0.0929 | 0.0689 | 4.44 | 16.3519 | 0.57526 | 6 | 1.5979 | 19 | 144.4 | 74.556 | 69.844 | 232.0533 | 0.58039 | -0.00038 | 6 | 0.47215 | 1.1847 | 1.5414 | 192.0042
7.61 | 16.617 | 0.0929 | 0.0689 | 4.46 | 16.49 | 0.56337 | 6 | 1.5894 | 19 | 144.59 | 74.6541 | 69.9359 | 233.7202 | 0.56835 | -0.00035 | 6 | 0.46912 | 1.1826 | 1.5333 | 193.3084
7.62 | 16.617 | 0.0929 | 0.0689 | 4.46 | 16.628 | 0.5587 | 6 | 1.5843 | 19 | 144.78 | 74.7522 | 70.0278 | 235.3814 | 0.5636 | -0.00036 | 6 | 0.46737 | 1.1812 | 1.5286 | 194.6967
7.63 | 16.617 | 0.0929 | 0.0689 | 4.46 | 16.628 | 0.5587 | 6 | 1.5843 | 19 | 144.97 | 74.8503 | 70.1197 | 235.0702 | 0.56361 | -0.00036 | 6 | 0.46749 | 1.1805 | 1.5288 | 194.5836
7.64 | 16.617 | 0.0929 | 0.0689 | 4.46 | 16.628 | 0.5587 | 6 | 1.5843 | 19 | 145.16 | 74.9484 | 70.2116 | 234.7598 | 0.56362 | -0.00037 | 6 | 0.46761 | 1.1798 | 1.529 | 194.4706
7.65 | 16.617 | 0.0929 | 0.0689 | 4.46 | 16.628 | 0.5587 | 6 | 1.5843 | 19 | 145.35 | 75.0465 | 70.3035 | 234.4503 | 0.56362 | -0.00037 | 6 | 0.46774 | 1.1792 | 1.5292 | 194.3578
7.66 | 16.617 | 0.0929 | 0.0689 | 4.46 | 15.8318 | 0.58911 | 6 | 1.6153 | 19 | 145.54 | 75.1446 | 70.3954 | 222.8311 | 0.59457 | -0.00061 | 6 | 0.47929 | 1.1832 | 1.5594 | 185.6056
7.67 | 14.23 | 0.094 | 0.0589 | 4.46 | 15.6797 | 0.58143 | 6 | 1.6151 | 19 | 145.73 | 75.2427 | 70.4873 | 220.3803 | 0.58688 | -0.00052 | 6 | 0.4793 | 1.1825 | 1.5593 | 183.6891
7.68 | 16.16 | 0.0866 | 0.0736 | 4.47 | 15.7894 | 0.55987 | 6 | 1.6027 | 19 | 145.92 | 75.3408 | 70.5792 | 221.6446 | 0.56509 | -0.00039 | 6 | 0.47477 | 1.1799 | 1.5473 | 184.577
7.69 | 16.945 | 0.0846 | 0.0753 | 4.47 | 16.8737 | 0.50414 | 6 | 1.5524 | 19 | 146.11 | 75.4389 | 70.6711 | 236.6962 | 0.50854 | -2e-05 | 6 | 0.45618 | 1.1716 | 1.4984 | 195.9777
7.7 | 17.48 | 0.084 | 0.0766 | 4.46 | 17.4746 | 0.48165 | 6 | 1.5284 | 19 | 146.3 | 75.537 | 70.763 | 244.8777 | 0.48572 | 6e-05 | 6 | 0.44742 | 1.1674 | 1.4753 | 202.2812
7.71 | 17.962 | 0.0839 | 0.0778 | 4.45 | 17.9195 | 0.47044 | 6 | 1.5135 | 19 | 146.49 | 75.6351 | 70.8549 | 250.8362 | 0.47432 | 0.00013 | 6 | 0.44206 | 1.1645 | 1.4611 | 206.9692
7.72 | 18.279 | 0.085 | 0.0793 | 4.46 | 18.2487 | 0.46688 | 6 | 1.5052 | 19 | 146.68 | 75.7332 | 70.9468 | 255.1485 | 0.47067 | 0.00018 | 6 | 0.43913 | 1.1627 | 1.4533 | 210.4681
7.73 | 18.467 | 0.0867 | 0.0801 | 4.46 | 18.4944 | 0.46573 | 6 | 1.4999 | 19 | 146.87 | 75.8313 | 71.0387 | 258.2757 | 0.46945 | 0.00022 | 6 | 0.43731 | 1.1613 | 1.4484 | 213.0698
7.74 | 18.699 | 0.0867 | 0.0801 | 4.44 | 18.7082 | 0.46771 | 6 | 1.497 | 19 | 147.06 | 75.9294 | 71.1306 | 260.9442 | 0.47142 | 0.00023 | 6 | 0.43639 | 1.1603 | 1.4459 | 215.3604
7.75 | 18.92 | 0.0891 | 0.0806 | 4.5 | 18.9332 | 0.46884 | 6 | 1.4934 | 19 | 147.25 | 76.0275 | 71.2225 | 263.7648 | 0.47252 | 0.00025 | 6 | 0.43524 | 1.1592 | 1.4427 | 217.7613
7.76 | 19.142 | 0.0905 | 0.0813 | 4.45 | 19.081 | 0.47534 | 6 | 1.4943 | 19 | 147.44 | 76.1256 | 71.3144 | 265.4942 | 0.47904 | 0.00027 | 6 | 0.43573 | 1.1587 | 1.4439 | 219.3856
7.77 | 19.142 | 0.0925 | 0.0819 | 4.45 | 19.2001 | 0.48437 | 6 | 1.4971 | 19 | 147.63 | 76.2237 | 71.4063 | 266.8175 | 0.48813 | 0.00029 | 6 | 0.43694 | 1.1585 | 1.4469 | 220.7288
7.78 | 19.277 | 0.096 | 0.0821 | 4.46 | 19.2852 | 0.49969 | 6 | 1.5038 | 19 | 147.82 | 76.3218 | 71.4982 | 267.6617 | 0.50355 | 0.00031 | 6 | 0.43962 | 1.1589 | 1.4539 | 221.7871
7.79 | 19.397 | 0.1006 | 0.0825 | 4.46 | 19.3975 | 0.51072 | 6 | 1.5076 | 19 | 148.01 | 76.4199 | 71.5901 | 268.885 | 0.51465 | 0.00031 | 6 | 0.44122 | 1.1589 | 1.4579 | 223.0805
7.8 | 19.479 | 0.1006 | 0.0825 | 4.48 | 19.4972 | 0.52418 | 6 | 1.5128 | 19 | 148.2 | 76.518 | 71.682 | 269.9285 | 0.52819 | 0.00031 | 6 | 0.44335 | 1.1591 | 1.4634 | 224.266
7.81 | 19.576 | 0.1054 | 0.0828 | 4.46 | 19.5632 | 0.53808 | 6 | 1.5188 | 19 | 148.39 | 76.6161 | 71.7739 | 270.5001 | 0.5422 | 0.00032 | 6 | 0.44575 | 1.1593 | 1.4695 | 225.0797
7.82 | 19.595 | 0.1098 | 0.0829 | 4.46 | 19.6019 | 0.55896 | 6 | 1.5285 | 19 | 148.58 | 76.7142 | 71.8658 | 270.69 | 0.56323 | 0.00032 | 6 | 0.44957 | 1.1601 | 1.4795 | 225.6823
7.83 | 19.595 | 0.1135 | 0.083 | 4.46 | 19.61 | 0.57913 | 6 | 1.5381 | 19 | 148.77 | 76.8123 | 71.9577 | 270.4532 | 0.58355 | 0.00032 | 6 | 0.45335 | 1.1609 | 1.4893 | 225.9244
7.84 | 19.6 | 0.1174 | 0.0833 | 4.47 | 19.6133 | 0.59755 | 6 | 1.5468 | 19 | 148.96 | 76.9104 | 72.0496 | 270.1523 | 0.60213 | 0.00033 | 6 | 0.45676 | 1.1615 | 1.4981 | 226.083
7.85 | 19.605 | 0.1207 | 0.0836 | 4.49 | 19.5957 | 0.61034 | 6 | 1.5531 | 19 | 149.15 | 77.0085 | 72.1415 | 269.5611 | 0.61502 | 0.00033 | 6 | 0.45923 | 1.1618 | 1.5045 | 225.9271
7.86 | 19.542 | 0.1207 | 0.0836 | 4.45 | 19.5554 | 0.62148 | 6 | 1.5588 | 19 | 149.34 | 77.1066 | 72.2334 | 268.6576 | 0.62627 | 0.00034 | 6 | 0.46153 | 1.162 | 1.5104 | 225.4933
7.87 | 19.479 | 0.1232 | 0.0839 | 4.46 | 19.4621 | 0.63491 | 6 | 1.5665 | 19 | 149.53 | 77.2047 | 72.3253 | 267.0234 | 0.63983 | 0.00034 | 6 | 0.46451 | 1.1624 | 1.5181 | 224.492
7.88 | 19.325 | 0.1268 | 0.084 | 4.47 | 19.3897 | 0.65138 | 6 | 1.575 | 19 | 149.72 | 77.3028 | 72.4172 | 265.6831 | 0.65644 | 0.00034 | 6 | 0.46783 | 1.163 | 1.5267 | 223.7568
7.89 | 19.325 | 0.1289 | 0.0836 | 4.47 | 19.3064 | 0.66714 | 6 | 1.5832 | 19 | 149.91 | 77.4009 | 72.5091 | 264.1945 | 0.67236 | 0.00034 | 6 | 0.47105 | 1.1635 | 1.535 | 222.8838
7.9 | 19.229 | 0.1307 | 0.0839 | 4.46 | 19.234 | 0.6771 | 6 | 1.5887 | 19 | 150.1 | 77.499 | 72.601 | 262.8606 | 0.68242 | 0.00032 | 6 | 0.47322 | 1.1636 | 1.5406 | 222.0616
7.91 | 19.108 | 0.1311 | 0.0833 | 4.56 | 19.1297 | 0.68463 | 6 | 1.5936 | 19 | 150.29 | 77.5971 | 72.6929 | 261.0902 | 0.69005 | 0.00031 | 6 | 0.47519 | 1.1636 | 1.5456 | 220.8513
7.92 | 19.012 | 0.1311 | 0.0833 | 4.51 | 18.9993 | 0.68985 | 6 | 1.598 | 19 | 150.48 | 77.6952 | 72.7848 | 258.9666 | 0.69536 | 0.00029 | 6 | 0.47694 | 1.1636 | 1.5501 | 219.3224
7.93 | 18.838 | 0.131 | 0.083 | 4.47 | 18.9093 | 0.69296 | 6 | 1.6009 | 19 | 150.67 | 77.7933 | 72.8767 | 257.4022 | 0.69852 | 0.00028 | 6 | 0.47811 | 1.1633 | 1.553 | 218.2221
7.94 | 18.838 | 0.131 | 0.083 | 4.47 | 18.829 | 0.69237 | 6 | 1.602 | 19 | 150.86 | 77.8914 | 72.9686 | 255.975 | 0.69796 | 0.00029 | 6 | 0.47864 | 1.1628 | 1.5543 | 217.1909
7.95 | 18.771 | 0.1291 | 0.0839 | 4.49 | 18.784 | 0.69066 | 6 | 1.6021 | 19 | 151.05 | 77.9895 | 73.0605 | 255.0351 | 0.69626 | 0.0003 | 6 | 0.47876 | 1.1622 | 1.5545 | 216.5442
7.96 | 18.703 | 0.1291 | 0.0839 | 4.51 | 18.6911 | 0.68892 | 6 | 1.603 | 19 | 151.24 | 78.0876 | 73.1524 | 253.4415 | 0.69454 | 0.00031 | 6 | 0.47919 | 1.1616 | 1.5555 | 215.361
7.97 | 18.559 | 0.1281 | 0.0839 | 4.49 | 18.5754 | 0.6889 | 6 | 1.605 | 19 | 151.43 | 78.1857 | 73.2443 | 251.5416 | 0.69457 | 0.00031 | 6 | 0.48004 | 1.1612 | 1.5576 | 213.943
7.98 | 18.424 | 0.1267 | 0.0838 | 4.55 | 18.4824 | 0.68642 | 6 | 1.6056 | 19 | 151.62 | 78.2838 | 73.3362 | 249.9558 | 0.6921 | 0.00031 | 6 | 0.48036 | 1.1606 | 1.5583 | 212.754
7.99 | 18.424 | 0.1258 | 0.0841 | 4.55 | 18.4151 | 0.68205 | 6 | 1.605 | 19 | 151.81 | 78.3819 | 73.4281 | 248.7237 | 0.68772 | 0.00031 | 6 | 0.48022 | 1.1599 | 1.5578 | 211.8339
8 | 18.357 | 0.1243 | 0.0844 | 4.54 | 18.4152 | 0.6777 | 6 | 1.6032 | 19 | 152 | 78.48 | 73.52 | 248.4107 | 0.68334 | 0.00032 | 6 | 0.47965 | 1.159 | 1.5562 | 211.6675
8.01 | 18.424 | 0.1243 | 0.0844 | 4.55 | 18.3525 | 0.67457 | 6 | 1.603 | 19 | 152.19 | 78.5781 | 73.6119 | 247.2466 | 0.68021 | 0.00031 | 6 | 0.47967 | 1.1583 | 1.5561 | 210.8141
8.02 | 18.236 | 0.1228 | 0.084 | 4.56 | 18.3428 | 0.6702 | 6 | 1.6013 | 19 | 152.38 | 78.6762 | 73.7038 | 246.8043 | 0.67581 | 0.0003 | 6 | 0.47915 | 1.1574 | 1.5547 | 210.5402
8.03 | 18.328 | 0.1217 | 0.084 | 4.63 | 18.3108 | 0.66463 | 6 | 1.5995 | 19 | 152.57 | 78.7743 | 73.7957 | 246.0609 | 0.67022 | 0.0003 | 6 | 0.47858 | 1.1565 | 1.553 | 210.0058
8.04 | 18.328 | 0.1206 | 0.0846 | 4.63 | 18.3416 | 0.65716 | 6 | 1.5957 | 19 | 152.76 | 78.8724 | 73.8876 | 246.1686 | 0.66268 | 0.00033 | 6 | 0.47728 | 1.1554 | 1.5495 | 210.1515
8.05 | 18.328 | 0.1193 | 0.0858 | 4.63 | 18.3417 | 0.65279 | 6 | 1.5939 | 19 | 152.95 | 78.9705 | 73.9795 | 245.8615 | 0.65828 | 0.00035 | 6 | 0.47668 | 1.1545 | 1.5478 | 209.988
8.06 | 18.328 | 0.1193 | 0.0858 | 4.63 | 18.5168 | 0.64176 | 6 | 1.5859 | 19 | 153.14 | 79.0686 | 74.0714 | 247.9179 | 0.64711 | 0.00038 | 6 | 0.47383 | 1.1528 | 1.5402 | 211.7008
8.07 | 18.853 | 0.1179 | 0.0865 | 4.63 | 18.6918 | 0.63218 | 6 | 1.5786 | 19 | 153.33 | 79.1667 | 74.1633 | 249.9689 | 0.63741 | 0.0004 | 6 | 0.47121 | 1.1513 | 1.5332 | 213.4241
8.08 | 18.853 | 0.1173 | 0.0874 | 4.63 | 18.8686 | 0.62008 | 6 | 1.57 | 19 | 153.52 | 79.2648 | 74.2552 | 252.0375 | 0.62516 | 0.00042 | 6 | 0.46813 | 1.1495 | 1.525 | 215.1339
8.09 | 18.858 | 0.1158 | 0.0876 | 4.63 | 18.8687 | 0.6146 | 6 | 1.5675 | 19 | 153.71 | 79.3629 | 74.3471 | 251.7243 | 0.61965 | 0.00044 | 6 | 0.4673 | 1.1486 | 1.5227 | 214.9553
8.1 | 18.853 | 0.1148 | 0.0878 | 4.63 | 18.814 | 0.61195 | 6 | 1.5673 | 19 | 153.9 | 79.461 | 74.439 | 250.6769 | 0.617 | 0.00044 | 6 | 0.46731 | 1.1479 | 1.5226 | 214.2024
8.11 | 18.689 | 0.1148 | 0.0878 | 4.66 | 18.7577 | 0.61148 | 6 | 1.5681 | 19 | 154.09 | 79.5591 | 74.5309 | 249.6093 | 0.61655 | 0.00044 | 6 | 0.46771 | 1.1474 | 1.5235 | 213.4554
8.12 | 18.689 | 0.1145 | 0.0875 | 4.66 | 18.634 | 0.61715 | 6 | 1.5729 | 19 | 154.28 | 79.6572 | 74.6228 | 247.6417 | 0.6223 | 0.00042 | 6 | 0.46961 | 1.1474 | 1.5284 | 212.0293
8.13 | 18.482 | 0.1157 | 0.0871 | 4.64 | 18.5086 | 0.62295 | 6 | 1.5777 | 19 | 154.47 | 79.7553 | 74.7147 | 245.6565 | 0.6282 | 0.00041 | 6 | 0.47154 | 1.1473 | 1.5333 | 210.5853
8.14 | 18.313 | 0.1157 | 0.0871 | 4.61 | 18.3833 | 0.63191 | 6 | 1.584 | 19 | 154.66 | 79.8534 | 74.8066 | 243.6766 | 0.63728 | 0.0004 | 6 | 0.47399 | 1.1475 | 1.5397 | 209.1728
8.15 | 18.313 | 0.1171 | 0.0872 | 4.61 | 18.3223 | 0.63893 | 6 | 1.5882 | 19 | 154.85 | 79.9515 | 74.8985 | 242.5612 | 0.64438 | 0.00041 | 6 | 0.47569 | 1.1474 | 1.544 | 208.4519
8.16 | 18.299 | 0.1184 | 0.0879 | 4.66 | 18.324 | 0.64378 | 6 | 1.5903 | 19 | 155.04 | 80.0496 | 74.9904 | 242.2842 | 0.64927 | 0.00042 | 6 | 0.4766 | 1.147 | 1.5463 | 208.4024
8.17 | 18.318 | 0.1184 | 0.0879 | 4.64 | 18.3258 | 0.64754 | 6 | 1.5919 | 19 | 155.23 | 80.1477 | 75.0823 | 242.0082 | 0.65307 | 0.00044 | 6 | 0.47732 | 1.1466 | 1.548 | 208.3419
8.18 | 18.318 | 0.1192 | 0.0885 | 4.64 | 18.3385 | 0.64945 | 6 | 1.5925 | 19 | 155.42 | 80.2458 | 75.1742 | 241.8787 | 0.65501 | 0.00044 | 6 | 0.47767 | 1.146 | 1.5488 | 208.3843
8.19 | 18.337 | 0.1197 | 0.0884 | 4.63 | 18.3162 | 0.65261 | 6 | 1.5942 | 19 | 155.61 | 80.3439 | 75.2661 | 241.2844 | 0.6582 | 0.00045 | 6 | 0.47846 | 1.1456 | 1.5508 | 208.0513
8.2 | 18.251 | 0.1197 | 0.0884 | 4.67 | 18.2938 | 0.65487 | 6 | 1.5956 | 19 | 155.8 | 80.442 | 75.358 | 240.6912 | 0.66049 | 0.00044 | 6 | 0.47909 | 1.1452 | 1.5523 | 207.7091
8.21 | 18.251 | 0.12 | 0.0884 | 4.67 | 18.1701 | 0.65987 | 6 | 1.6 | 19 | 155.99 | 80.5401 | 75.4499 | 238.7565 | 0.66559 | 0.00044 | 6 | 0.48084 | 1.1451 | 1.5568 | 206.2721
8.22 | 17.966 | 0.12 | 0.0884 | 4.66 | 18.0751 | 0.66556 | 6 | 1.6041 | 19 | 156.18 | 80.6382 | 75.5418 | 237.2056 | 0.67136 | 0.00042 | 6 | 0.48251 | 1.1449 | 1.5611 | 205.1577
8.23 | 17.966 | 0.1209 | 0.0879 | 4.66 | 17.8904 | 0.67504 | 6 | 1.6115 | 19 | 156.37 | 80.7363 | 75.6337 | 234.4724 | 0.68099 | 0.0004 | 6 | 0.48538 | 1.1452 | 1.5685 | 203.0844
8.24 | 17.697 | 0.1214 | 0.0871 | 4.65 | 17.7153 | 0.68434 | 6 | 1.6186 | 19 | 156.56 | 80.8344 | 75.7256 | 231.8734 | 0.69044 | 0.00037 | 6 | 0.48816 | 1.1454 | 1.5756 | 201.1139
8.25 | 17.441 | 0.1214 | 0.0871 | 4.66 | 17.5403 | 0.69307 | 6 | 1.6255 | 19 | 156.75 | 80.9325 | 75.8175 | 229.2808 | 0.69932 | 0.00035 | 6 | 0.49084 | 1.1456 | 1.5825 | 199.1364
8.26 | 17.441 | 0.1219 | 0.0867 | 4.66 | 17.3716 | 0.70076 | 6 | 1.6318 | 19 | 156.94 | 81.0306 | 75.9094 | 226.7785 | 0.70715 | 0.00034 | 6 | 0.49331 | 1.1457 | 1.5889 | 197.2188
8.27 | 17.191 | 0.1219 | 0.0867 | 4.66 | 17.2092 | 0.71028 | 6 | 1.6387 | 19 | 157.13 | 81.1287 | 76.0013 | 224.3654 | 0.71682 | 0.00032 | 6 | 0.49601 | 1.1458 | 1.5959 | 195.3848
8.28 | 16.954 | 0.1229 | 0.0865 | 4.67 | 17.0468 | 0.72017 | 6 | 1.6458 | 19 | 157.32 | 81.2268 | 76.0932 | 221.9582 | 0.72688 | 0.00031 | 6 | 0.49876 | 1.146 | 1.603 | 193.5518
8.29 | 16.954 | 0.1235 | 0.0861 | 4.67 | 16.9261 | 0.72846 | 6 | 1.6514 | 19 | 157.51 | 81.3249 | 76.1851 | 220.1037 | 0.7353 | 0.00029 | 6 | 0.50097 | 1.146 | 1.6086 | 192.1662
8.3 | 16.829 | 0.1235 | 0.0861 | 4.69 | 16.8844 | 0.73065 | 6 | 1.653 | 19 | 157.7 | 81.423 | 76.277 | 219.2895 | 0.73754 | 0.00028 | 6 | 0.50171 | 1.1455 | 1.6105 | 191.609
8.31 | 16.829 | 0.1231 | 0.0861 | 4.69 | 16.8734 | 0.73034 | 6 | 1.6531 | 19 | 157.89 | 81.5211 | 76.3689 | 218.8791 | 0.73724 | 0.00027 | 6 | 0.50186 | 1.1449 | 1.6107 | 191.3729
8.32 | 16.921 | 0.1231 | 0.0861 | 4.64 | 16.9651 | 0.72168 | 6 | 1.648 | 19 | 158.08 | 81.6192 | 76.4608 | 219.8127 | 0.72846 | 0.00028 | 6 | 0.50004 | 1.1436 | 1.6058 | 192.2103
8.33 | 17.104 | 0.1211 | 0.0866 | 4.68 | 17.0569 | 0.70783 | 6 | 1.6407 | 19 | 158.27 | 81.7173 | 76.5527 | 220.745 | 0.71446 | 0.0003 | 6 | 0.49742 | 1.1421 | 1.5988 | 193.0063
8.34 | 17.104 | 0.118 | 0.0879 | 4.68 | 17.2063 | 0.6918 | 6 | 1.6313 | 19 | 158.46 | 81.8154 | 76.6446 | 222.4275 | 0.69823 | 0.00033 | 6 | 0.49402 | 1.1404 | 1.5898 | 194.4188
8.35 | 17.369 | 0.118 | 0.0879 | 4.67 | 17.2948 | 0.67785 | 6 | 1.6239 | 19 | 158.65 | 81.9135 | 76.7365 | 223.3115 | 0.68413 | 0.00037 | 6 | 0.49133 | 1.1389 | 1.5826 | 195.1711
8.36 | 17.369 | 0.1157 | 0.089 | 4.67 | 17.4426 | 0.66198 | 6 | 1.6144 | 19 | 158.84 | 82.0116 | 76.8284 | 224.9656 | 0.66806 | 0.00041 | 6 | 0.48789 | 1.1372 | 1.5735 | 196.558
8.37 | 17.547 | 0.1127 | 0.0904 | 4.65 | 17.5777 | 0.64684 | 6 | 1.6054 | 19 | 159.03 | 82.1097 | 76.9203 | 226.4512 | 0.65275 | 0.00045 | 6 | 0.48461 | 1.1356 | 1.5647 | 197.8067
8.38 | 17.774 | 0.1127 | 0.0904 | 4.69 | 17.7128 | 0.63269 | 6 | 1.5967 | 19 | 159.22 | 82.2078 | 77.0122 | 227.9331 | 0.63842 | 0.00049 | 6 | 0.48145 | 1.134 | 1.5563 | 199.0593
8.39 | 17.774 | 0.1108 | 0.0914 | 4.69 | 17.8623 | 0.62067 | 6 | 1.5886 | 19 | 159.41 | 82.3059 | 77.1041 | 229.597 | 0.62626 | 0.00051 | 6 | 0.47851 | 1.1325 | 1.5485 | 200.4833
8.4 | 17.995 | 0.1091 | 0.0922 | 4.67 | 17.9924 | 0.60952 | 6 | 1.5811 | 19 | 159.6 | 82.404 | 77.196 | 231.0065 | 0.61497 | 0.00053 | 6 | 0.47583 | 1.1311 | 1.5413 | 201.6993
8.41 | 18.164 | 0.1091 | 0.0922 | 4.66 | 18.1225 | 0.6011 | 6 | 1.5749 | 19 | 159.79 | 82.5021 | 77.2879 | 232.4126 | 0.60644 | 0.00056 | 6 | 0.4736 | 1.1298 | 1.5354 | 202.937
8.42 | 18.164 | 0.1086 | 0.0932 | 4.66 | 18.2303 | 0.59626 | 6 | 1.5707 | 19 | 159.98 | 82.6002 | 77.3798 | 233.5273 | 0.60154 | 0.0006 | 6 | 0.47213 | 1.1287 | 1.5314 | 203.9614
8.43 | 18.318 | 0.1084 | 0.0948 | 4.69 | 18.3798 | 0.59014 | 6 | 1.5651 | 19 | 160.17 | 82.6983 | 77.4717 | 235.1772 | 0.59533 | 0.00063 | 6 | 0.47016 | 1.1275 | 1.5261 | 205.4277
8.44 | 18.612 | 0.1084 | 0.0948 | 4.66 | 18.5293 | 0.58592 | 6 | 1.5604 | 19 | 160.36 | 82.7964 | 77.5636 | 236.8236 | 0.59104 | 0.00068 | 6 | 0.46853 | 1.1264 | 1.5217 | 206.9098
8.45 | 18.612 | 0.1089 | 0.0964 | 4.66 | 18.7801 | 0.57916 | 6 | 1.5527 | 19 | 160.55 | 82.8945 | 77.6555 | 239.7717 | 0.58415 | 0.00074 | 6 | 0.46576 | 1.125 | 1.5143 | 209.471
8.46 | 19.07 | 0.109 | 0.0989 | 4.69 | 19.1017 | 0.57046 | 6 | 1.5428 | 19 | 160.74 | 82.9926 | 77.7474 | 243.6217 | 0.5753 | 0.0008 | 6 | 0.4622 | 1.1234 | 1.5048 | 212.7779
8.47 | 19.576 | 0.109 | 0.0989 | 4.68 | 19.4233 | 0.55964 | 6 | 1.5319 | 19 | 160.93 | 83.0907 | 77.8393 | 247.4628 | 0.56431 | 0.00085 | 6 | 0.45825 | 1.1217 | 1.4943 | 216.0561
8.48 | 19.576 | 0.1081 | 0.1008 | 4.68 | 19.7461 | 0.54762 | 6 | 1.5204 | 19 | 161.12 | 83.1888 | 77.9312 | 251.311 | 0.55212 | 0.00089 | 6 | 0.45406 | 1.1199 | 1.4832 | 219.3269
8.49 | 20.038 | 0.1073 | 0.1019 | 4.66 | 19.9679 | 0.5387 | 6 | 1.5122 | 19 | 161.31 | 83.2869 | 78.0231 | 253.8556 | 0.54308 | 0.00092 | 6 | 0.45107 | 1.1184 | 1.4753 | 221.5263
8.5 | 20.241 | 0.1073 | 0.1019 | 4.68 | 20.2007 | 0.53397 | 6 | 1.5058 | 19 | 161.5 | 83.385 | 78.115 | 256.5347 | 0.53828 | 0.00095 | 6 | 0.44883 | 1.1172 | 1.4693 | 223.885
8.51 | 20.274 | 0.109 | 0.1033 | 4.68 | 20.2795 | 0.53946 | 6 | 1.5073 | 19 | 161.69 | 83.4831 | 78.2069 | 257.238 | 0.5438 | 0.00097 | 6 | 0.44953 | 1.1168 | 1.471 | 224.6825
8.52 | 20.274 | 0.1119 | 0.1038 | 4.68 | 20.2939 | 0.54663 | 6 | 1.5107 | 19 | 161.88 | 83.5812 | 78.2988 | 257.118 | 0.55103 | 0.001 | 6 | 0.45093 | 1.1166 | 1.4745 | 224.8001
8.53 | 20.284 | 0.1119 | 0.1038 | 4.69 | 20.2876 | 0.55666 | 6 | 1.5158 | 19 | 162.07 | 83.6793 | 78.3907 | 256.7335 | 0.56114 | 0.00099 | 6 | 0.45299 | 1.1166 | 1.4798 | 224.7211
8.54 | 20.255 | 0.115 | 0.1035 | 4.67 | 20.2813 | 0.56965 | 6 | 1.5223 | 19 | 162.26 | 83.7774 | 78.4826 | 256.3503 | 0.57425 | 0.001 | 6 | 0.45557 | 1.1167 | 1.4865 | 224.6701
8.55 | 20.255 | 0.1197 | 0.1046 | 4.67 | 20.2733 | 0.5827 | 6 | 1.5288 | 19 | 162.45 | 83.8755 | 78.5745 | 255.9468 | 0.58741 | 0.00101 | 6 | 0.45813 | 1.1168 | 1.4931 | 224.5982
8.56 | 20.26 | 0.1197 | 0.1046 | 4.66 | 20.2718 | 0.59656 | 6 | 1.5354 | 19 | 162.64 | 83.9736 | 78.6664 | 255.6255 | 0.60138 | 0.00104 | 6 | 0.46076 | 1.1169 | 1.4998 | 224.6
8.57 | 20.25 | 0.1234 | 0.1054 | 4.72 | 20.2702 | 0.60647 | 6 | 1.5401 | 19 | 162.83 | 84.0717 | 78.7583 | 255.3049 | 0.61138 | 0.00106 | 6 | 0.46265 | 1.1168 | 1.5047 | 224.5608
8.58 | 20.25 | 0.1257 | 0.1064 | 4.72 | 20.267 | 0.61644 | 6 | 1.5448 | 19 | 163.02 | 84.1698 | 78.8502 | 254.9639 | 0.62144 | 0.00109 | 6 | 0.46454 | 1.1167 | 1.5095 | 224.5021
8.59 | 20.25 | 0.1257 | 0.1064 | 4.72 | 20.3861 | 0.61774 | 6 | 1.5434 | 19 | 163.21 | 84.2679 | 78.9421 | 256.1735 | 0.62273 | 0.00111 | 6 | 0.46417 | 1.116 | 1.5084 | 225.6882
8.6 | 20.607 | 0.1264 | 0.1075 | 4.76 | 20.5052 | 0.61562 | 6 | 1.5405 | 19 | 163.4 | 84.366 | 79.034 | 257.3802 | 0.62056 | 0.00113 | 6 | 0.4632 | 1.1152 | 1.5058 | 226.8413
8.61 | 20.607 | 0.1266 | 0.1084 | 4.76 | 20.6437 | 0.62779 | 6 | 1.5439 | 19 | 163.59 | 84.4641 | 79.1259 | 258.8295 | 0.63281 | 0.00118 | 6 | 0.46463 | 1.1149 | 1.5094 | 228.3371
8.62 | 20.665 | 0.1358 | 0.1099 | 4.73 | 20.6632 | 0.64237 | 6 | 1.5502 | 19 | 163.78 | 84.5622 | 79.2178 | 258.7725 | 0.6475 | 0.00121 | 6 | 0.46713 | 1.115 | 1.5158 | 228.562
8.63 | 20.665 | 0.1358 | 0.1099 | 4.73 | 20.6826 | 0.65659 | 6 | 1.5562 | 19 | 163.97 | 84.6603 | 79.3097 | 258.7151 | 0.66184 | 0.00123 | 6 | 0.46953 | 1.115 | 1.522 | 228.7798
8.64 | 20.665 | 0.1358 | 0.1099 | 4.73 | 20.6826 | 0.65659 | 6 | 1.5562 | 19 | 164.16 | 84.7584 | 79.4016 | 258.4132 | 0.66184 | 0.00123 | 6 | 0.46965 | 1.1144 | 1.5222 | 228.6592
8.65 | 20.665 | 0.1358 | 0.1099 | 4.73 | 20.6826 | 0.65659 | 6 | 1.5562 | 19 | 164.35 | 84.8565 | 79.4935 | 258.1121 | 0.66185 | 0.00122 | 6 | 0.46976 | 1.1138 | 1.5224 | 228.5387
8.66 | 20.665 | 0.1358 | 0.1099 | 4.73 | 20.6826 | 0.65659 | 6 | 1.5562 | 19 | 164.54 | 84.9546 | 79.5854 | 257.8117 | 0.66186 | 0.00122 | 6 | 0.46987 | 1.1133 | 1.5225 | 228.4184
8.67 | 20.665 | 0.1358 | 0.1099 | 4.73 | 14.9482 | 0.92452 | 6 | 1.7605 | 19 | 164.73 | 85.0527 | 79.6773 | 185.5422 | 0.93483 | 0.00139 | 6 | 0.54655 | 1.1322 | 1.7237 | 167.3799
8.68 | 3.464 | 0.143 | 0.0971 | 4.82 | 9.214 | 1.484 | 5 | 2.0543 | 19 | 164.92 | 85.1508 | 79.7692 | 113.4403 | 1.511 | 0.00184 | 6 | 0.65756 | 1.1602 | 2.0142 | 104.9909
8.69 | 3.464 | 0.1314 | 0.0985 | 4.82 | 8.9483 | 1.499 | 5 | 2.0666 | 19 | 165.11 | 85.2489 | 79.8611 | 109.9815 | 1.5272 | 0.00146 | 5 | 0.66233 | 1.1606 | 2.0267 | 101.9393
8.7 | 19.87 | 0.128 | 0.0985 | 4.8 | 14.4811 | 0.89059 | 6 | 1.7599 | 19 | 165.3 | 85.347 | 79.953 | 179.0527 | 0.90087 | 0.00092 | 6 | 0.54659 | 1.1301 | 1.7234 | 161.78
8.71 | 20.062 | 0.1275 | 0.0986 | 4.85 | 20.0171 | 0.63779 | 6 | 1.5585 | 19 | 165.49 | 85.4451 | 80.0449 | 248.0054 | 0.64311 | 0.00065 | 6 | 0.47117 | 1.1106 | 1.5254 | 220.466
8.72 | 20.072 | 0.1275 | 0.0978 | 4.85 | 20.065 | 0.63543 | 6 | 1.5567 | 19 | 165.68 | 85.5432 | 80.1368 | 248.3172 | 0.64072 | 0.00063 | 6 | 0.47059 | 1.1098 | 1.5237 | 220.8487
8.73 | 20.014 | 0.1275 | 0.0978 | 4.84 | 20.0489 | 0.64077 | 6 | 1.5593 | 19 | 165.87 | 85.6413 | 80.2287 | 247.8297 | 0.64611 | 0.00059 | 6 | 0.47171 | 1.1095 | 1.5265 | 220.6032
8.74 | 20.014 | 0.1304 | 0.0967 | 4.84 | 19.9719 | 0.64808 | 6 | 1.5638 | 19 | 166.06 | 85.7394 | 80.3206 | 246.5844 | 0.65351 | 0.00057 | 6 | 0.47352 | 1.1093 | 1.5312 | 219.7147
8.75 | 19.841 | 0.1304 | 0.0967 | 4.86 | 19.9141 | 0.65967 | 6 | 1.5699 | 19 | 166.25 | 85.8375 | 80.4125 | 245.5821 | 0.66522 | 0.00054 | 6 | 0.47592 | 1.1093 | 1.5373 | 219.0678
8.76 | 19.841 | 0.1333 | 0.0964 | 4.86 | 19.8338 | 0.66654 | 6 | 1.5742 | 19 | 166.44 | 85.9356 | 80.5044 | 244.3012 | 0.67218 | 0.00053 | 6 | 0.47765 | 1.1091 | 1.5417 | 218.1375
8.77 | 19.773 | 0.1329 | 0.0961 | 4.84 | 19.8094 | 0.67157 | 6 | 1.5767 | 19 | 166.63 | 86.0337 | 80.5963 | 243.7179 | 0.67726 | 0.00052 | 6 | 0.47873 | 1.1088 | 1.5445 | 217.7973
8.78 | 19.768 | 0.1329 | 0.0961 | 4.82 | 19.785 | 0.67206 | 6 | 1.5773 | 19 | 166.82 | 86.1318 | 80.6882 | 243.1362 | 0.67777 | 0.00051 | 6 | 0.47907 | 1.1083 | 1.5452 | 217.4224
8.79 | 19.768 | 0.1331 | 0.0961 | 4.82 | 19.7674 | 0.67299 | 6 | 1.578 | 19 | 167.01 | 86.2299 | 80.7801 | 242.6386 | 0.67873 | 0.0005 | 6 | 0.47944 | 1.1078 | 1.5461 | 217.1234
8.8 | 19.72 | 0.1331 | 0.0961 | 4.82 | 19.6693 | 0.67652 | 6 | 1.5812 | 19 | 167.2 | 86.328 | 80.872 | 241.1482 | 0.68232 | 0.00049 | 6 | 0.48073 | 1.1075 | 1.5493 | 215.9763
8.81 | 19.474 | 0.133 | 0.0954 | 4.82 | 19.5712 | 0.68127 | 6 | 1.5848 | 19 | 167.39 | 86.4261 | 80.9639 | 239.6606 | 0.68715 | 0.00046 | 6 | 0.48221 | 1.1072 | 1.5531 | 214.8377
8.82 | 19.474 | 0.1339 | 0.0943 | 4.82 | 19.4138 | 0.68817 | 6 | 1.5903 | 19 | 167.58 | 86.5242 | 81.0558 | 237.4443 | 0.69416 | 0.00042 | 6 | 0.4844 | 1.1071 | 1.5587 | 213.074
8.83 | 19.248 | 0.1339 | 0.0943 | 4.87 | 19.3384 | 0.69085 | 6 | 1.5927 | 19 | 167.77 | 86.6223 | 81.1477 | 236.2433 | 0.6969 | 0.00038 | 6 | 0.4854 | 1.1067 | 1.5613 | 212.1649
8.84 | 19.248 | 0.133 | 0.0934 | 4.87 | 19.1697 | 0.69537 | 6 | 1.5974 | 19 | 167.96 | 86.7204 | 81.2396 | 233.897 | 0.70152 | 0.00037 | 6 | 0.48729 | 1.1065 | 1.5661 | 210.2623
8.85 | 18.968 | 0.133 | 0.0934 | 4.81 | 19.0762 | 0.69633 | 6 | 1.5994 | 19 | 168.15 | 86.8185 | 81.3315 | 232.4813 | 0.70252 | 0.00032 | 6 | 0.48814 | 1.1061 | 1.5682 | 209.1476
8.86 | 18.968 | 0.1325 | 0.092 | 4.81 | 18.9058 | 0.70172 | 6 | 1.6046 | 19 | 168.34 | 86.9166 | 81.4234 | 230.1237 | 0.70803 | 0.0003 | 6 | 0.49018 | 1.106 | 1.5734 | 207.2332
8.87 | 18.737 | 0.1325 | 0.092 | 4.86 | 18.8287 | 0.70247 | 6 | 1.6062 | 19 | 168.53 | 87.0147 | 81.5153 | 228.9162 | 0.70882 | 0.00026 | 6 | 0.4909 | 1.1055 | 1.5752 | 206.2949
8.88 | 18.737 | 0.1318 | 0.0917 | 4.86 | 18.702 | 0.70598 | 6 | 1.6098 | 19 | 168.72 | 87.1128 | 81.6072 | 227.1037 | 0.71241 | 0.00025 | 6 | 0.49237 | 1.1053 | 1.579 | 204.8403
8.89 | 18.588 | 0.1318 | 0.0917 | 4.86 | 18.6523 | 0.70572 | 6 | 1.6106 | 19 | 168.91 | 87.2109 | 81.6991 | 226.2378 | 0.71217 | 0.00024 | 6 | 0.49277 | 1.1047 | 1.5799 | 204.1921
8.9 | 18.588 | 0.1313 | 0.0916 | 4.86 | 18.5817 | 0.70751 | 6 | 1.6125 | 19 | 169.1 | 87.309 | 81.791 | 225.1172 | 0.71401 | 0.00023 | 6 | 0.49362 | 1.1043 | 1.582 | 203.3313
8.91 | 18.525 | 0.1313 | 0.0916 | 4.85 | 18.5607 | 0.70292 | 6 | 1.611 | 19 | 169.29 | 87.4071 | 81.8829 | 224.606 | 0.70939 | 0.00024 | 6 | 0.49315 | 1.1036 | 1.5806 | 202.9661
8.92 | 18.525 | 0.1288 | 0.092 | 4.85 | 18.5494 | 0.69886 | 6 | 1.6096 | 19 | 169.48 | 87.5052 | 81.9748 | 224.2139 | 0.7053 | 0.00024 | 6 | 0.49271 | 1.1029 | 1.5793 | 202.709
8.93 | 18.554 | 0.1288 | 0.092 | 4.88 | 18.5591 | 0.68771 | 6 | 1.6048 | 19 | 169.67 | 87.6033 | 82.0667 | 224.0786 | 0.69406 | 0.00024 | 6 | 0.491 | 1.1019 | 1.5747 | 202.6336
8.94 | 18.554 | 0.1253 | 0.0921 | 4.88 | 18.5687 | 0.68107 | 6 | 1.6018 | 19 | 169.86 | 87.7014 | 82.1586 | 223.9433 | 0.68736 | 0.00024 | 6 | 0.49 | 1.1011 | 1.572 | 202.5866
8.95 | 18.554 | 0.1253 | 0.0921 | 4.88 | 18.5511 | 0.67543 | 6 | 1.5998 | 19 | 170.05 | 87.7995 | 82.2505 | 223.4761 | 0.68168 | 0.00023 | 6 | 0.48932 | 1.1003 | 1.5701 | 202.2526
8.96 | 18.501 | 0.1253 | 0.0921 | 4.87 | 18.5334 | 0.67356 | 6 | 1.5993 | 19 | 170.24 | 87.8976 | 82.3424 | 223.0099 | 0.6798 | 0.00023 | 6 | 0.48925 | 1.0997 | 1.5698 | 201.943
8.97 | 18.501 | 0.1239 | 0.0923 | 4.87 | 18.4468 | 0.67419 | 6 | 1.6011 | 19 | 170.43 | 87.9957 | 82.4343 | 221.7078 | 0.68048 | 0.00023 | 6 | 0.49004 | 1.0993 | 1.5717 | 200.9089
8.98 | 18.294 | 0.1239 | 0.0923 | 4.84 | 18.3777 | 0.67074 | 6 | 1.6009 | 19 | 170.62 | 88.0938 | 82.5262 | 220.6223 | 0.67702 | 0.00022 | 6 | 0.49005 | 1.0987 | 1.5716 | 200.0394
8.99 | 18.294 | 0.122 | 0.0918 | 4.84 | 18.2637 | 0.67146 | 6 | 1.6032 | 19 | 170.81 | 88.1919 | 82.6181 | 218.9944 | 0.6778 | 0.00021 | 6 | 0.49104 | 1.0983 | 1.5741 | 198.7138
9 | 18.159 | 0.122 | 0.0918 | 4.88 | 18.1853 | 0.66922 | 6 | 1.6037 | 19 | 171 | 88.29 | 82.71 | 217.8005 | 0.67558 | 0.00029 | 6 | 0.49132 | 1.0978 | 1.5747 | 197.7528
9.01 | 18.058 | 0.1211 | 0.0967 | 4.88 | 18.1069 | 0.66844 | 6 | 1.6048 | 19 | 171.19 | 88.3881 | 82.8019 | 216.6097 | 0.67482 | 0.00037 | 6 | 0.49184 | 1.0973 | 1.576 | 196.8019
9.02 | 18.058 | 0.12 | 0.0968 | 4.88 | 18.0621 | 0.6664 | 6 | 1.6047 | 19 | 171.38 | 88.4862 | 82.8938 | 215.8276 | 0.67279 | 0.00046 | 6 | 0.49193 | 1.0967 | 1.5761 | 196.2052
9.03 | 18.024 | 0.12 | 0.0968 | 4.88 | 18.0508 | 0.66516 | 6 | 1.6044 | 19 | 171.57 | 88.5843 | 82.9857 | 215.4495 | 0.67154 | 0.00045 | 6 | 0.49192 | 1.0961 | 1.5759 | 195.9714
9.04 | 18.024 | 0.1202 | 0.0964 | 4.88 | 18.0041 | 0.66725 | 6 | 1.6062 | 19 | 171.76 | 88.6824 | 83.0776 | 214.6469 | 0.67368 | 0.00044 | 6 | 0.49269 | 1.0956 | 1.5778 | 195.3791
9.05 | 17.918 | 0.1202 | 0.0964 | 4.88 | 17.9687 | 0.6669 | 6 | 1.6067 | 19 | 171.95 | 88.7805 | 83.1695 | 213.9822 | 0.67334 | 0.00042 | 6 | 0.49299 | 1.0951 | 1.5785 | 194.894
9.06 | 17.918 | 0.1191 | 0.0961 | 4.88 | 17.8661 | 0.66868 | 6 | 1.6093 | 19 | 172.14 | 88.8786 | 83.2614 | 212.5105 | 0.67518 | 0.00041 | 6 | 0.49409 | 1.0947 | 1.5813 | 193.7012
9.07 | 17.716 | 0.1191 | 0.0961 | 4.88 | 17.7987 | 0.66746 | 6 | 1.61 | 19 | 172.33 | 88.9767 | 83.3533 | 211.4659 | 0.67399 | 0.0004 | 6 | 0.49448 | 1.0942 | 1.5822 | 192.8702
9.08 | 17.716 | 0.1182 | 0.0961 | 4.88 | 17.6607 | 0.67098 | 6 | 1.6141 | 19 | 172.52 | 89.0748 | 83.4452 | 209.5769 | 0.6776 | 0.0004 | 6 | 0.49612 | 1.0939 | 1.5863 | 191.3106
9.09 | 17.504 | 0.1182 | 0.0961 | 4.88 | 17.59 | 0.6714 | 6 | 1.6156 | 19 | 172.71 | 89.1729 | 83.5371 | 208.4979 | 0.67806 | 0.00039 | 6 | 0.49679 | 1.0935 | 1.588 | 190.4544
9.1 | 17.504 | 0.1179 | 0.0957 | 4.88 | 17.4823 | 0.67497 | 6 | 1.6191 | 19 | 172.9 | 89.271 | 83.629 | 206.9788 | 0.68171 | 0.00038 | 6 | 0.49823 | 1.0932 | 1.5917 | 189.2201
9.11 | 17.393 | 0.1179 | 0.0957 | 4.87 | 17.4453 | 0.67564 | 6 | 1.6201 | 19 | 173.09 | 89.3691 | 83.7209 | 206.3069 | 0.68241 | 0.00036 | 6 | 0.49872 | 1.0927 | 1.5928 | 188.726
9.12 | 17.393 | 0.1178 | 0.0953 | 4.87 | 17.3793 | 0.67801 | 6 | 1.6223 | 19 | 173.28 | 89.4672 | 83.8128 | 205.2907 | 0.68484 | 0.00035 | 6 | 0.49967 | 1.0922 | 1.5952 | 187.9315
9.13 | 17.306 | 0.1178 | 0.0953 | 4.88 | 17.3502 | 0.67818 | 6 | 1.623 | 19 | 173.47 | 89.5653 | 83.9047 | 204.7175 | 0.68503 | 0.00033 | 6 | 0.50002 | 1.0917 | 1.596 | 187.521
9.14 | 17.306 | 0.1174 | 0.095 | 4.88 | 17.2828 | 0.67639 | 6 | 1.6235 | 19 | 173.66 | 89.6634 | 83.9966 | 203.689 | 0.68326 | 0.0003 | 6 | 0.50034 | 1.0912 | 1.5967 | 186.6912
9.15 | 17.191 | 0.1155 | 0.0943 | 4.89 | 17.1671 | 0.67649 | 6 | 1.6258 | 19 | 173.85 | 89.7615 | 84.0885 | 202.088 | 0.68341 | 0.00028 | 6 | 0.5013 | 1.0908 | 1.5991 | 185.3559
9.16 | 16.959 | 0.1155 | 0.0943 | 4.92 | 17.0514 | 0.67189 | 6 | 1.6261 | 19 | 174.04 | 89.8596 | 84.1804 | 200.4907 | 0.67882 | 0.00027 | 6 | 0.50153 | 1.0902 | 1.5996 | 183.9983
9.17 | 16.959 | 0.1127 | 0.0944 | 4.92 | 16.8874 | 0.67289 | 6 | 1.6297 | 19 | 174.23 | 89.9577 | 84.2723 | 198.3238 | 0.6799 | 0.00026 | 6 | 0.503 | 1.0899 | 1.6033 | 182.1547
9.18 | 16.699 | 0.1127 | 0.0944 | 4.93 | 16.8007 | 0.66664 | 6 | 1.6289 | 19 | 174.42 | 90.0558 | 84.3642 | 197.0777 | 0.67363 | 0.00024 | 6 | 0.50277 | 1.0892 | 1.6026 | 181.101
9.19 | 16.699 | 0.1106 | 0.0935 | 4.93 | 16.613 | 0.66996 | 6 | 1.634 | 19 | 174.61 | 90.1539 | 84.4561 | 194.6384 | 0.67707 | 0.00022 | 6 | 0.50481 | 1.089 | 1.6079 | 179.0182
9.2 | 16.396 | 0.1106 | 0.0935 | 4.92 | 16.5119 | 0.6674 | 6 | 1.635 | 19 | 174.8 | 90.252 | 84.548 | 193.2289 | 0.67454 | 0.00018 | 6 | 0.50529 | 1.0885 | 1.609 | 177.8317
9.21 | 16.396 | 0.1094 | 0.0927 | 4.92 | 16.2935 | 0.67389 | 6 | 1.6421 | 19 | 174.99 | 90.3501 | 84.6399 | 190.4368 | 0.6812 | 0.00016 | 6 | 0.50809 | 1.0884 | 1.6162 | 175.4384
9.22 | 16.044 | 0.1094 | 0.0927 | 4.91 | 16.0684 | 0.67897 | 6 | 1.6488 | 19 | 175.18 | 90.4482 | 84.7318 | 187.5714 | 0.68645 | 0.00012 | 6 | 0.51075 | 1.0883 | 1.6231 | 172.9671
9.23 | 15.721 | 0.1085 | 0.0917 | 4.91 | 15.8433 | 0.68315 | 6 | 1.6553 | 19 | 175.37 | 90.5463 | 84.8237 | 184.7122 | 0.69079 | 8e-05 | 6 | 0.51329 | 1.0882 | 1.6296 | 170.492
9.24 | 15.721 | 0.1068 | 0.0908 | 4.91 | 15.6586 | 0.68567 | 6 | 1.6602 | 19 | 175.56 | 90.6444 | 84.9156 | 182.3342 | 0.69345 | 3e-05 | 6 | 0.51527 | 1.0879 | 1.6347 | 168.4403
9.25 | 15.49 | 0.1068 | 0.0908 | 4.91 | 15.5815 | 0.6788 | 6 | 1.6591 | 19 | 175.75 | 90.7425 | 85.0075 | 181.2281 | 0.68654 | -1e-05 | 6 | 0.51495 | 1.0872 | 1.6337 | 167.4976
9.26 | 15.49 | 0.1037 | 0.0903 | 4.91 | 15.4515 | 0.67782 | 6 | 1.6615 | 19 | 175.94 | 90.8406 | 85.0994 | 179.5023 | 0.68563 | -2e-05 | 6 | 0.51597 | 1.0868 | 1.6363 | 166.0169
9.27 | 15.331 | 0.1037 | 0.0903 | 4.93 | 15.3984 | 0.66955 | 6 | 1.6593 | 19 | 176.13 | 90.9387 | 85.1913 | 178.6835 | 0.6773 | -6e-05 | 6 | 0.51544 | 1.0861 | 1.6342 | 165.3321
9.28 | 15.331 | 0.1019 | 0.0896 | 4.93 | 15.294 | 0.6702 | 6 | 1.6618 | 19 | 176.32 | 91.0368 | 85.2832 | 177.2649 | 0.67801 | -8e-05 | 6 | 0.51652 | 1.0857 | 1.637 | 164.1334
9.29 | 15.177 | 0.1019 | 0.0896 | 4.93 | 15.2426 | 0.66546 | 6 | 1.661 | 19 | 176.51 | 91.1349 | 85.3751 | 176.4698 | 0.67325 | -0.00012 | 6 | 0.51633 | 1.0851 | 1.6363 | 163.4772
9.3 | 15.177 | 0.1005 | 0.089 | 4.93 | 15.1116 | 0.66814 | 6 | 1.6651 | 19 | 176.7 | 91.233 | 85.467 | 174.7447 | 0.67604 | -0.00014 | 6 | 0.51796 | 1.0847 | 1.6405 | 162.0049
9.31 | 14.938 | 0.1005 | 0.089 | 4.94 | 14.8751 | 0.67181 | 6 | 1.6719 | 19 | 176.89 | 91.3311 | 85.5589 | 171.7912 | 0.6799 | -0.00019 | 6 | 0.52065 | 1.0846 | 1.6475 | 159.4162
9.32 | 14.468 | 0.0988 | 0.0874 | 4.96 | 14.6386 | 0.67356 | 6 | 1.678 | 19 | 177.08 | 91.4292 | 85.6508 | 168.8428 | 0.68181 | -0.0003 | 6 | 0.52308 | 1.0844 | 1.6537 | 156.8199
9.33 | 14.468 | 0.0965 | 0.0849 | 4.96 | 14.2594 | 0.68212 | 6 | 1.6904 | 19 | 177.27 | 91.5273 | 85.7427 | 164.2369 | 0.69071 | -0.00041 | 6 | 0.52786 | 1.0846 | 1.6662 | 152.7322
9.34 | 13.801 | 0.0965 | 0.0849 | 4.93 | 14.0368 | 0.68415 | 6 | 1.6965 | 19 | 177.46 | 91.6254 | 85.8346 | 161.4657 | 0.69291 | -0.00054 | 6 | 0.5303 | 1.0844 | 1.6724 | 150.2871
9.35 | 13.801 | 0.0951 | 0.0828 | 4.93 | 13.6424 | 0.70051 | 6 | 1.7126 | 19 | 177.65 | 91.7235 | 85.9265 | 156.7003 | 0.70976 | -0.00061 | 6 | 0.53651 | 1.0848 | 1.6886 | 146.0625
9.36 | 13.285 | 0.0951 | 0.0828 | 4.94 | 13.4702 | 0.70328 | 6 | 1.718 | 19 | 177.84 | 91.8216 | 86.0184 | 154.529 | 0.71269 | -0.00071 | 6 | 0.53867 | 1.0845 | 1.6942 | 144.1567
9.37 | 13.285 | 0.094 | 0.0814 | 4.94 | 13.2524 | 0.71207 | 6 | 1.7269 | 19 | 178.03 | 91.9197 | 86.1103 | 151.8332 | 0.72177 | -0.00077 | 6 | 0.54216 | 1.0844 | 1.7032 | 141.7857
9.38 | 13.148 | 0.094 | 0.0814 | 4.96 | 13.2067 | 0.70949 | 6 | 1.7271 | 19 | 178.22 | 92.0178 | 86.2022 | 151.1387 | 0.71919 | -0.0008 | 6 | 0.54235 | 1.0839 | 1.7036 | 141.2101
9.39 | 13.148 | 0.0931 | 0.0818 | 4.96 | 13.3457 | 0.69985 | 6 | 1.7198 | 19 | 178.41 | 92.1159 | 86.2941 | 152.5866 | 0.70933 | -0.00079 | 6 | 0.53972 | 1.0828 | 1.6966 | 142.5771
9.4 | 13.702 | 0.0931 | 0.0818 | 4.94 | 13.5305 | 0.68586 | 6 | 1.7097 | 19 | 178.6 | 92.214 | 86.386 | 154.5616 | 0.69503 | -0.00072 | 6 | 0.53599 | 1.0816 | 1.6867 | 144.4145
9.41 | 13.702 | 0.0922 | 0.0843 | 4.94 | 14.0762 | 0.63724 | 6 | 1.6765 | 19 | 178.79 | 92.3121 | 86.4779 | 160.7051 | 0.64544 | -0.00054 | 6 | 0.52352 | 1.079 | 1.6538 | 149.9567
9.42 | 14.784 | 0.0838 | 0.0882 | 4.93 | 14.7576 | 0.58682 | 6 | 1.6385 | 19 | 178.98 | 92.4102 | 86.5698 | 168.4027 | 0.59402 | -0.00038 | 6 | 0.50919 | 1.0762 | 1.6161 | 156.8945
9.43 | 15.745 | 0.0838 | 0.0882 | 4.96 | 15.4389 | 0.53156 | 6 | 1.5971 | 19 | 179.17 | 92.5083 | 86.6617 | 176.0842 | 0.5378 | -0.00022 | 6 | 0.49359 | 1.0732 | 1.575 | 163.7704
9.44 | 15.745 | 0.0786 | 0.091 | 4.96 | 16.0067 | 0.50187 | 6 | 1.5697 | 19 | 179.36 | 92.6064 | 86.7536 | 182.4407 | 0.50756 | -0.00016 | 6 | 0.48332 | 1.0711 | 1.5479 | 169.5258
9.45 | 16.487 | 0.0786 | 0.091 | 4.96 | 16.2543 | 0.47557 | 6 | 1.5507 | 19 | 179.55 | 92.7045 | 86.8455 | 185.0965 | 0.48088 | -6e-05 | 6 | 0.47601 | 1.0694 | 1.5291 | 171.9104
9.46 | 16.487 | 0.0747 | 0.0932 | 4.96 | 16.6658 | 0.45602 | 6 | 1.5313 | 19 | 179.74 | 92.8026 | 86.9374 | 189.6313 | 0.461 | -2e-05 | 6 | 0.46877 | 1.0678 | 1.51 | 176.0413
9.47 | 16.979 | 0.0747 | 0.0932 | 4.97 | 16.83 | 0.43731 | 6 | 1.5174 | 19 | 179.93 | 92.9007 | 87.0293 | 191.3155 | 0.44204 | 5e-05 | 6 | 0.4636 | 1.0665 | 1.4963 | 177.5771
9.48 | 16.979 | 0.0714 | 0.0946 | 4.97 | 17.0745 | 0.42051 | 6 | 1.5026 | 19 | 180.12 | 92.9988 | 87.1212 | 193.9178 | 0.42499 | 9e-05 | 6 | 0.4581 | 1.0652 | 1.4817 | 179.9579
9.49 | 17.22 | 0.0693 | 0.096 | 4.97 | 17.2269 | 0.40634 | 6 | 1.4911 | 19 | 180.31 | 93.0969 | 87.2131 | 195.4597 | 0.41064 | 0.00014 | 6 | 0.45383 | 1.0641 | 1.4704 | 181.3864
9.5 | 17.436 | 0.0693 | 0.096 | 4.95 | 17.3794 | 0.4022 | 6 | 1.4855 | 19 | 180.5 | 93.195 | 87.305 | 196.9979 | 0.40642 | 0.00018 | 6 | 0.4518 | 1.0633 | 1.465 | 182.8687
9.51 | 17.436 | 0.0711 | 0.0968 | 4.95 | 17.5368 | 0.40201 | 6 | 1.4821 | 19 | 180.69 | 93.2931 | 87.3969 | 198.5893 | 0.4062 | 0.00019 | 6 | 0.45064 | 1.0626 | 1.4618 | 184.4235
9.52 | 17.692 | 0.0711 | 0.0968 | 4.95 | 17.6222 | 0.41179 | 6 | 1.4862 | 19 | 180.88 | 93.3912 | 87.4888 | 199.355 | 0.41606 | 0.00021 | 6 | 0.45232 | 1.0623 | 1.4661 | 185.2829
9.53 | 17.692 | 0.0755 | 0.0978 | 4.95 | 17.7619 | 0.41681 | 6 | 1.4863 | 19 | 181.07 | 93.4893 | 87.5807 | 200.7389 | 0.4211 | 0.00023 | 6 | 0.45267 | 1.0619 | 1.4664 | 186.6852
9.54 | 17.855 | 0.0755 | 0.0978 | 5 | 17.8163 | 0.43331 | 6 | 1.4948 | 19 | 181.26 | 93.5874 | 87.6726 | 201.147 | 0.43776 | 0.00025 | 6 | 0.45602 | 1.0618 | 1.4751 | 187.2547
9.55 | 17.855 | 0.0806 | 0.0983 | 5 | 17.9077 | 0.44059 | 6 | 1.4972 | 19 | 181.45 | 93.6855 | 87.7645 | 201.9752 | 0.4451 | 0.00025 | 6 | 0.45703 | 1.0615 | 1.4776 | 188.1576
9.56 | 17.966 | 0.0806 | 0.0983 | 4.96 | 17.9818 | 0.45917 | 6 | 1.5061 | 19 | 181.64 | 93.7836 | 87.8564 | 202.6046 | 0.46385 | 0.00026 | 6 | 0.46056 | 1.0614 | 1.4868 | 188.9375
9.57 | 18.077 | 0.0865 | 0.0987 | 4.99 | 18.0558 | 0.47889 | 6 | 1.5155 | 19 | 181.83 | 93.8817 | 87.9483 | 203.2327 | 0.48376 | 0.00027 | 6 | 0.46422 | 1.0614 | 1.4963 | 189.7195
9.58 | 18.077 | 0.0923 | 0.0993 | 4.99 | 18.1282 | 0.49849 | 6 | 1.5245 | 19 | 182.02 | 93.9798 | 88.0402 | 203.8406 | 0.50354 | 0.00029 | 6 | 0.46778 | 1.0614 | 1.5055 | 190.4797
9.59 | 18.183 | 0.0923 | 0.0993 | 4.98 | 18.1636 | 0.52027 | 6 | 1.5351 | 19 | 182.21 | 94.0779 | 88.1321 | 204.0274 | 0.52554 | 0.0003 | 6 | 0.47192 | 1.0614 | 1.5163 | 190.8599
9.6 | 18.183 | 0.0989 | 0.0996 | 4.98 | 18.1863 | 0.53172 | 6 | 1.5404 | 19 | 182.4 | 94.176 | 88.224 | 204.0698 | 0.53711 | 0.0003 | 6 | 0.47407 | 1.0612 | 1.5218 | 191.0561
9.61 | 18.145 | 0.0989 | 0.0996 | 5.03 | 18.1736 | 0.55392 | 6 | 1.5516 | 19 | 182.59 | 94.2741 | 88.3159 | 203.712 | 0.55954 | 0.00029 | 6 | 0.47844 | 1.0613 | 1.5332 | 190.9294
9.62 | 18.145 | 0.1042 | 0.0995 | 5.03 | 18.1609 | 0.56403 | 6 | 1.5568 | 19 | 182.78 | 94.3722 | 88.4078 | 203.3547 | 0.56977 | 0.00029 | 6 | 0.4805 | 1.061 | 1.5385 | 190.7464
9.63 | 18.145 | 0.1042 | 0.0995 | 5.03 | 18.1609 | 0.57376 | 6 | 1.5614 | 19 | 182.97 | 94.4703 | 88.4997 | 203.1414 | 0.5796 | 0.00028 | 6 | 0.48238 | 1.0607 | 1.5433 | 190.6929
9.64 | 18.145 | 0.1042 | 0.0995 | 5.03 | 18.1609 | 0.57376 | 6 | 1.5614 | 19 | 183.16 | 94.5684 | 88.5916 | 202.9285 | 0.57961 | 0.00027 | 6 | 0.48249 | 1.0602 | 1.5435 | 190.5979
9.65 | 18.145 | 0.1042 | 0.0995 | 5.03 | 18.1609 | 0.57376 | 6 | 1.5614 | 19 | 183.35 | 94.6665 | 88.6835 | 202.7161 | 0.57961 | 0.00027 | 6 | 0.4826 | 1.0597 | 1.5437 | 190.5031
9.66 | 18.145 | 0.1042 | 0.0995 | 5.03 | 18.1609 | 0.57376 | 6 | 1.5614 | 19 | 183.54 | 94.7646 | 88.7754 | 202.5041 | 0.57962 | 0.00026 | 6 | 0.48271 | 1.0592 | 1.5438 | 190.4083
9.67 | 18.145 | 0.1042 | 0.0995 | 5.03 | 15.9099 | 0.43663 | 6 | 1.5372 | 19 | 183.73 | 94.8627 | 88.8673 | 176.9627 | 0.44173 | 3e-05 | 6 | 0.47349 | 1.0575 | 1.5195 | 166.3006
9.68 | 11.394 | 1e-06 | 0.0872 | 5.1 | 15.485 | 0.44301 | 6 | 1.5505 | 19 | 183.92 | 94.9608 | 88.9592 | 172.0011 | 0.44834 | -0.00035 | 6 | 0.47864 | 1.0576 | 1.5329 | 161.8234
9.69 | 16.873 | 0.1016 | 0.0821 | 5.13 | 15.2284 | 0.44588 | 6 | 1.5581 | 19 | 184.11 | 95.0589 | 89.0511 | 168.9402 | 0.45134 | -0.00074 | 6 | 0.48163 | 1.0574 | 1.5406 | 159.0844
9.7 | 17.378 | 0.1021 | 0.0823 | 5.14 | 17.2694 | 0.59508 | 6 | 1.5884 | 19 | 184.3 | 95.157 | 89.143 | 191.66 | 0.6015 | -0.00077 | 6 | 0.49338 | 1.0583 | 1.5714 | 180.8192
9.71 | 17.518 | 0.1046 | 0.0814 | 5.14 | 17.4941 | 0.59315 | 6 | 1.5831 | 19 | 184.49 | 95.2551 | 89.2349 | 193.9777 | 0.59948 | -0.00078 | 6 | 0.49149 | 1.0576 | 1.5663 | 183.0621
9.72 | 17.547 | 0.1046 | 0.0814 | 5.16 | 17.56 | 0.59662 | 6 | 1.5834 | 19 | 184.68 | 95.3532 | 89.3268 | 194.5142 | 0.60296 | -0.00081 | 6 | 0.49173 | 1.0571 | 1.5668 | 183.6693
9.73 | 17.576 | 0.1051 | 0.0811 | 5.19 | 17.5793 | 0.59862 | 6 | 1.584 | 19 | 184.87 | 95.4513 | 89.4187 | 194.5276 | 0.60498 | -0.00084 | 6 | 0.49205 | 1.0566 | 1.5675 | 183.7845
9.74 | 17.576 | 0.106 | 0.0801 | 5.19 | 17.5922 | 0.59856 | 6 | 1.5837 | 19 | 185.06 | 95.5494 | 89.5106 | 194.4698 | 0.60493 | -0.00088 | 6 | 0.49205 | 1.056 | 1.5674 | 183.8259
9.75 | 17.586 | 0.1048 | 0.0794 | 5.18 | 17.5681 | 0.59881 | 6 | 1.5843 | 19 | 185.25 | 95.6475 | 89.6025 | 193.9993 | 0.6052 | -0.00092 | 6 | 0.49238 | 1.0555 | 1.5682 | 183.4835
9.76 | 17.504 | 0.1048 | 0.0794 | 5.21 | 17.4586 | 0.59951 | 6 | 1.5867 | 19 | 185.44 | 95.7456 | 89.6944 | 192.5784 | 0.60595 | -0.00097 | 6 | 0.49341 | 1.0551 | 1.5708 | 182.2548
9.77 | 17.248 | 0.1044 | 0.0783 | 5.18 | 17.3459 | 0.60379 | 6 | 1.5908 | 19 | 185.63 | 95.8437 | 89.7863 | 191.1231 | 0.61033 | -0.00102 | 6 | 0.49509 | 1.0548 | 1.5751 | 181.0041
9.78 | 17.248 | 0.105 | 0.0772 | 5.18 | 17.1561 | 0.61086 | 6 | 1.5977 | 19 | 185.82 | 95.9418 | 89.8782 | 188.8139 | 0.61755 | -0.00108 | 6 | 0.49782 | 1.0546 | 1.5821 | 178.9618
9.79 | 16.935 | 0.105 | 0.0772 | 5.18 | 16.9346 | 0.62239 | 6 | 1.6072 | 19 | 186.01 | 96.0399 | 89.9701 | 186.1577 | 0.62931 | -0.00114 | 6 | 0.50155 | 1.0544 | 1.5918 | 176.6043
9.8 | 16.584 | 0.1062 | 0.0763 | 5.18 | 16.7132 | 0.63443 | 6 | 1.6169 | 19 | 186.2 | 96.138 | 90.062 | 183.5068 | 0.64158 | -0.00121 | 6 | 0.50535 | 1.0543 | 1.6017 | 174.2473
9.81 | 16.584 | 0.1069 | 0.0751 | 5.18 | 16.4914 | 0.6468 | 6 | 1.6267 | 19 | 186.39 | 96.2361 | 90.1539 | 180.8577 | 0.6542 | -0.00127 | 6 | 0.50919 | 1.0542 | 1.6116 | 171.8869
9.82 | 16.27 | 0.1069 | 0.0751 | 5.15 | 16.2952 | 0.65888 | 6 | 1.6358 | 19 | 186.58 | 96.3342 | 90.2458 | 178.4976 | 0.66652 | -0.00136 | 6 | 0.51277 | 1.054 | 1.6209 | 169.7912
9.83 | 15.996 | 0.1083 | 0.0731 | 5.16 | 16.0991 | 0.66712 | 6 | 1.6433 | 19 | 186.77 | 96.4323 | 90.3377 | 176.1427 | 0.67495 | -0.00144 | 6 | 0.51574 | 1.0538 | 1.6286 | 167.6847
9.84 | 15.996 | 0.107 | 0.0723 | 5.16 | 15.9433 | 0.67385 | 6 | 1.6494 | 19 | 186.96 | 96.5304 | 90.4296 | 174.2385 | 0.68184 | -0.00152 | 6 | 0.51815 | 1.0535 | 1.6348 | 165.9939
9.85 | 15.803 | 0.107 | 0.0723 | 5.18 | 15.8065 | 0.67504 | 6 | 1.6527 | 19 | 187.15 | 96.6285 | 90.5215 | 172.549 | 0.68312 | -0.00157 | 6 | 0.51954 | 1.0531 | 1.6383 | 164.4878
9.86 | 15.586 | 0.1061 | 0.0719 | 5.22 | 15.67 | 0.679 | 6 | 1.6572 | 19 | 187.34 | 96.7266 | 90.6134 | 170.8655 | 0.68722 | -0.00152 | 6 | 0.52138 | 1.0527 | 1.643 | 162.9919
9.87 | 15.586 | 0.1061 | 0.0754 | 5.22 | 15.4982 | 0.6846 | 6 | 1.6632 | 19 | 187.53 | 96.8247 | 90.7053 | 168.7959 | 0.69298 | -0.00148 | 6 | 0.52377 | 1.0524 | 1.6492 | 161.1332
9.88 | 15.287 | 0.1061 | 0.0754 | 5.22 | 15.2887 | 0.69158 | 6 | 1.6706 | 19 | 187.72 | 96.9228 | 90.7972 | 166.3149 | 0.70018 | -0.00146 | 6 | 0.52669 | 1.0522 | 1.6567 | 158.8863
9.89 | 14.957 | 0.105 | 0.0738 | 5.24 | 15.0789 | 0.69568 | 6 | 1.6768 | 19 | 187.91 | 97.0209 | 90.8891 | 163.8365 | 0.70445 | -0.00154 | 6 | 0.52919 | 1.0518 | 1.6632 | 156.631
9.9 | 14.957 | 0.1036 | 0.0732 | 5.24 | 14.8217 | 0.70212 | 6 | 1.6852 | 19 | 188.1 | 97.119 | 90.981 | 160.8429 | 0.71115 | -0.00162 | 6 | 0.53248 | 1.0516 | 1.6717 | 153.8901
9.91 | 14.516 | 0.1036 | 0.0732 | 5.21 | 14.6746 | 0.70325 | 6 | 1.689 | 19 | 188.29 | 97.2171 | 91.0729 | 159.0631 | 0.7124 | -0.00169 | 6 | 0.53405 | 1.0512 | 1.6757 | 152.2814
9.92 | 14.516 | 0.1024 | 0.0716 | 5.21 | 14.3404 | 0.715 | 6 | 1.7013 | 19 | 188.48 | 97.3152 | 91.1648 | 155.2347 | 0.72452 | -0.00183 | 6 | 0.53886 | 1.0511 | 1.6882 | 148.7523
9.93 | 13.955 | 0.1016 | 0.0694 | 5.25 | 13.9502 | 0.73022 | 6 | 1.7163 | 19 | 188.67 | 97.4133 | 91.2567 | 150.8005 | 0.74023 | -0.00198 | 6 | 0.54473 | 1.0511 | 1.7035 | 144.648
9.94 | 13.346 | 0.1016 | 0.0694 | 5.26 | 13.5599 | 0.74533 | 6 | 1.7315 | 19 | 188.86 | 97.5114 | 91.3486 | 146.3739 | 0.75586 | -0.00219 | 6 | 0.55065 | 1.0511 | 1.7189 | 140.5416
9.95 | 13.346 | 0.1 | 0.0657 | 5.26 | 13.1727 | 0.76319 | 6 | 1.7478 | 19 | 189.05 | 97.6095 | 91.4405 | 141.9903 | 0.77431 | -0.00236 | 6 | 0.55699 | 1.0511 | 1.7354 | 136.4716
9.96 | 12.794 | 0.1 | 0.0657 | 5.28 | 12.8431 | 0.77552 | 6 | 1.7607 | 19 | 189.24 | 97.7076 | 91.5324 | 138.2443 | 0.78711 | -0.00258 | 6 | 0.56205 | 1.051 | 1.7486 | 132.99
9.97 | 12.358 | 0.0988 | 0.0637 | 5.33 | 12.5135 | 0.79088 | 6 | 1.7748 | 19 | 189.43 | 97.8057 | 91.6243 | 134.5068 | 0.80303 | -0.00277 | 6 | 0.56759 | 1.0509 | 1.7631 | 129.5141
9.98 | 12.358 | 0.0981 | 0.0616 | 5.33 | 12.246 | 0.80299 | 6 | 1.7863 | 19 | 189.62 | 97.9038 | 91.7162 | 131.4528 | 0.81561 | -0.00295 | 6 | 0.57209 | 1.0507 | 1.7748 | 126.6777
9.99 | 11.992 | 0.0981 | 0.0616 | 5.3 | 12.0787 | 0.80582 | 6 | 1.7919 | 19 | 189.81 | 98.0019 | 91.8081 | 129.4977 | 0.81869 | -0.00312 | 6 | 0.57437 | 1.0503 | 1.7806 | 124.8714
10 | 11.857 | 0.0958 | 0.0595 | 5.29 | 11.9116 | 0.79754 | 6 | 1.7938 | 19 | 190 | 98.1 | 91.9 | 127.5477 | 0.81047 | -0.00323 | 6 | 0.57523 | 1.0498 | 1.7828 | 123.0524
10.01 | 11.857 | 0.0911 | 0.0596 | 5.29 | 11.9139 | 0.77781 | 6 | 1.7869 | 19 | 190.19 | 98.1981 | 91.9919 | 127.4425 | 0.79042 | -0.0033 | 6 | 0.57274 | 1.049 | 1.7761 | 122.9775
10.02 | 11.999 | 0.0911 | 0.0596 | 5.29 | 12.0799 | 0.74366 | 6 | 1.7701 | 19 | 190.38 | 98.2962 | 92.0838 | 129.116 | 0.75557 | -0.00325 | 6 | 0.56643 | 1.0478 | 1.7594 | 124.5808
10.03 | 12.355 | 0.0873 | 0.0597 | 5.32 | 12.2459 | 0.71507 | 6 | 1.755 | 19 | 190.57 | 98.3943 | 92.1757 | 130.7863 | 0.72637 | -0.00321 | 6 | 0.56076 | 1.0468 | 1.7444 | 126.1887
10.04 | 12.355 | 0.0843 | 0.0598 | 5.32 | 12.5036 | 0.68221 | 6 | 1.7354 | 19 | 190.76 | 98.4924 | 92.2676 | 133.4467 | 0.69277 | -0.00315 | 6 | 0.55337 | 1.0455 | 1.7249 | 128.7353
10.05 | 12.772 | 0.0843 | 0.0598 | 5.26 | 12.8097 | 0.64821 | 6 | 1.7136 | 19 | 190.95 | 98.5905 | 92.3595 | 136.626 | 0.65802 | -0.00303 | 6 | 0.54515 | 1.0443 | 1.7032 | 131.7749
10.06 | 13.273 | 0.0805 | 0.0615 | 5.32 | 13.1159 | 0.61427 | 6 | 1.6914 | 19 | 191.14 | 98.6886 | 92.4514 | 139.8009 | 0.62335 | -0.00284 | 6 | 0.53677 | 1.043 | 1.6811 | 134.8093
10.07 | 13.273 | 0.0769 | 0.0648 | 5.32 | 13.5089 | 0.57814 | 6 | 1.6654 | 19 | 191.33 | 98.7867 | 92.5433 | 143.9059 | 0.58645 | -0.00263 | 6 | 0.52696 | 1.0417 | 1.6552 | 138.7262
10.08 | 13.95 | 0.0769 | 0.0648 | 5.35 | 14.0608 | 0.53838 | 6 | 1.6332 | 19 | 191.52 | 98.8848 | 92.6352 | 149.7194 | 0.54581 | -0.00241 | 6 | 0.51474 | 1.0402 | 1.623 | 144.2633
10.09 | 14.928 | 0.0733 | 0.0667 | 5.34 | 14.6127 | 0.50208 | 6 | 1.602 | 19 | 191.71 | 98.9829 | 92.7271 | 155.5205 | 0.50875 | -0.00224 | 6 | 0.50293 | 1.0387 | 1.5919 | 149.7915
10.1 | 14.928 | 0.0699 | 0.0686 | 5.34 | 15.2432 | 0.466 | 6 | 1.5685 | 19 | 191.9 | 99.081 | 92.819 | 162.1576 | 0.47194 | -0.00207 | 6 | 0.49022 | 1.0372 | 1.5584 | 156.113
10.11 | 15.841 | 0.0699 | 0.0686 | 5.29 | 15.7695 | 0.43903 | 6 | 1.5417 | 19 | 192.09 | 99.1791 | 92.9109 | 167.6593 | 0.44445 | -0.0019 | 6 | 0.4801 | 1.0359 | 1.5317 | 161.371
10.12 | 16.506 | 0.0679 | 0.0716 | 5.31 | 16.2957 | 0.42117 | 6 | 1.5198 | 19 | 192.28 | 99.2772 | 93.0028 | 173.1502 | 0.4262 | -0.00174 | 6 | 0.47184 | 1.0348 | 1.5099 | 166.6417
10.13 | 16.506 | 0.0681 | 0.0735 | 5.31 | 16.7637 | 0.40584 | 6 | 1.5007 | 19 | 192.47 | 99.3753 | 93.0947 | 178.0036 | 0.41055 | -0.0016 | 6 | 0.46462 | 1.0338 | 1.4909 | 171.3136
10.14 | 17.244 | 0.0681 | 0.0735 | 5.3 | 15.6863 | 0.43669 | 6 | 1.5423 | 19 | 192.66 | 99.4734 | 93.1866 | 166.2644 | 0.44212 | -0.00161 | 6 | 0.48066 | 1.0345 | 1.5329 | 160.2815
10.15 | 13.273 | 0.0693 | 0.0768 | 5.32 | 16.1137 | 0.43772 | 6 | 1.5332 | 19 | 192.85 | 99.5715 | 93.2785 | 170.681 | 0.44302 | -0.00152 | 6 | 0.47729 | 1.0338 | 1.5239 | 164.5847
10.16 | 17.788 | 0.0742 | 0.0756 | 5.3 | 16.4526 | 0.44876 | 6 | 1.5319 | 19 | 193.04 | 99.6696 | 93.3704 | 174.1401 | 0.45409 | -0.00142 | 6 | 0.47688 | 1.0333 | 1.5227 | 168.0021
10.17 | 18.26 | 0.078 | 0.0771 | 5.29 | 18.2996 | 0.41932 | 6 | 1.4771 | 19 | 193.23 | 99.7677 | 93.4623 | 193.729 | 0.42379 | -0.00128 | 6 | 0.45605 | 1.0313 | 1.4679 | 186.7335
10.18 | 18.814 | 0.078 | 0.0771 | 5.3 | 18.6418 | 0.42289 | 6 | 1.4726 | 19 | 193.42 | 99.8658 | 93.5542 | 197.1944 | 0.42732 | -0.00119 | 6 | 0.45444 | 1.0307 | 1.4636 | 190.155
10.19 | 18.814 | 0.0805 | 0.0793 | 5.3 | 18.9953 | 0.42309 | 6 | 1.4661 | 19 | 193.61 | 99.9639 | 93.6461 | 200.7741 | 0.42744 | -0.00111 | 6 | 0.45204 | 1.0301 | 1.4571 | 193.6802
10.2 | 19.32 | 0.0826 | 0.0809 | 5.33 | 19.2832 | 0.42472 | 6 | 1.4617 | 19 | 193.8 | 100.062 | 93.738 | 203.6463 | 0.42903 | -0.00103 | 6 | 0.45048 | 1.0296 | 1.4529 | 196.5366
10.21 | 19.677 | 0.0826 | 0.0809 | 5.3 | 19.571 | 0.42938 | 6 | 1.4593 | 19 | 193.99 | 100.1601 | 93.8299 | 206.5121 | 0.43368 | -0.00098 | 6 | 0.44964 | 1.0291 | 1.4506 | 199.3991
10.22 | 19.677 | 0.0869 | 0.0819 | 5.3 | 19.7963 | 0.43948 | 6 | 1.4612 | 19 | 194.18 | 100.2582 | 93.9218 | 208.7063 | 0.44383 | -0.00089 | 6 | 0.45047 | 1.0287 | 1.4527 | 201.6368
10.23 | 19.995 | 0.0915 | 0.0856 | 5.33 | 19.9602 | 0.45073 | 6 | 1.4648 | 19 | 194.37 | 100.3563 | 94.0137 | 210.2438 | 0.45516 | -0.00081 | 6 | 0.45196 | 1.0283 | 1.4565 | 203.2502
10.24 | 20.168 | 0.0915 | 0.0856 | 5.31 | 20.14 | 0.4611 | 6 | 1.4676 | 19 | 194.56 | 100.4544 | 94.1056 | 211.9478 | 0.4656 | -0.00074 | 6 | 0.45314 | 1.0279 | 1.4594 | 205.0219
10.25 | 20.216 | 0.0956 | 0.0857 | 5.36 | 20.2137 | 0.47031 | 6 | 1.4715 | 19 | 194.75 | 100.5525 | 94.1975 | 212.5209 | 0.47488 | -0.00075 | 6 | 0.45474 | 1.0276 | 1.4635 | 205.7057
10.26 | 20.216 | 0.0981 | 0.0853 | 5.36 | 20.1977 | 0.48157 | 6 | 1.4781 | 19 | 194.94 | 100.6506 | 94.2894 | 212.1419 | 0.48627 | -0.00076 | 6 | 0.45734 | 1.0273 | 1.4702 | 205.4794
10.27 | 20.12 | 0.0981 | 0.0853 | 5.37 | 20.103 | 0.49197 | 6 | 1.4854 | 19 | 195.13 | 100.7487 | 94.3813 | 210.93 | 0.49679 | -0.00078 | 6 | 0.46023 | 1.027 | 1.4777 | 204.4479
10.28 | 19.932 | 0.1005 | 0.0853 | 5.34 | 20.0083 | 0.49813 | 6 | 1.4903 | 19 | 195.32 | 100.8468 | 94.4732 | 209.7205 | 0.50304 | -0.00079 | 6 | 0.46222 | 1.0266 | 1.4828 | 203.4053
10.29 | 19.932 | 0.1004 | 0.0848 | 5.34 | 19.8703 | 0.50545 | 6 | 1.4966 | 19 | 195.51 | 100.9449 | 94.5651 | 208.0551 | 0.51047 | -0.00081 | 6 | 0.46472 | 1.0263 | 1.4893 | 201.9238
10.3 | 19.706 | 0.1004 | 0.0848 | 5.38 | 19.7562 | 0.51326 | 6 | 1.5027 | 19 | 195.7 | 101.043 | 94.657 | 206.6462 | 0.51839 | -0.00084 | 6 | 0.46715 | 1.026 | 1.4955 | 200.6876
10.31 | 19.59 | 0.1034 | 0.0844 | 5.38 | 19.6422 | 0.52438 | 6 | 1.5104 | 19 | 195.89 | 101.1411 | 94.7489 | 205.2405 | 0.52966 | -0.00085 | 6 | 0.47022 | 1.0257 | 1.5035 | 199.4585
10.32 | 19.59 | 0.1052 | 0.0846 | 5.38 | 19.6085 | 0.53344 | 6 | 1.5156 | 19 | 196.08 | 101.2392 | 94.8408 | 204.6845 | 0.53883 | -0.00086 | 6 | 0.47232 | 1.0253 | 1.5089 | 199.0425
10.33 | 19.605 | 0.1052 | 0.0846 | 5.43 | 19.6648 | 0.53886 | 6 | 1.5174 | 19 | 196.27 | 101.3373 | 94.9327 | 205.0776 | 0.5443 | -0.00087 | 6 | 0.4731 | 1.0249 | 1.5108 | 199.5348
10.34 | 19.759 | 0.1075 | 0.0841 | 5.41 | 19.7213 | 0.54307 | 6 | 1.5186 | 19 | 196.46 | 101.4354 | 95.0246 | 205.4714 | 0.54853 | -0.00083 | 6 | 0.47364 | 1.0245 | 1.5121 | 200.0255
10.35 | 19.759 | 0.1086 | 0.0869 | 5.41 | 19.7951 | 0.54677 | 6 | 1.5192 | 19 | 196.65 | 101.5335 | 95.1165 | 206.0467 | 0.55225 | -0.00079 | 6 | 0.47397 | 1.024 | 1.5129 | 200.6909
10.36 | 19.826 | 0.1086 | 0.0869 | 5.41 | 19.8176 | 0.54884 | 6 | 1.5198 | 19 | 196.84 | 101.6316 | 95.2084 | 206.0822 | 0.55434 | -0.00074 | 6 | 0.47433 | 1.0236 | 1.5137 | 200.831
10.37 | 19.826 | 0.1091 | 0.0874 | 5.41 | 19.9076 | 0.54569 | 6 | 1.5167 | 19 | 197.03 | 101.7297 | 95.3003 | 206.8261 | 0.55114 | -0.00074 | 6 | 0.47325 | 1.023 | 1.5107 | 201.6476
10.38 | 20.029 | 0.1082 | 0.0873 | 5.41 | 20.078 | 0.54039 | 6 | 1.5111 | 19 | 197.22 | 101.8278 | 95.3922 | 208.4107 | 0.54575 | -0.00073 | 6 | 0.47123 | 1.0225 | 1.5053 | 203.2764
10.39 | 20.337 | 0.1082 | 0.0873 | 5.39 | 20.3384 | 0.53118 | 6 | 1.5021 | 19 | 197.41 | 101.9259 | 95.4841 | 210.9358 | 0.53638 | -0.00069 | 6 | 0.46787 | 1.0219 | 1.4964 | 205.8122
10.4 | 20.607 | 0.1077 | 0.0897 | 5.41 | 20.5312 | 0.52392 | 6 | 1.4951 | 19 | 197.6 | 102.024 | 95.576 | 212.7482 | 0.52901 | -0.00065 | 6 | 0.46532 | 1.0213 | 1.4895 | 207.6628
10.41 | 20.607 | 0.1068 | 0.0897 | 5.41 | 20.671 | 0.51812 | 6 | 1.4898 | 19 | 197.79 | 102.1221 | 95.6679 | 214.0031 | 0.52312 | -0.00061 | 6 | 0.46338 | 1.0207 | 1.4843 | 208.9772
10.42 | 20.756 | 0.1068 | 0.0897 | 5.43 | 20.7834 | 0.51291 | 6 | 1.4852 | 19 | 197.98 | 102.2202 | 95.7598 | 214.9694 | 0.51784 | -0.00059 | 6 | 0.46173 | 1.0202 | 1.4799 | 210.014
10.43 | 20.944 | 0.1062 | 0.0907 | 5.41 | 20.8959 | 0.50935 | 6 | 1.4815 | 19 | 198.17 | 102.3183 | 95.8517 | 215.9346 | 0.51423 | -0.00055 | 6 | 0.46041 | 1.0197 | 1.4763 | 211.054
10.44 | 20.944 | 0.1063 | 0.0921 | 5.41 | 21.0693 | 0.50437 | 6 | 1.4761 | 19 | 198.36 | 102.4164 | 95.9436 | 217.5337 | 0.50916 | -0.00052 | 6 | 0.45842 | 1.0192 | 1.471 | 212.7095
10.45 | 21.276 | 0.1063 | 0.0921 | 5.41 | 21.3072 | 0.49983 | 6 | 1.4698 | 19 | 198.55 | 102.5145 | 96.0355 | 219.8003 | 0.50453 | -0.00046 | 6 | 0.45613 | 1.0186 | 1.4648 | 215.0173
10.46 | 21.657 | 0.1069 | 0.0942 | 5.41 | 21.5451 | 0.49988 | 6 | 1.4661 | 19 | 198.74 | 102.6126 | 96.1274 | 222.0631 | 0.50454 | -0.00039 | 6 | 0.4548 | 1.0181 | 1.4612 | 217.3325
10.47 | 21.657 | 0.1099 | 0.0966 | 5.41 | 21.7833 | 0.49992 | 6 | 1.4624 | 19 | 198.93 | 102.7107 | 96.2193 | 224.325 | 0.50453 | -0.00032 | 6 | 0.45348 | 1.0176 | 1.4576 | 219.6495
10.48 | 21.99 | 0.1099 | 0.0966 | 5.41 | 21.9635 | 0.50402 | 6 | 1.4618 | 19 | 199.12 | 102.8088 | 96.3112 | 225.98 | 0.50863 | -0.00027 | 6 | 0.45337 | 1.0172 | 1.4572 | 221.3845
10.49 | 22.197 | 0.1123 | 0.0979 | 5.41 | 22.1437 | 0.50729 | 6 | 1.4608 | 19 | 199.31 | 102.9069 | 96.4031 | 227.6313 | 0.5119 | -0.00023 | 6 | 0.4531 | 1.0167 | 1.4564 | 223.1163
10.5 | 22.197 | 0.1148 | 0.0994 | 5.41 | 22.2949 | 0.51432 | 6 | 1.4624 | 19 | 199.5 | 103.005 | 96.495 | 228.9795 | 0.51896 | -0.00017 | 6 | 0.45377 | 1.0163 | 1.4581 | 224.5601
10.51 | 22.443 | 0.1169 | 0.1003 | 5.42 | 22.441 | 0.5178 | 6 | 1.462 | 19 | 199.69 | 103.1031 | 96.5869 | 230.2725 | 0.52245 | -0.00014 | 6 | 0.45375 | 1.0159 | 1.4579 | 225.9455
10.52 | 22.635 | 0.1169 | 0.1003 | 5.43 | 22.5871 | 0.52095 | 6 | 1.4615 | 19 | 199.88 | 103.2012 | 96.6788 | 231.5629 | 0.5256 | -0.00011 | 6 | 0.45366 | 1.0154 | 1.4575 | 227.3291
10.53 | 22.635 | 0.1192 | 0.1014 | 5.43 | 22.7366 | 0.52309 | 6 | 1.4605 | 19 | 200.07 | 103.2993 | 96.7707 | 232.8856 | 0.52774 | -8e-05 | 6 | 0.45336 | 1.015 | 1.4566 | 228.744
10.54 | 22.891 | 0.1207 | 0.1028 | 5.43 | 21.7267 | 0.55324 | 6 | 1.4913 | 19 | 200.26 | 103.3974 | 96.8626 | 222.2369 | 0.55838 | -5e-05 | 6 | 0.46525 | 1.0149 | 1.4877 | 218.4807
10.55 | 19.605 | 0.1207 | 0.1028 | 5.43 | 20.7169 | 0.586 | 6 | 1.5232 | 19 | 200.45 | 103.4955 | 96.9545 | 211.609 | 0.59172 | 0 | 6 | 0.47758 | 1.0149 | 1.5199 | 208.2174
10.56 | 19.605 | 0.1228 | 0.105 | 5.43 | 19.6218 | 0.62312 | 6 | 1.5585 | 19 | 200.64 | 103.5936 | 97.0464 | 200.1221 | 0.62955 | 6e-05 | 6 | 0.49121 | 1.0148 | 1.5556 | 197.0926
10.57 | 19.605 | 0.1233 | 0.1066 | 5.43 | 20.8971 | 0.58828 | 6 | 1.5214 | 19 | 200.83 | 103.6917 | 97.1383 | 213.0595 | 0.59399 | 0.00015 | 6 | 0.47711 | 1.0139 | 1.5185 | 209.8493
10.58 | 23.43 | 0.1227 | 0.1085 | 5.43 | 22.2383 | 0.55265 | 6 | 1.4833 | 19 | 201.02 | 103.7898 | 97.2302 | 226.6501 | 0.55769 | 0.00018 | 6 | 0.46258 | 1.0131 | 1.4802 | 223.2544
10.59 | 23.628 | 0.1227 | 0.1085 | 5.41 | 23.5794 | 0.51952 | 6 | 1.4465 | 19 | 201.21 | 103.8879 | 97.3221 | 240.2149 | 0.52399 | 0.00022 | 6 | 0.44859 | 1.0123 | 1.4434 | 236.6463
10.6 | 23.628 | 0.1221 | 0.1098 | 5.41 | 23.7033 | 0.52609 | 6 | 1.4483 | 19 | 201.4 | 103.986 | 97.414 | 241.2574 | 0.5306 | 0.00025 | 6 | 0.44938 | 1.0118 | 1.4453 | 237.8019
10.61 | 23.801 | 0.1293 | 0.1113 | 5.43 | 23.7611 | 0.53407 | 6 | 1.4518 | 19 | 201.59 | 104.0841 | 97.5059 | 241.621 | 0.53864 | 0.00029 | 6 | 0.4508 | 1.0114 | 1.4489 | 238.2925
10.62 | 23.801 | 0.1293 | 0.1113 | 5.43 | 23.8188 | 0.54285 | 6 | 1.4556 | 19 | 201.78 | 104.1822 | 97.5978 | 241.9832 | 0.54749 | 0.0003 | 6 | 0.45236 | 1.0111 | 1.4529 | 238.7823
10.63 | 23.801 | 0.1293 | 0.1113 | 5.43 | 23.8188 | 0.54285 | 6 | 1.4556 | 19 | 201.97 | 104.2803 | 97.6897 | 241.7536 | 0.54749 | 0.0003 | 6 | 0.45246 | 1.0106 | 1.453 | 238.6793
10.64 | 23.801 | 0.1293 | 0.1113 | 5.43 | 23.8188 | 0.54285 | 6 | 1.4556 | 19 | 202.16 | 104.3784 | 97.7816 | 241.5245 | 0.5475 | 0.00029 | 6 | 0.45256 | 1.0102 | 1.4532 | 238.5764
10.65 | 23.801 | 0.1293 | 0.1113 | 5.43 | 18.0985 | 0.47573 | 6 | 1.5129 | 19 | 202.35 | 104.4765 | 97.8735 | 182.85 | 0.48111 | 5e-05 | 6 | 0.47486 | 1.0103 | 1.5116 | 180.7976
10.66 | 6.643 | -0.0003 | 0.0933 | 5.43 | 17.4507 | 0.47563 | 6 | 1.5256 | 19 | 202.54 | 104.5746 | 97.9654 | 176.0637 | 0.48121 | -0.00026 | 6 | 0.47988 | 1.0099 | 1.5247 | 174.1914
10.67 | 21.86 | 0.12 | 0.0959 | 5.42 | 17.2283 | 0.45623 | 6 | 1.5196 | 19 | 202.73 | 104.6727 | 98.0573 | 173.6291 | 0.46166 | -0.00052 | 6 | 0.4777 | 1.0094 | 1.5188 | 171.8591
10.68 | 23.136 | 0.1161 | 0.0983 | 5.43 | 22.887 | 0.51281 | 6 | 1.4528 | 19 | 202.92 | 104.7708 | 98.1492 | 231.1182 | 0.5174 | -0.00031 | 6 | 0.45192 | 1.0085 | 1.451 | 228.7639
10.69 | 23.618 | 0.116 | 0.0993 | 5.41 | 23.5535 | 0.4932 | 6 | 1.4324 | 19 | 203.11 | 104.8689 | 98.2411 | 237.685 | 0.49749 | -0.00024 | 6 | 0.4442 | 1.0079 | 1.4306 | 235.3522
10.7 | 23.859 | 0.1164 | 0.1001 | 5.43 | 23.8331 | 0.49063 | 6 | 1.427 | 19 | 203.3 | 104.967 | 98.333 | 240.3042 | 0.49485 | -0.00026 | 6 | 0.44222 | 1.0075 | 1.4253 | 238.0616
10.71 | 23.975 | 0.1184 | 0.0969 | 5.43 | 23.992 | 0.49183 | 6 | 1.4254 | 19 | 203.49 | 105.0651 | 98.4249 | 241.6918 | 0.49604 | -0.00031 | 6 | 0.44173 | 1.007 | 1.4239 | 239.559
10.72 | 24.095 | 0.1192 | 0.0963 | 5.43 | 24.0915 | 0.49146 | 6 | 1.4238 | 19 | 203.68 | 105.1632 | 98.5168 | 242.4746 | 0.49565 | -0.00035 | 6 | 0.44122 | 1.0066 | 1.4225 | 240.4584
10.73 | 24.158 | 0.1176 | 0.0975 | 5.43 | 24.1412 | 0.48713 | 6 | 1.4207 | 19 | 203.87 | 105.2613 | 98.6087 | 242.7507 | 0.49128 | -0.00034 | 6 | 0.44011 | 1.0062 | 1.4194 | 240.8539
10.74 | 24.124 | 0.116 | 0.0975 | 5.44 | 24.1298 | 0.48087 | 6 | 1.4173 | 19 | 204.06 | 105.3594 | 98.7006 | 242.4072 | 0.48497 | -0.00036 | 6 | 0.4389 | 1.0058 | 1.4161 | 240.6347
10.75 | 24.061 | 0.1145 | 0.0949 | 5.43 | 24.0573 | 0.47802 | 6 | 1.4166 | 19 | 204.25 | 105.4575 | 98.7925 | 241.4462 | 0.48212 | -0.00041 | 6 | 0.43876 | 1.0053 | 1.4157 | 239.8056
10.76 | 23.941 | 0.1145 | 0.0949 | 5.44 | 23.9095 | 0.47666 | 6 | 1.4179 | 19 | 204.44 | 105.5556 | 98.8844 | 239.725 | 0.48077 | -0.00045 | 6 | 0.43936 | 1.0049 | 1.4171 | 238.2219
10.77 | 23.681 | 0.1129 | 0.0946 | 5.46 | 23.7333 | 0.48259 | 6 | 1.4238 | 19 | 204.63 | 105.6537 | 98.9763 | 237.7202 | 0.48678 | -0.00043 | 6 | 0.44172 | 1.0046 | 1.4232 | 236.3585
10.78 | 23.532 | 0.1162 | 0.0973 | 5.43 | 23.5742 | 0.48301 | 6 | 1.4263 | 19 | 204.82 | 105.7518 | 99.0682 | 235.8923 | 0.48725 | -0.00045 | 6 | 0.44278 | 1.0042 | 1.4258 | 234.665
10.79 | 23.464 | 0.1125 | 0.094 | 5.44 | 23.502 | 0.48918 | 6 | 1.4308 | 19 | 205.01 | 105.8499 | 99.1601 | 234.9432 | 0.49348 | -0.00043 | 6 | 0.44461 | 1.0038 | 1.4305 | 233.8452
10.8 | 23.464 | 0.1162 | 0.0963 | 5.44 | 23.4679 | 0.48975 | 6 | 1.4317 | 19 | 205.2 | 105.948 | 99.252 | 234.38 | 0.49407 | -0.00047 | 6 | 0.44502 | 1.0033 | 1.4315 | 233.4054
10.81 | 23.43 | 0.1161 | 0.095 | 5.47 | 23.4633 | 0.49496 | 6 | 1.4346 | 19 | 205.39 | 106.0461 | 99.3439 | 234.1148 | 0.49933 | -0.00046 | 6 | 0.44627 | 1.0029 | 1.4346 | 233.263
10.82 | 23.45 | 0.1161 | 0.095 | 5.44 | 23.4358 | 0.49639 | 6 | 1.4358 | 19 | 205.58 | 106.1442 | 99.4358 | 233.6208 | 0.50078 | -0.00048 | 6 | 0.44683 | 1.0025 | 1.436 | 232.8907
10.83 | 23.382 | 0.1168 | 0.0947 | 5.43 | 23.4198 | 0.49645 | 6 | 1.4361 | 19 | 205.77 | 106.2423 | 99.5277 | 233.2422 | 0.50085 | -0.00049 | 6 | 0.44703 | 1.0021 | 1.4364 | 232.6324
10.84 | 23.382 | 0.1159 | 0.0946 | 5.43 | 23.3636 | 0.49964 | 6 | 1.4387 | 19 | 205.96 | 106.3404 | 99.6196 | 232.4606 | 0.50408 | -0.00047 | 6 | 0.44812 | 1.0017 | 1.4391 | 231.9722
10.85 | 23.281 | 0.1175 | 0.0969 | 5.44 | 23.3364 | 0.50122 | 6 | 1.4399 | 19 | 206.15 | 106.4385 | 99.7115 | 231.9716 | 0.50569 | -0.00045 | 6 | 0.4487 | 1.0013 | 1.4405 | 231.6024
10.86 | 23.3 | 0.1175 | 0.0969 | 5.44 | 23.2755 | 0.50611 | 6 | 1.4435 | 19 | 206.34 | 106.5366 | 99.8034 | 231.1457 | 0.51064 | -0.00043 | 6 | 0.45017 | 1.0009 | 1.4443 | 230.8957
10.87 | 23.199 | 0.1184 | 0.0962 | 5.49 | 23.2481 | 0.51015 | 6 | 1.4461 | 19 | 206.53 | 106.6347 | 99.8953 | 230.6576 | 0.51472 | -0.00043 | 6 | 0.45127 | 1.0005 | 1.447 | 230.5251
10.88 | 23.199 | 0.1199 | 0.0971 | 5.49 | 23.1758 | 0.5198 | 6 | 1.4524 | 19 | 206.72 | 106.7328 | 99.9872 | 229.7197 | 0.52447 | -0.00045 | 6 | 0.45377 | 1.0001 | 1.4535 | 229.7036
10.89 | 23.083 | 0.1231 | 0.0957 | 5.46 | 23.076 | 0.52883 | 6 | 1.4586 | 19 | 206.91 | 106.8309 | 100.0791 | 228.5107 | 0.53362 | -0.00047 | 6 | 0.45627 | 0.99964 | 1.4599 | 228.6089
10.9 | 22.9 | 0.1231 | 0.0957 | 5.5 | 22.888 | 0.53361 | 6 | 1.4639 | 19 | 207.1 | 106.929 | 100.171 | 226.4213 | 0.53849 | -0.0005 | 6 | 0.45838 | 0.99922 | 1.4653 | 226.6309
10.91 | 22.635 | 0.1202 | 0.0951 | 5.48 | 22.7386 | 0.53331 | 6 | 1.4659 | 19 | 207.29 | 107.0271 | 100.2629 | 224.7222 | 0.53821 | -0.00052 | 6 | 0.45926 | 0.99879 | 1.4675 | 225.0414
10.92 | 22.635 | 0.1205 | 0.0952 | 5.48 | 22.4752 | 0.5357 | 6 | 1.471 | 19 | 207.48 | 107.1252 | 100.3548 | 221.8902 | 0.54069 | -0.00054 | 6 | 0.46134 | 0.99837 | 1.4729 | 222.3139
10.93 | 22.11 | 0.1205 | 0.0952 | 5.53 | 22.1445 | 0.5437 | 6 | 1.4801 | 19 | 207.67 | 107.2233 | 100.4467 | 218.3923 | 0.54885 | -0.00058 | 6 | 0.46493 | 0.99793 | 1.4822 | 218.9138
10.94 | 21.643 | 0.1202 | 0.0932 | 5.56 | 21.8136 | 0.55317 | 6 | 1.4899 | 19 | 207.86 | 107.3214 | 100.5386 | 214.9001 | 0.55849 | -0.00064 | 6 | 0.46882 | 0.99748 | 1.4923 | 215.5142
10.95 | 21.643 | 0.1213 | 0.0919 | 5.56 | 21.5181 | 0.56356 | 6 | 1.4997 | 19 | 208.05 | 107.4195 | 100.6305 | 211.7654 | 0.56906 | -0.00071 | 6 | 0.47267 | 0.99703 | 1.5022 | 212.4685
10.96 | 21.224 | 0.1223 | 0.092 | 5.53 | 21.2641 | 0.57358 | 6 | 1.5086 | 19 | 208.24 | 107.5176 | 100.7224 | 209.0479 | 0.57925 | -0.00074 | 6 | 0.47619 | 0.99658 | 1.5114 | 209.8376
10.97 | 20.881 | 0.1223 | 0.092 | 5.5 | 20.8947 | 0.59122 | 6 | 1.5229 | 19 | 208.43 | 107.6157 | 100.8143 | 205.1922 | 0.59717 | -0.00075 | 6 | 0.4818 | 0.9961 | 1.526 | 206.0563
10.98 | 20.535 | 0.126 | 0.0923 | 5.49 | 20.665 | 0.60537 | 6 | 1.5332 | 19 | 208.62 | 107.7138 | 100.9062 | 202.7266 | 0.61155 | -0.00079 | 6 | 0.48588 | 0.99563 | 1.5366 | 203.669
10.99 | 20.535 | 0.127 | 0.0905 | 5.49 | 20.4272 | 0.62009 | 6 | 1.5438 | 19 | 208.81 | 107.8119 | 100.9981 | 200.1863 | 0.62649 | -0.00083 | 6 | 0.49007 | 0.99514 | 1.5474 | 201.2027
11 | 20.168 | 0.127 | 0.0905 | 5.49 | 20.2245 | 0.63158 | 6 | 1.5523 | 19 | 209 | 107.91 | 101.09 | 197.9967 | 0.63817 | -0.00087 | 6 | 0.49344 | 0.99466 | 1.5562 | 199.0871
11.01 | 19.927 | 0.1292 | 0.0907 | 5.49 | 20.0219 | 0.64563 | 6 | 1.5619 | 19 | 209.19 | 108.0081 | 101.1819 | 195.8131 | 0.65244 | -0.00084 | 6 | 0.49723 | 0.99417 | 1.566 | 196.9733
11.02 | 19.927 | 0.1316 | 0.0926 | 5.49 | 19.8711 | 0.65824 | 6 | 1.5699 | 19 | 209.38 | 108.1062 | 101.2738 | 194.1437 | 0.66525 | -0.00082 | 6 | 0.50042 | 0.99369 | 1.5742 | 195.3752
11.03 | 19.715 | 0.1316 | 0.0926 | 5.46 | 19.7764 | 0.66544 | 6 | 1.5746 | 19 | 209.57 | 108.2043 | 101.3657 | 193.0321 | 0.67257 | -0.00082 | 6 | 0.50232 | 0.99321 | 1.5791 | 194.3397
11.04 | 19.643 | 0.1316 | 0.0912 | 5.51 | 19.6817 | 0.66729 | 6 | 1.577 | 19 | 209.76 | 108.3024 | 101.4576 | 191.9222 | 0.67447 | -0.00084 | 6 | 0.50334 | 0.99274 | 1.5816 | 193.3065
11.05 | 19.643 | 0.1308 | 0.0923 | 5.51 | 19.6451 | 0.66632 | 6 | 1.5772 | 19 | 209.95 | 108.4005 | 101.5495 | 191.3857 | 0.67352 | -0.00084 | 6 | 0.50352 | 0.99229 | 1.582 | 192.8524
11.06 | 19.605 | 0.1303 | 0.0929 | 5.51 | 19.6325 | 0.66454 | 6 | 1.5766 | 19 | 210.14 | 108.4986 | 101.6414 | 191.0871 | 0.67173 | -0.00081 | 6 | 0.50341 | 0.99184 | 1.5816 | 192.6382
11.07 | 19.605 | 0.1303 | 0.0929 | 5.47 | 19.6199 | 0.66497 | 6 | 1.577 | 19 | 210.33 | 108.5967 | 101.7333 | 190.7893 | 0.67218 | -0.00078 | 6 | 0.50367 | 0.99138 | 1.5821 | 192.4235
11.08 | 19.605 | 0.1308 | 0.0946 | 5.47 | 19.6297 | 0.66651 | 6 | 1.5775 | 19 | 210.52 | 108.6948 | 101.8252 | 190.711 | 0.67373 | -0.00076 | 6 | 0.50396 | 0.99093 | 1.5828 | 192.4297
11.09 | 19.634 | 0.1314 | 0.0944 | 5.45 | 19.6218 | 0.66864 | 6 | 1.5786 | 19 | 210.71 | 108.7929 | 101.9171 | 190.4594 | 0.6759 | -0.00074 | 6 | 0.50447 | 0.99047 | 1.584 | 192.2601
11.1 | 19.581 | 0.1314 | 0.0944 | 5.51 | 19.5911 | 0.6736 | 6 | 1.5812 | 19 | 210.9 | 108.891 | 102.009 | 189.9854 | 0.68093 | -0.00074 | 6 | 0.50559 | 0.98999 | 1.5868 | 191.863
11.11 | 19.513 | 0.1331 | 0.0947 | 5.53 | 19.5509 | 0.67977 | 6 | 1.5845 | 19 | 211.09 | 108.9891 | 102.1009 | 189.4183 | 0.68718 | -0.00072 | 6 | 0.50696 | 0.98952 | 1.5903 | 191.37
11.12 | 19.513 | 0.1342 | 0.096 | 5.53 | 19.5813 | 0.6828 | 6 | 1.5853 | 19 | 211.28 | 109.0872 | 102.1928 | 189.5436 | 0.69024 | -0.0007 | 6 | 0.50736 | 0.98906 | 1.5912 | 191.5799
11.13 | 19.672 | 0.1338 | 0.0957 | 5.51 | 19.7483 | 0.6782 | 6 | 1.5806 | 19 | 211.47 | 109.1853 | 102.2847 | 191.0047 | 0.68554 | -0.00069 | 6 | 0.50564 | 0.98864 | 1.5866 | 193.1497
11.14 | 20.014 | 0.1338 | 0.0957 | 5.59 | 19.9155 | 0.67017 | 6 | 1.5744 | 19 | 211.66 | 109.2834 | 102.3766 | 192.4641 | 0.67736 | -0.00064 | 6 | 0.50337 | 0.98825 | 1.5805 | 194.7224
11.15 | 20.014 | 0.1328 | 0.0989 | 5.59 | 20.0793 | 0.66204 | 6 | 1.5682 | 19 | 211.85 | 109.3815 | 102.4685 | 193.8884 | 0.6691 | -0.00059 | 6 | 0.50109 | 0.98786 | 1.5744 | 196.2616
11.16 | 20.163 | 0.1322 | 0.0985 | 5.54 | 20.1051 | 0.65854 | 6 | 1.5663 | 19 | 212.04 | 109.4796 | 102.5604 | 193.9645 | 0.66556 | -0.00055 | 6 | 0.50045 | 0.98743 | 1.5726 | 196.4297
11.17 | 20.091 | 0.1322 | 0.0985 | 5.53 | 20.0841 | 0.66288 | 6 | 1.5685 | 19 | 212.23 | 109.5777 | 102.6523 | 193.5838 | 0.66996 | -0.00057 | 6 | 0.50141 | 0.98696 | 1.575 | 196.127
11.18 | 19.951 | 0.135 | 0.0978 | 5.54 | 20.0133 | 0.67238 | 6 | 1.5738 | 19 | 212.42 | 109.6758 | 102.7442 | 192.7205 | 0.6796 | -0.00059 | 6 | 0.50353 | 0.98646 | 1.5804 | 195.3283
11.19 | 19.951 | 0.1365 | 0.0975 | 5.54 | 19.9073 | 0.68317 | 6 | 1.5801 | 19 | 212.61 | 109.7739 | 102.8361 | 191.5152 | 0.69054 | -0.00062 | 6 | 0.50607 | 0.98595 | 1.587 | 194.179
11.2 | 19.773 | 0.1365 | 0.0975 | 5.54 | 19.8479 | 0.69058 | 6 | 1.5842 | 19 | 212.8 | 109.872 | 102.928 | 190.7657 | 0.69807 | -0.00063 | 6 | 0.50775 | 0.98545 | 1.5913 | 193.4951
11.21 | 19.773 | 0.1382 | 0.0974 | 5.54 | 19.6875 | 0.70163 | 6 | 1.5914 | 19 | 212.99 | 109.9701 | 103.0199 | 189.0365 | 0.7093 | -0.00067 | 6 | 0.51064 | 0.98492 | 1.5987 | 191.8089
11.22 | 19.47 | 0.1397 | 0.0959 | 5.54 | 19.4931 | 0.7141 | 6 | 1.5997 | 19 | 213.18 | 110.0682 | 103.1118 | 186.9806 | 0.722 | -0.00071 | 6 | 0.51395 | 0.98437 | 1.6073 | 189.7864
11.23 | 19.19 | 0.1397 | 0.0959 | 5.53 | 19.2986 | 0.72648 | 6 | 1.608 | 19 | 213.37 | 110.1663 | 103.2037 | 184.9283 | 0.7346 | -0.00076 | 6 | 0.51723 | 0.98382 | 1.6158 | 187.7651
11.24 | 19.19 | 0.1412 | 0.0954 | 5.53 | 19.0993 | 0.73668 | 6 | 1.6154 | 19 | 213.56 | 110.2644 | 103.2956 | 182.8319 | 0.74501 | -0.00078 | 6 | 0.5202 | 0.98327 | 1.6235 | 185.6985
11.25 | 18.872 | 0.1412 | 0.0954 | 5.53 | 18.9931 | 0.74676 | 6 | 1.6212 | 19 | 213.75 | 110.3625 | 103.3875 | 181.6409 | 0.75526 | -0.00084 | 6 | 0.52253 | 0.98274 | 1.6295 | 184.5533
11.26 | 18.872 | 0.1431 | 0.0932 | 5.53 | 18.7827 | 0.7585 | 6 | 1.6293 | 19 | 213.94 | 110.4606 | 103.4794 | 179.444 | 0.76724 | -0.00089 | 6 | 0.52578 | 0.98218 | 1.6379 | 182.3782
11.27 | 18.559 | 0.1431 | 0.0932 | 5.53 | 18.5849 | 0.77106 | 6 | 1.6375 | 19 | 214.13 | 110.5587 | 103.5713 | 177.3734 | 0.78004 | -0.00094 | 6 | 0.52905 | 0.98161 | 1.6463 | 180.3289
11.28 | 18.279 | 0.1437 | 0.0934 | 5.58 | 18.3872 | 0.78134 | 6 | 1.6448 | 19 | 214.32 | 110.6568 | 103.6632 | 175.307 | 0.79056 | -0.00098 | 6 | 0.53199 | 0.98104 | 1.6539 | 178.2837
11.29 | 18.279 | 0.1442 | 0.0922 | 5.58 | 18.1991 | 0.79143 | 6 | 1.6519 | 19 | 214.51 | 110.7549 | 103.7551 | 173.3374 | 0.80087 | -0.00101 | 6 | 0.53482 | 0.98048 | 1.6612 | 176.3354
11.3 | 17.995 | 0.1442 | 0.0922 | 5.56 | 18.1045 | 0.7906 | 6 | 1.6532 | 19 | 214.7 | 110.853 | 103.847 | 172.2703 | 0.80009 | -0.00103 | 6 | 0.53546 | 0.97999 | 1.6628 | 175.3178
11.31 | 17.995 | 0.141 | 0.0929 | 5.56 | 17.9568 | 0.79116 | 6 | 1.6561 | 19 | 214.89 | 110.9511 | 103.9389 | 170.6958 | 0.80074 | -0.00103 | 6 | 0.53668 | 0.97948 | 1.6659 | 173.7787
11.32 | 17.836 | 0.141 | 0.0929 | 5.53 | 17.9038 | 0.78196 | 6 | 1.6536 | 19 | 215.08 | 111.0492 | 104.0308 | 170.0335 | 0.79146 | -0.00105 | 6 | 0.53585 | 0.97905 | 1.6636 | 173.181
11.33 | 17.836 | 0.138 | 0.0918 | 5.53 | 17.7851 | 0.78155 | 6 | 1.6556 | 19 | 215.27 | 111.1473 | 104.1227 | 168.7414 | 0.79113 | -0.00108 | 6 | 0.53674 | 0.97855 | 1.6658 | 171.9293
11.34 | 17.639 | 0.138 | 0.0918 | 5.54 | 17.7194 | 0.77091 | 6 | 1.6528 | 19 | 215.46 | 111.2454 | 104.2146 | 167.9602 | 0.7804 | -0.00111 | 6 | 0.53578 | 0.97812 | 1.6632 | 171.21
11.35 | 17.639 | 0.1338 | 0.092 | 5.54 | 17.578 | 0.76914 | 6 | 1.6547 | 19 | 215.65 | 111.3435 | 104.3065 | 166.4555 | 0.77869 | -0.00112 | 6 | 0.53665 | 0.97763 | 1.6653 | 169.7394
11.36 | 17.412 | 0.1338 | 0.092 | 5.54 | 17.5023 | 0.75818 | 6 | 1.6519 | 19 | 215.84 | 111.4416 | 104.3984 | 165.582 | 0.76765 | -0.00114 | 6 | 0.53572 | 0.9772 | 1.6627 | 168.9244
11.37 | 17.412 | 0.1305 | 0.091 | 5.54 | 17.4266 | 0.75517 | 6 | 1.6522 | 19 | 216.03 | 111.5397 | 104.4903 | 164.7099 | 0.76465 | -0.00117 | 6 | 0.53594 | 0.97673 | 1.6632 | 168.1017
11.38 | 17.412 | 0.1305 | 0.091 | 5.54 | 17.7156 | 0.73664 | 6 | 1.6397 | 19 | 216.22 | 111.6378 | 104.5822 | 167.3262 | 0.74574 | -0.00118 | 6 | 0.53121 | 0.97648 | 1.6507 | 170.8777
11.39 | 18.279 | 0.1305 | 0.091 | 5.58 | 17.6112 | 0.73627 | 6 | 1.6415 | 19 | 216.41 | 111.7359 | 104.6741 | 166.1805 | 0.74543 | -0.0012 | 6 | 0.53202 | 0.97599 | 1.6527 | 169.7714
11.4 | 17.099 | 0.128 | 0.0906 | 5.56 | 17.4218 | 0.73949 | 6 | 1.6462 | 19 | 216.6 | 111.834 | 104.766 | 164.2255 | 0.7488 | -0.00123 | 6 | 0.53399 | 0.97544 | 1.6577 | 167.8277
11.41 | 16.844 | 0.128 | 0.0906 | 5.6 | 16.9435 | 0.74837 | 6 | 1.6587 | 19 | 216.79 | 111.9321 | 104.8579 | 159.5176 | 0.75807 | -0.00129 | 6 | 0.53897 | 0.97476 | 1.6707 | 163.0445
11.42 | 16.844 | 0.1244 | 0.0901 | 5.6 | 16.8004 | 0.7476 | 6 | 1.6612 | 19 | 216.98 | 112.0302 | 104.9498 | 158.0133 | 0.75738 | -0.00131 | 6 | 0.54006 | 0.97425 | 1.6734 | 161.5638
11.43 | 16.67 | 0.1244 | 0.0901 | 5.6 | 16.7424 | 0.73566 | 6 | 1.6577 | 19 | 217.17 | 112.1283 | 105.0417 | 157.3208 | 0.74532 | -0.00134 | 6 | 0.53885 | 0.97384 | 1.6701 | 160.93
11.44 | 16.67 | 0.1207 | 0.09 | 5.6 | 16.6187 | 0.73371 | 6 | 1.6594 | 19 | 217.36 | 112.2264 | 105.1336 | 156.0051 | 0.74343 | -0.00135 | 6 | 0.53963 | 0.97335 | 1.672 | 159.6423
11.45 | 16.473 | 0.1207 | 0.09 | 5.59 | 16.5531 | 0.72373 | 6 | 1.6568 | 19 | 217.55 | 112.3245 | 105.2255 | 155.2429 | 0.73337 | -0.00137 | 6 | 0.53877 | 0.97293 | 1.6697 | 158.9332
11.46 | 16.473 | 0.118 | 0.0899 | 5.59 | 16.4151 | 0.72434 | 6 | 1.6598 | 19 | 217.74 | 112.4226 | 105.3174 | 153.7953 | 0.73407 | -0.00139 | 6 | 0.54006 | 0.97241 | 1.6729 | 157.5041
11.47 | 16.256 | 0.118 | 0.0899 | 5.62 | 16.3428 | 0.71795 | 6 | 1.6588 | 19 | 217.93 | 112.5207 | 105.4093 | 152.9736 | 0.72766 | -0.00138 | 6 | 0.53978 | 0.97196 | 1.6721 | 156.7277
11.48 | 16.256 | 0.116 | 0.0909 | 5.62 | 16.2142 | 0.71954 | 6 | 1.662 | 19 | 218.12 | 112.6188 | 105.5012 | 151.6195 | 0.72935 | -0.00138 | 6 | 0.54116 | 0.97144 | 1.6756 | 155.3912
11.49 | 16.087 | 0.116 | 0.0909 | 5.62 | 16.1579 | 0.71482 | 6 | 1.6613 | 19 | 218.31 | 112.7169 | 105.5931 | 150.9526 | 0.72461 | -0.00138 | 6 | 0.54102 | 0.97099 | 1.6751 | 154.7707
11.5 | 16.087 | 0.1145 | 0.0906 | 5.62 | 16.0452 | 0.71673 | 6 | 1.6644 | 19 | 218.5 | 112.815 | 105.685 | 149.7533 | 0.72662 | -0.0014 | 6 | 0.54233 | 0.97046 | 1.6784 | 153.5913
11.51 | 15.918 | 0.1145 | 0.0906 | 5.63 | 15.9887 | 0.71258 | 6 | 1.6639 | 19 | 218.69 | 112.9131 | 105.7769 | 149.0879 | 0.72247 | -0.00145 | 6 | 0.54227 | 0.97 | 1.6781 | 152.9702
11.52 | 15.918 | 0.1128 | 0.0891 | 5.63 | 15.8713 | 0.71429 | 6 | 1.6671 | 19 | 218.88 | 113.0112 | 105.8688 | 147.8477 | 0.72427 | -0.0015 | 6 | 0.54361 | 0.96947 | 1.6815 | 151.7464
11.53 | 15.735 | 0.1128 | 0.0891 | 5.62 | 15.8102 | 0.71072 | 6 | 1.6669 | 19 | 219.07 | 113.1093 | 105.9607 | 147.1402 | 0.72071 | -0.00158 | 6 | 0.54369 | 0.96901 | 1.6816 | 151.0794
11.54 | 15.735 | 0.1115 | 0.0871 | 5.62 | 15.701 | 0.7129 | 6 | 1.6701 | 19 | 219.26 | 113.2074 | 106.0526 | 145.9821 | 0.723 | -0.00164 | 6 | 0.54503 | 0.96848 | 1.685 | 149.9377
11.55 | 15.591 | 0.1115 | 0.0871 | 5.6 | 15.6529 | 0.70807 | 6 | 1.6692 | 19 | 219.45 | 113.3055 | 106.1445 | 145.4005 | 0.71814 | -0.00171 | 6 | 0.54482 | 0.96803 | 1.6843 | 149.4011
11.56 | 15.591 | 0.1095 | 0.0867 | 5.6 | 15.5969 | 0.70634 | 6 | 1.6698 | 19 | 219.64 | 113.4036 | 106.2364 | 144.7456 | 0.71643 | -0.00173 | 6 | 0.54514 | 0.96756 | 1.685 | 148.7839
11.57 | 15.567 | 0.1095 | 0.0867 | 5.63 | 15.6129 | 0.69793 | 6 | 1.6661 | 19 | 219.83 | 113.5017 | 106.3283 | 144.7693 | 0.70789 | -0.00173 | 6 | 0.54385 | 0.96718 | 1.6815 | 148.8787
11.58 | 15.639 | 0.1079 | 0.0873 | 5.62 | 15.629 | 0.68846 | 6 | 1.662 | 19 | 220.02 | 113.5998 | 106.4202 | 144.7936 | 0.6983 | -0.0017 | 6 | 0.54238 | 0.96681 | 1.6775 | 148.9759
11.59 | 15.639 | 0.1054 | 0.0881 | 5.62 | 15.6707 | 0.67791 | 6 | 1.6568 | 19 | 220.21 | 113.6979 | 106.5121 | 145.0587 | 0.68757 | -0.00167 | 6 | 0.5405 | 0.96648 | 1.6725 | 149.3254
11.6 | 15.692 | 0.1054 | 0.0881 | 5.61 | 15.6884 | 0.66503 | 6 | 1.6511 | 19 | 220.4 | 113.796 | 106.604 | 145.098 | 0.67451 | -0.00166 | 6 | 0.53844 | 0.96615 | 1.667 | 149.4446
11.61 | 15.692 | 0.1022 | 0.088 | 5.61 | 15.7381 | 0.65616 | 6 | 1.6464 | 19 | 220.59 | 113.8941 | 106.6959 | 145.4367 | 0.66549 | -0.00167 | 6 | 0.53672 | 0.96581 | 1.6623 | 149.8698
11.62 | 15.788 | 0.1022 | 0.088 | 5.63 | 15.7701 | 0.64806 | 6 | 1.6423 | 19 | 220.78 | 113.9922 | 106.7878 | 145.6093 | 0.65726 | -0.00167 | 6 | 0.53527 | 0.96546 | 1.6584 | 150.1219
11.63 | 15.788 | 0.1022 | 0.088 | 5.63 | 15.8021 | 0.64675 | 6 | 1.6411 | 19 | 220.97 | 114.0903 | 106.8797 | 145.7817 | 0.65592 | -0.00167 | 6 | 0.53489 | 0.96504 | 1.6573 | 150.3635
11.64 | 15.788 | 0.1022 | 0.088 | 5.63 | 15.8021 | 0.64675 | 6 | 1.6411 | 19 | 221.16 | 114.1884 | 106.9716 | 145.6547 | 0.65593 | -0.00168 | 6 | 0.535 | 0.96459 | 1.6574 | 150.2915
11.65 | 15.788 | 0.1022 | 0.088 | 5.63 | 15.8021 | 0.64675 | 6 | 1.6411 | 19 | 221.35 | 114.2865 | 107.0635 | 145.5279 | 0.65594 | -0.00169 | 6 | 0.53511 | 0.96414 | 1.6576 | 150.2195
11.66 | 15.788 | 0.1022 | 0.088 | 5.63 | 15.8021 | 0.64675 | 6 | 1.6411 | 19 | 221.54 | 114.3846 | 107.1554 | 145.4014 | 0.65595 | -0.00169 | 6 | 0.53522 | 0.96369 | 1.6578 | 150.1476
11.67 | 15.788 | 0.1022 | 0.088 | 5.63 | 15.0154 | 0.71637 | 6 | 1.6864 | 19 | 221.73 | 114.4827 | 107.2473 | 137.9402 | 0.72711 | -0.00234 | 6 | 0.55288 | 0.96205 | 1.704 | 142.3237
11.68 | 13.432 | 0.1183 | 0.0636 | 5.61 | 14.717 | 0.71935 | 6 | 1.6942 | 19 | 221.92 | 114.5808 | 107.3392 | 135.04 | 0.73036 | -0.00273 | 6 | 0.5561 | 0.96138 | 1.7123 | 139.3529
11.69 | 14.895 | 0.0971 | 0.0734 | 5.64 | 14.4899 | 0.71728 | 6 | 1.6986 | 19 | 222.11 | 114.6789 | 107.4311 | 132.8091 | 0.72845 | -0.0031 | 6 | 0.55798 | 0.96079 | 1.7171 | 137.0844
11.7 | 15.109 | 0.0964 | 0.0743 | 5.63 | 15.1715 | 0.63496 | 6 | 1.6499 | 19 | 222.3 | 114.777 | 107.523 | 139.0324 | 0.64441 | -0.00274 | 6 | 0.53923 | 0.96164 | 1.6678 | 143.7577
11.71 | 15.475 | 0.0955 | 0.0739 | 5.67 | 15.3648 | 0.62242 | 6 | 1.6402 | 19 | 222.49 | 114.8751 | 107.6149 | 140.7086 | 0.63156 | -0.0027 | 6 | 0.53557 | 0.96146 | 1.6581 | 145.5872
11.72 | 15.475 | 0.095 | 0.0737 | 5.67 | 15.5061 | 0.61352 | 6 | 1.6333 | 19 | 222.68 | 114.9732 | 107.7068 | 141.8979 | 0.62246 | -0.00273 | 6 | 0.53297 | 0.9612 | 1.6511 | 146.9043
11.73 | 15.533 | 0.0949 | 0.072 | 5.63 | 15.5366 | 0.61039 | 6 | 1.6312 | 19 | 222.87 | 115.0713 | 107.7987 | 142.0587 | 0.61927 | -0.00278 | 6 | 0.53229 | 0.96082 | 1.6492 | 147.1369
11.74 | 15.567 | 0.0946 | 0.072 | 5.63 | 15.5878 | 0.60752 | 6 | 1.6288 | 19 | 223.06 | 115.1694 | 107.8906 | 142.4109 | 0.61634 | -0.00281 | 6 | 0.53147 | 0.96044 | 1.6469 | 147.5696
11.75 | 15.629 | 0.0946 | 0.072 | 5.72 | 15.6393 | 0.6051 | 6 | 1.6266 | 19 | 223.25 | 115.2675 | 107.9825 | 142.7638 | 0.61386 | -0.00278 | 6 | 0.53072 | 0.96006 | 1.6448 | 148.0029
11.76 | 15.687 | 0.0947 | 0.0731 | 5.67 | 15.6794 | 0.60376 | 6 | 1.6252 | 19 | 223.44 | 115.3656 | 108.0744 | 143.0125 | 0.61249 | -0.00271 | 6 | 0.53026 | 0.95966 | 1.6435 | 148.3252
11.77 | 15.687 | 0.0947 | 0.0755 | 5.67 | 15.7261 | 0.60197 | 6 | 1.6233 | 19 | 223.63 | 115.4637 | 108.1663 | 143.3208 | 0.61066 | -0.0027 | 6 | 0.52966 | 0.95927 | 1.6418 | 148.7113
11.78 | 15.769 | 0.0946 | 0.0722 | 5.78 | 15.7774 | 0.60023 | 6 | 1.6215 | 19 | 223.82 | 115.5618 | 108.2582 | 143.671 | 0.60886 | -0.00272 | 6 | 0.52903 | 0.95889 | 1.64 | 149.1416
11.79 | 15.841 | 0.0948 | 0.0719 | 5.7 | 15.8705 | 0.59691 | 6 | 1.618 | 19 | 224.01 | 115.6599 | 108.3501 | 144.407 | 0.60546 | -0.00279 | 6 | 0.52778 | 0.95856 | 1.6366 | 149.9807
11.8 | 15.967 | 0.0948 | 0.0719 | 5.7 | 15.9525 | 0.59468 | 6 | 1.6152 | 19 | 224.2 | 115.758 | 108.442 | 145.0387 | 0.60316 | -0.00279 | 6 | 0.52681 | 0.9582 | 1.6339 | 150.709
11.81 | 16.015 | 0.095 | 0.0716 | 5.72 | 15.9961 | 0.59452 | 6 | 1.6142 | 19 | 224.39 | 115.8561 | 108.5339 | 145.316 | 0.60298 | -0.00281 | 6 | 0.52652 | 0.9578 | 1.6331 | 151.0612
11.82 | 15.972 | 0.0955 | 0.0709 | 5.72 | 15.9977 | 0.59863 | 6 | 1.616 | 19 | 224.58 | 115.9542 | 108.6258 | 145.2062 | 0.60715 | -0.00284 | 6 | 0.52732 | 0.95731 | 1.635 | 150.9975
11.83 | 15.972 | 0.0968 | 0.0709 | 5.72 | 15.967 | 0.60291 | 6 | 1.6186 | 19 | 224.77 | 116.0523 | 108.7177 | 144.799 | 0.61152 | -0.00288 | 6 | 0.52842 | 0.95679 | 1.6378 | 150.6205
11.84 | 15.923 | 0.0965 | 0.0704 | 5.71 | 15.9476 | 0.60573 | 6 | 1.6202 | 19 | 224.96 | 116.1504 | 108.8096 | 144.497 | 0.6144 | -0.0029 | 6 | 0.52917 | 0.95631 | 1.6397 | 150.3567
11.85 | 15.914 | 0.0965 | 0.0704 | 5.71 | 15.9282 | 0.60522 | 6 | 1.6204 | 19 | 225.15 | 116.2485 | 108.9015 | 144.1948 | 0.61389 | -0.00295 | 6 | 0.52936 | 0.95586 | 1.64 | 150.0995
11.86 | 15.914 | 0.0962 | 0.0688 | 5.71 | 15.8979 | 0.60574 | 6 | 1.6213 | 19 | 225.34 | 116.3466 | 108.9934 | 143.7933 | 0.61445 | -0.00296 | 6 | 0.52982 | 0.9554 | 1.6411 | 149.735
11.87 | 15.832 | 0.0962 | 0.0706 | 5.72 | 15.8752 | 0.60598 | 6 | 1.6219 | 19 | 225.53 | 116.4447 | 109.0853 | 143.4627 | 0.61471 | -0.00297 | 6 | 0.53016 | 0.95494 | 1.6419 | 149.4456
11.88 | 15.846 | 0.0962 | 0.0706 | 5.73 | 15.8526 | 0.6081 | 6 | 1.6233 | 19 | 225.72 | 116.5428 | 109.1772 | 143.133 | 0.61689 | -0.00296 | 6 | 0.53082 | 0.95446 | 1.6435 | 149.1525
11.89 | 15.846 | 0.0968 | 0.0697 | 5.73 | 15.8461 | 0.61066 | 6 | 1.6246 | 19 | 225.91 | 116.6409 | 109.2691 | 142.9521 | 0.6195 | -0.00301 | 6 | 0.53142 | 0.95399 | 1.6449 | 149.0148
11.9 | 15.813 | 0.0973 | 0.0688 | 5.77 | 15.8254 | 0.61378 | 6 | 1.6264 | 19 | 226.1 | 116.739 | 109.361 | 142.6403 | 0.62268 | -0.00305 | 6 | 0.53223 | 0.95349 | 1.6469 | 148.7377
11.91 | 15.784 | 0.0973 | 0.0688 | 5.73 | 15.8047 | 0.61691 | 6 | 1.6282 | 19 | 226.29 | 116.8371 | 109.4529 | 142.3295 | 0.62587 | -0.00309 | 6 | 0.53304 | 0.95299 | 1.6489 | 148.461
11.92 | 15.784 | 0.0979 | 0.0687 | 5.73 | 15.7964 | 0.61786 | 6 | 1.6288 | 19 | 226.48 | 116.9352 | 109.5448 | 142.1328 | 0.62685 | -0.00307 | 6 | 0.53338 | 0.95254 | 1.6497 | 148.3094
11.93 | 15.788 | 0.0976 | 0.0698 | 5.72 | 15.8188 | 0.61762 | 6 | 1.6282 | 19 | 226.67 | 117.0333 | 109.6367 | 142.2161 | 0.6266 | -0.00305 | 6 | 0.53326 | 0.95212 | 1.6493 | 148.456
11.94 | 15.851 | 0.0976 | 0.0698 | 5.72 | 15.8412 | 0.61675 | 6 | 1.6274 | 19 | 226.86 | 117.1314 | 109.7286 | 142.2994 | 0.62571 | -0.00303 | 6 | 0.53303 | 0.95172 | 1.6486 | 148.6042
11.95 | 15.851 | 0.0979 | 0.0698 | 5.72 | 15.8398 | 0.61743 | 6 | 1.6277 | 19 | 227.05 | 117.2295 | 109.8205 | 142.1664 | 0.62641 | -0.00304 | 6 | 0.53327 | 0.95127 | 1.649 | 148.5201
11.96 | 15.784 | 0.0979 | 0.0698 | 5.71 | 15.7498 | 0.6216 | 6 | 1.6315 | 19 | 227.24 | 117.3276 | 109.9124 | 141.2262 | 0.6307 | -0.0031 | 6 | 0.53484 | 0.95071 | 1.6531 | 147.5735
11.97 | 15.581 | 0.0979 | 0.0682 | 5.73 | 15.6597 | 0.62858 | 6 | 1.6364 | 19 | 227.43 | 117.4257 | 110.0043 | 140.288 | 0.63784 | -0.00314 | 6 | 0.53688 | 0.9501 | 1.6583 | 146.6216
11.98 | 15.581 | 0.0995 | 0.0691 | 5.73 | 15.5407 | 0.63682 | 6 | 1.6425 | 19 | 227.62 | 117.5238 | 110.0962 | 139.088 | 0.64629 | -0.00318 | 6 | 0.53937 | 0.94944 | 1.6647 | 145.3888
11.99 | 15.427 | 0.0995 | 0.0691 | 5.72 | 15.4557 | 0.64378 | 6 | 1.6473 | 19 | 227.81 | 117.6219 | 110.1881 | 138.199 | 0.65341 | -0.0032 | 6 | 0.54135 | 0.94883 | 1.6698 | 144.4874
12 | 15.326 | 0.0995 | 0.0686 | 5.73 | 15.3706 | 0.64842 | 6 | 1.6512 | 19 | 228 | 117.72 | 110.28 | 137.3104 | 0.65819 | -0.00327 | 6 | 0.54295 | 0.94826 | 1.6739 | 143.5907
12.01 | 15.326 | 0.1 | 0.0671 | 5.73 | 15.2788 | 0.65341 | 6 | 1.6553 | 19 | 228.19 | 117.8181 | 110.3719 | 136.3628 | 0.66332 | -0.00334 | 6 | 0.54467 | 0.94767 | 1.6782 | 142.63
12.02 | 15.152 | 0.1 | 0.0671 | 5.72 | 15.2207 | 0.65678 | 6 | 1.658 | 19 | 228.38 | 117.9162 | 110.4638 | 135.7216 | 0.66679 | -0.0034 | 6 | 0.54583 | 0.94713 | 1.6812 | 141.9967
12.03 | 15.152 | 0.0999 | 0.0665 | 5.72 | 15.0913 | 0.66042 | 6 | 1.6623 | 19 | 228.57 | 118.0143 | 110.5557 | 134.4366 | 0.67058 | -0.00347 | 6 | 0.54767 | 0.94652 | 1.6859 | 140.6795
12.04 | 14.938 | 0.0991 | 0.0659 | 5.73 | 14.8956 | 0.66709 | 6 | 1.6695 | 19 | 228.76 | 118.1124 | 110.6476 | 132.5543 | 0.67749 | -0.00355 | 6 | 0.55059 | 0.94581 | 1.6934 | 138.7209
12.05 | 14.565 | 0.0991 | 0.0659 | 5.72 | 14.6999 | 0.67597 | 6 | 1.6776 | 19 | 228.95 | 118.2105 | 110.7395 | 130.6755 | 0.68666 | -0.00361 | 6 | 0.55386 | 0.94507 | 1.7019 | 136.7601
12.06 | 14.565 | 0.0999 | 0.0662 | 5.72 | 14.4661 | 0.69012 | 6 | 1.6886 | 19 | 229.14 | 118.3086 | 110.8314 | 128.4564 | 0.70122 | -0.00371 | 6 | 0.5583 | 0.9442 | 1.7134 | 134.4261
12.07 | 14.237 | 0.1005 | 0.0643 | 5.72 | 14.2934 | 0.70172 | 6 | 1.6972 | 19 | 229.33 | 118.4067 | 110.9233 | 126.7909 | 0.71317 | -0.0038 | 6 | 0.56177 | 0.94343 | 1.7224 | 132.6839
12.08 | 14.047 | 0.1005 | 0.0643 | 5.72 | 14.1206 | 0.71031 | 6 | 1.7047 | 19 | 229.52 | 118.5048 | 111.0152 | 125.1276 | 0.72205 | -0.00392 | 6 | 0.5648 | 0.94269 | 1.7302 | 130.9494
12.09 | 14.047 | 0.0999 | 0.0636 | 5.72 | 14.0025 | 0.71202 | 6 | 1.7082 | 19 | 229.71 | 118.6029 | 111.1071 | 123.9593 | 0.72389 | -0.00401 | 6 | 0.5663 | 0.9421 | 1.734 | 129.7531
12.1 | 13.883 | 0.0987 | 0.0622 | 5.74 | 13.906 | 0.71264 | 6 | 1.7107 | 19 | 229.9 | 118.701 | 111.199 | 122.9879 | 0.72462 | -0.0041 | 6 | 0.56743 | 0.94154 | 1.7369 | 128.7668
12.11 | 13.758 | 0.0987 | 0.0622 | 5.76 | 13.8096 | 0.71327 | 6 | 1.7133 | 19 | 230.09 | 118.7991 | 111.2909 | 122.018 | 0.72536 | -0.00418 | 6 | 0.56858 | 0.94099 | 1.7398 | 127.7814
12.12 | 13.758 | 0.0981 | 0.0616 | 5.76 | 13.7759 | 0.71042 | 6 | 1.7131 | 19 | 230.28 | 118.8972 | 111.3828 | 121.6137 | 0.72249 | -0.00419 | 6 | 0.56861 | 0.94054 | 1.7397 | 127.4029
12.13 | 13.782 | 0.0968 | 0.0628 | 5.72 | 13.8096 | 0.7041 | 6 | 1.7098 | 19 | 230.47 | 118.9953 | 111.4747 | 121.814 | 0.71605 | -0.00417 | 6 | 0.56746 | 0.94022 | 1.7366 | 127.6741
12.14 | 13.859 | 0.0968 | 0.0628 | 5.72 | 13.8434 | 0.69612 | 6 | 1.7059 | 19 | 230.66 | 119.0934 | 111.5666 | 122.0141 | 0.70792 | -0.00415 | 6 | 0.56606 | 0.93992 | 1.7328 | 127.949
12.15 | 13.859 | 0.0955 | 0.0624 | 5.72 | 13.8393 | 0.69319 | 6 | 1.7049 | 19 | 230.85 | 119.1915 | 111.6585 | 121.876 | 0.70495 | -0.00416 | 6 | 0.56578 | 0.93952 | 1.7319 | 127.8539
12.16 | 13.77 | 0.0955 | 0.0624 | 5.72 | 13.7106 | 0.69435 | 6 | 1.7085 | 19 | 231.04 | 119.2896 | 111.7504 | 120.6222 | 0.70625 | -0.00423 | 6 | 0.56733 | 0.93892 | 1.7359 | 126.5619
12.17 | 13.473 | 0.0946 | 0.0619 | 5.74 | 13.5819 | 0.69627 | 6 | 1.7125 | 19 | 231.23 | 119.3877 | 111.8423 | 119.3707 | 0.70833 | -0.0043 | 6 | 0.56902 | 0.9383 | 1.7402 | 125.2697
12.18 | 13.473 | 0.0936 | 0.0617 | 5.74 | 13.3769 | 0.70221 | 6 | 1.7199 | 19 | 231.42 | 119.4858 | 111.9342 | 117.4392 | 0.71457 | -0.00439 | 6 | 0.57209 | 0.93754 | 1.7481 | 123.2438
12.19 | 13.155 | 0.0936 | 0.0617 | 5.74 | 13.2025 | 0.70517 | 6 | 1.7255 | 19 | 231.61 | 119.5839 | 112.0261 | 115.7842 | 0.71776 | -0.0045 | 6 | 0.57443 | 0.93685 | 1.7541 | 121.5173
12.2 | 12.95 | 0.0921 | 0.0603 | 5.77 | 13.0281 | 0.70975 | 6 | 1.7318 | 19 | 231.8 | 119.682 | 112.118 | 114.1327 | 0.7226 | -0.00457 | 6 | 0.57703 | 0.93613 | 1.7608 | 119.7902
12.21 | 12.95 | 0.0917 | 0.0616 | 5.77 | 12.8868 | 0.71262 | 6 | 1.7366 | 19 | 231.99 | 119.7801 | 112.2099 | 112.7779 | 0.72568 | -0.00463 | 6 | 0.57905 | 0.93547 | 1.766 | 118.3817
12.22 | 12.731 | 0.0917 | 0.0616 | 5.74 | 12.752 | 0.7191 | 6 | 1.7426 | 19 | 232.18 | 119.8782 | 112.3018 | 111.4837 | 0.73244 | -0.00475 | 6 | 0.58154 | 0.93476 | 1.7724 | 117.0297
12.23 | 12.546 | 0.0917 | 0.0581 | 5.74 | 12.6171 | 0.72309 | 6 | 1.7477 | 19 | 232.37 | 119.9763 | 112.3937 | 110.1905 | 0.73666 | -0.00493 | 6 | 0.58369 | 0.93408 | 1.7779 | 115.6828
12.24 | 12.546 | 0.0903 | 0.0569 | 5.74 | 12.5062 | 0.72578 | 6 | 1.7518 | 19 | 232.56 | 120.0744 | 112.4856 | 109.1127 | 0.73953 | -0.00511 | 6 | 0.58539 | 0.93344 | 1.7823 | 114.5672
12.25 | 12.399 | 0.0903 | 0.0569 | 5.78 | 12.4573 | 0.7214 | 6 | 1.7515 | 19 | 232.75 | 120.1725 | 112.5775 | 108.5874 | 0.73514 | -0.0051 | 6 | 0.58543 | 0.93299 | 1.7823 | 114.0538
12.26 | 12.399 | 0.089 | 0.0596 | 5.78 | 12.401 | 0.7201 | 6 | 1.7526 | 19 | 232.94 | 120.2706 | 112.6694 | 107.9977 | 0.73389 | -0.0051 | 6 | 0.58598 | 0.93249 | 1.7836 | 113.4653
12.27 | 12.377 | 0.0886 | 0.0581 | 5.81 | 12.434 | 0.71363 | 6 | 1.7492 | 19 | 233.13 | 120.3687 | 112.7613 | 108.2012 | 0.72727 | -0.00506 | 6 | 0.58481 | 0.93217 | 1.7804 | 113.7335
12.28 | 12.498 | 0.0886 | 0.0581 | 5.79 | 12.467 | 0.70667 | 6 | 1.7457 | 19 | 233.32 | 120.4668 | 112.8532 | 108.4035 | 0.72014 | -0.00508 | 6 | 0.58356 | 0.93187 | 1.777 | 114.002
12.29 | 12.498 | 0.0871 | 0.0589 | 5.79 | 12.6124 | 0.68768 | 6 | 1.7345 | 19 | 233.51 | 120.5649 | 112.9451 | 109.601 | 0.70065 | -0.00499 | 6 | 0.5793 | 0.93191 | 1.7657 | 115.3602
12.3 | 12.813 | 0.0845 | 0.0594 | 5.81 | 12.8845 | 0.66255 | 6 | 1.7173 | 19 | 233.7 | 120.663 | 113.037 | 111.9171 | 0.67479 | -0.00486 | 6 | 0.57269 | 0.93223 | 1.7482 | 117.9338
12.31 | 13.314 | 0.0845 | 0.0594 | 5.81 | 13.1566 | 0.6372 | 6 | 1.6998 | 19 | 233.89 | 120.7611 | 113.1289 | 114.2299 | 0.64873 | -0.0047 | 6 | 0.56597 | 0.93256 | 1.7304 | 120.5125
12.32 | 13.314 | 0.0825 | 0.0611 | 5.81 | 13.4274 | 0.61566 | 6 | 1.6838 | 19 | 234.08 | 120.8592 | 113.2208 | 116.527 | 0.62658 | -0.00457 | 6 | 0.55981 | 0.93285 | 1.7141 | 123.0735
12.33 | 13.625 | 0.081 | 0.0612 | 5.82 | 13.6051 | 0.59904 | 6 | 1.6721 | 19 | 234.27 | 120.9573 | 113.3127 | 117.9996 | 0.60953 | -0.00447 | 6 | 0.55536 | 0.93294 | 1.7023 | 124.7426
12.34 | 13.847 | 0.081 | 0.0612 | 5.81 | 13.7828 | 0.58406 | 6 | 1.661 | 19 | 234.46 | 121.0554 | 113.4046 | 119.4694 | 0.59417 | -0.00439 | 6 | 0.55114 | 0.93302 | 1.6911 | 126.409
12.35 | 13.847 | 0.0795 | 0.0622 | 5.81 | 13.9083 | 0.5728 | 6 | 1.6528 | 19 | 234.65 | 121.1535 | 113.4965 | 120.4761 | 0.58263 | -0.00432 | 6 | 0.54806 | 0.93297 | 1.6829 | 127.5702
12.36 | 14.001 | 0.0785 | 0.0628 | 5.81 | 13.994 | 0.56334 | 6 | 1.6464 | 19 | 234.84 | 121.2516 | 113.5884 | 121.1319 | 0.57295 | -0.00426 | 6 | 0.54567 | 0.93284 | 1.6765 | 128.3507
12.37 | 14.104 | 0.0785 | 0.0628 | 5.82 | 14.0797 | 0.55636 | 6 | 1.6411 | 19 | 235.03 | 121.3497 | 113.6803 | 121.7858 | 0.5658 | -0.00425 | 6 | 0.54371 | 0.93266 | 1.6712 | 129.1235
12.38 | 14.104 | 0.078 | 0.062 | 5.82 | 14.143 | 0.55269 | 6 | 1.6378 | 19 | 235.22 | 121.4478 | 113.7722 | 122.242 | 0.56204 | -0.00426 | 6 | 0.54254 | 0.93239 | 1.668 | 129.6746
12.39 | 14.191 | 0.078 | 0.062 | 5.82 | 14.2015 | 0.549 | 6 | 1.6347 | 19 | 235.41 | 121.5459 | 113.8641 | 122.6559 | 0.55826 | -0.00429 | 6 | 0.54141 | 0.93212 | 1.6649 | 130.1808
12.4 | 14.28 | 0.0779 | 0.0607 | 5.82 | 14.2601 | 0.54721 | 6 | 1.6324 | 19 | 235.6 | 121.644 | 113.956 | 123.0698 | 0.55641 | -0.0043 | 6 | 0.54062 | 0.93181 | 1.6627 | 130.6819
12.41 | 14.28 | 0.0782 | 0.0613 | 5.82 | 14.3011 | 0.54611 | 6 | 1.6309 | 19 | 235.79 | 121.7421 | 114.0479 | 123.3282 | 0.55527 | -0.00431 | 6 | 0.54013 | 0.93146 | 1.6613 | 131.0131
12.42 | 14.314 | 0.0782 | 0.0613 | 5.82 | 14.3311 | 0.54985 | 6 | 1.6319 | 19 | 235.98 | 121.8402 | 114.1398 | 123.4904 | 0.55906 | -0.00429 | 6 | 0.54062 | 0.931 | 1.6625 | 131.2257
12.43 | 14.37 | 0.08 | 0.0615 | 5.8 | 14.3612 | 0.55822 | 6 | 1.635 | 19 | 236.17 | 121.9383 | 114.2317 | 123.6522 | 0.56755 | -0.00428 | 6 | 0.54192 | 0.93043 | 1.6658 | 131.4235
12.44 | 14.37 | 0.0823 | 0.0617 | 5.8 | 14.3959 | 0.56938 | 6 | 1.6393 | 19 | 236.36 | 122.0364 | 114.3236 | 123.8548 | 0.57888 | -0.00426 | 6 | 0.54364 | 0.92981 | 1.6702 | 131.6568
12.45 | 14.418 | 0.0836 | 0.0621 | 5.82 | 14.4383 | 0.57602 | 6 | 1.6412 | 19 | 236.55 | 122.1345 | 114.4155 | 124.1239 | 0.58561 | -0.00424 | 6 | 0.54449 | 0.9293 | 1.6723 | 131.9762
12.46 | 14.497 | 0.0836 | 0.0621 | 5.81 | 14.4806 | 0.57894 | 6 | 1.6415 | 19 | 236.74 | 122.2326 | 114.5074 | 124.3924 | 0.58856 | -0.00423 | 6 | 0.5447 | 0.92887 | 1.6727 | 132.3064
12.47 | 14.497 | 0.0843 | 0.0619 | 5.81 | 14.5297 | 0.57996 | 6 | 1.6408 | 19 | 236.93 | 122.3307 | 114.5993 | 124.7191 | 0.58958 | -0.00419 | 6 | 0.54451 | 0.92848 | 1.6721 | 132.7057
12.48 | 14.565 | 0.0849 | 0.0632 | 5.84 | 14.574 | 0.58117 | 6 | 1.6403 | 19 | 237.12 | 122.4288 | 114.6912 | 125.0046 | 0.59078 | -0.00416 | 6 | 0.54441 | 0.92809 | 1.6717 | 133.06
12.49 | 14.63 | 0.0849 | 0.0632 | 5.84 | 14.6184 | 0.58123 | 6 | 1.6393 | 19 | 237.31 | 122.5269 | 114.7831 | 125.2892 | 0.59082 | -0.00415 | 6 | 0.5441 | 0.92773 | 1.6708 | 133.4171
12.5 | 14.63 | 0.0851 | 0.0621 | 5.84 | 14.6634 | 0.58036 | 6 | 1.6378 | 19 | 237.5 | 122.625 | 114.875 | 125.5789 | 0.58991 | -0.00415 | 6 | 0.54363 | 0.92738 | 1.6694 | 133.7831
12.51 | 14.7 | 0.0853 | 0.0629 | 5.83 | 14.7067 | 0.57955 | 6 | 1.6364 | 19 | 237.69 | 122.7231 | 114.9669 | 125.8536 | 0.58908 | -0.00415 | 6 | 0.5432 | 0.92704 | 1.6681 | 134.133
12.52 | 14.76 | 0.0853 | 0.0629 | 5.84 | 14.7501 | 0.57853 | 6 | 1.6349 | 19 | 237.88 | 122.8212 | 115.0588 | 126.1285 | 0.58801 | -0.00413 | 6 | 0.54272 | 0.9267 | 1.6667 | 134.484
12.53 | 14.76 | 0.0854 | 0.063 | 5.84 | 14.7958 | 0.57764 | 6 | 1.6335 | 19 | 238.07 | 122.9193 | 115.1507 | 126.423 | 0.58709 | -0.00411 | 6 | 0.54224 | 0.92636 | 1.6654 | 134.8563
12.54 | 14.837 | 0.0857 | 0.0634 | 5.82 | 14.8511 | 0.57639 | 6 | 1.6316 | 19 | 238.26 | 123.0174 | 115.2426 | 126.8009 | 0.58579 | -0.00409 | 6 | 0.54161 | 0.92604 | 1.6636 | 135.3209
12.55 | 14.926 | 0.0857 | 0.0634 | 5.81 | 14.9315 | 0.57306 | 6 | 1.6282 | 19 | 238.45 | 123.1155 | 115.3345 | 127.395 | 0.58236 | -0.00406 | 6 | 0.54039 | 0.9258 | 1.6603 | 136.0283
12.56 | 15.001 | 0.0853 | 0.0636 | 5.83 | 14.9862 | 0.56986 | 6 | 1.6255 | 19 | 238.64 | 123.2136 | 115.4264 | 127.7658 | 0.57908 | -0.00404 | 6 | 0.53943 | 0.92553 | 1.6576 | 136.493
12.57 | 15.001 | 0.0852 | 0.0639 | 5.83 | 15.0342 | 0.56693 | 6 | 1.623 | 19 | 238.83 | 123.3117 | 115.5183 | 128.0782 | 0.57608 | -0.00402 | 6 | 0.53858 | 0.92525 | 1.6553 | 136.8937
12.58 | 15.07 | 0.0852 | 0.0639 | 5.86 | 15.0702 | 0.56602 | 6 | 1.6218 | 19 | 239.02 | 123.4098 | 115.6102 | 128.2864 | 0.57514 | -0.00401 | 6 | 0.5382 | 0.9249 | 1.6541 | 137.1743
12.59 | 15.109 | 0.0855 | 0.0642 | 5.89 | 15.1063 | 0.56599 | 6 | 1.6209 | 19 | 239.21 | 123.5079 | 115.7021 | 128.4942 | 0.5751 | -0.004 | 6 | 0.53797 | 0.92454 | 1.6534 | 137.4514
12.6 | 15.109 | 0.0858 | 0.0642 | 5.89 | 15.1323 | 0.56634 | 6 | 1.6205 | 19 | 239.4 | 123.606 | 115.794 | 128.6152 | 0.57544 | -0.00399 | 6 | 0.5379 | 0.92415 | 1.6531 | 137.6328
12.61 | 15.148 | 0.0858 | 0.0642 | 5.85 | 15.1453 | 0.56761 | 6 | 1.6208 | 19 | 239.59 | 123.7041 | 115.8859 | 128.6239 | 0.57674 | -0.00399 | 6 | 0.53811 | 0.92373 | 1.6535 | 137.6882
12.62 | 15.148 | 0.0863 | 0.0645 | 5.85 | 15.1583 | 0.56823 | 6 | 1.6208 | 19 | 239.78 | 123.8022 | 115.9778 | 128.6326 | 0.57736 | -0.00398 | 6 | 0.53821 | 0.92332 | 1.6537 | 137.7459
12.63 | 15.148 | 0.0863 | 0.0645 | 5.85 | 15.1583 | 0.56932 | 6 | 1.6213 | 19 | 239.97 | 123.9003 | 116.0697 | 128.5292 | 0.57848 | -0.00398 | 6 | 0.53851 | 0.92289 | 1.6543 | 137.6794
12.64 | 15.148 | 0.0863 | 0.0645 | 5.85 | 15.1583 | 0.56932 | 6 | 1.6213 | 19 | 240.16 | 123.9984 | 116.1616 | 128.4259 | 0.57849 | -0.00399 | 6 | 0.53862 | 0.92248 | 1.6545 | 137.6167
12.65 | 15.148 | 0.0863 | 0.0645 | 5.85 | 15.1583 | 0.56932 | 6 | 1.6213 | 19 | 240.35 | 124.0965 | 116.2535 | 128.3228 | 0.5785 | -0.00399 | 6 | 0.53873 | 0.92207 | 1.6546 | 137.554
12.66 | 15.148 | 0.0863 | 0.0645 | 5.85 | 15.1583 | 0.56932 | 6 | 1.6213 | 19 | 240.54 | 124.1946 | 116.3454 | 128.2198 | 0.5785 | -0.004 | 6 | 0.53884 | 0.92166 | 1.6548 | 137.4915
12.67 | 15.148 | 0.0863 | 0.0645 | 5.85 | 14.2477 | 0.60945 | 6 | 1.6606 | 19 | 240.73 | 124.2927 | 116.4373 | 120.2965 | 0.61993 | -0.00424 | 6 | 0.55444 | 0.91909 | 1.6957 | 128.7362
12.68 | 12.416 | 0.0879 | 0.0659 | 5.86 | 14.0952 | 0.61227 | 6 | 1.6655 | 19 | 240.92 | 124.3908 | 116.5292 | 118.8906 | 0.62291 | -0.00425 | 6 | 0.55652 | 0.91839 | 1.701 | 127.236
12.69 | 14.69 | 0.0847 | 0.0661 | 5.89 | 14.0042 | 0.61267 | 6 | 1.6679 | 19 | 241.11 | 124.4889 | 116.6211 | 118.0157 | 0.62341 | -0.00425 | 6 | 0.5576 | 0.91784 | 1.7037 | 126.3228
12.7 | 14.875 | 0.0848 | 0.0661 | 5.94 | 14.8689 | 0.57233 | 6 | 1.6293 | 19 | 241.3 | 124.587 | 116.713 | 125.3299 | 0.58178 | -0.00399 | 6 | 0.54251 | 0.91958 | 1.6639 | 134.5121
12.71 | 15.01 | 0.0858 | 0.0665 | 5.92 | 15.036 | 0.56842 | 6 | 1.6237 | 19 | 241.49 | 124.6851 | 116.8049 | 126.6596 | 0.57769 | -0.00394 | 6 | 0.54036 | 0.91949 | 1.6582 | 136.0335
12.72 | 15.191 | 0.0858 | 0.0666 | 6 | 15.2057 | 0.56361 | 6 | 1.6176 | 19 | 241.68 | 124.7832 | 116.8968 | 128.0101 | 0.57271 | -0.00389 | 6 | 0.53805 | 0.91943 | 1.652 | 137.5831
12.73 | 15.384 | 0.0855 | 0.0665 | 5.98 | 15.3304 | 0.55989 | 6 | 1.613 | 19 | 241.87 | 124.8813 | 116.9887 | 128.9742 | 0.56887 | -0.00383 | 6 | 0.53636 | 0.91929 | 1.6474 | 138.7066
12.74 | 15.384 | 0.0862 | 0.068 | 5.98 | 15.3305 | 0.56076 | 6 | 1.6134 | 19 | 242.06 | 124.9794 | 117.0806 | 128.872 | 0.56975 | -0.00381 | 6 | 0.53662 | 0.91886 | 1.648 | 138.6414
12.75 | 15.191 | 0.0862 | 0.068 | 6 | 15.2661 | 0.56661 | 6 | 1.6176 | 19 | 242.25 | 125.0775 | 117.1725 | 128.2202 | 0.57575 | -0.00383 | 6 | 0.53836 | 0.91822 | 1.6524 | 137.9524
12.76 | 15.191 | 0.0871 | 0.0665 | 6 | 15.3254 | 0.56638 | 6 | 1.6161 | 19 | 242.44 | 125.1756 | 117.2644 | 128.6234 | 0.57548 | -0.00386 | 6 | 0.53789 | 0.9179 | 1.651 | 138.4467
12.77 | 15.562 | 0.0871 | 0.0665 | 6.03 | 15.449 | 0.56595 | 6 | 1.6131 | 19 | 242.63 | 125.2737 | 117.3563 | 129.5746 | 0.57498 | -0.00384 | 6 | 0.53679 | 0.91768 | 1.6481 | 139.5454
12.78 | 15.562 | 0.0881 | 0.0675 | 6.03 | 15.6081 | 0.56424 | 6 | 1.6088 | 19 | 242.82 | 125.3718 | 117.4482 | 130.826 | 0.57315 | -0.00378 | 6 | 0.53517 | 0.91753 | 1.6437 | 140.9811
12.79 | 15.668 | 0.089 | 0.0679 | 5.99 | 15.6675 | 0.56614 | 6 | 1.6084 | 19 | 243.01 | 125.4699 | 117.5401 | 131.2276 | 0.57506 | -0.00374 | 6 | 0.53509 | 0.91716 | 1.6433 | 141.4671
12.8 | 15.74 | 0.089 | 0.0679 | 5.98 | 15.7269 | 0.56782 | 6 | 1.6078 | 19 | 243.2 | 125.568 | 117.632 | 131.6279 | 0.57674 | -0.00373 | 6 | 0.53497 | 0.91679 | 1.6429 | 141.953
12.81 | 15.74 | 0.0899 | 0.0677 | 5.98 | 15.7845 | 0.56765 | 6 | 1.6065 | 19 | 243.39 | 125.6661 | 117.7239 | 132.0133 | 0.57654 | -0.00373 | 6 | 0.53453 | 0.91647 | 1.6416 | 142.4304
12.82 | 15.841 | 0.0899 | 0.0677 | 6.01 | 15.8182 | 0.57023 | 6 | 1.607 | 19 | 243.58 | 125.7642 | 117.8158 | 132.1945 | 0.57915 | -0.00372 | 6 | 0.5348 | 0.91605 | 1.6422 | 142.6715
12.83 | 15.841 | 0.0908 | 0.0681 | 6.01 | 15.8775 | 0.57062 | 6 | 1.6058 | 19 | 243.77 | 125.8623 | 117.9077 | 132.5933 | 0.57951 | -0.00371 | 6 | 0.53446 | 0.91572 | 1.6412 | 143.1618
12.84 | 15.918 | 0.0911 | 0.068 | 6.01 | 15.9129 | 0.57186 | 6 | 1.6056 | 19 | 243.96 | 125.9604 | 117.9996 | 132.7879 | 0.58077 | -0.0037 | 6 | 0.53426 | 0.91537 | 1.6411 | 143.4288
12.85 | 15.947 | 0.0911 | 0.068 | 6.01 | 15.9482 | 0.57248 | 6 | 1.6052 | 19 | 244.15 | 126.0585 | 118.0915 | 132.9819 | 0.58138 | -0.00371 | 6 | 0.53417 | 0.915 | 1.6407 | 143.6925
12.86 | 15.947 | 0.0917 | 0.0673 | 6.01 | 15.9771 | 0.57269 | 6 | 1.6046 | 19 | 244.34 | 126.1566 | 118.1834 | 133.1219 | 0.58159 | -0.00373 | 6 | 0.53406 | 0.91464 | 1.6403 | 143.8986
12.87 | 16.005 | 0.0917 | 0.0673 | 5.99 | 15.9965 | 0.57554 | 6 | 1.6055 | 19 | 244.53 | 126.2547 | 118.2753 | 133.1804 | 0.58448 | -0.00372 | 6 | 0.5345 | 0.91419 | 1.6414 | 144.0033
12.88 | 16.005 | 0.0928 | 0.0682 | 5.99 | 16.0335 | 0.57775 | 6 | 1.6058 | 19 | 244.72 | 126.3528 | 118.3672 | 133.3884 | 0.5867 | -0.0037 | 6 | 0.53468 | 0.91379 | 1.6417 | 144.276
12.89 | 16.058 | 0.0934 | 0.0681 | 5.98 | 16.0689 | 0.58 | 6 | 1.606 | 19 | 244.91 | 126.4509 | 118.4591 | 133.5819 | 0.58898 | -0.00369 | 6 | 0.53487 | 0.91338 | 1.6421 | 144.5327
12.9 | 16.111 | 0.0934 | 0.0681 | 5.99 | 16.1043 | 0.58204 | 6 | 1.6062 | 19 | 245.1 | 126.549 | 118.551 | 133.7751 | 0.59104 | -0.00367 | 6 | 0.53503 | 0.91297 | 1.6424 | 144.7901
12.91 | 16.111 | 0.0944 | 0.069 | 5.99 | 16.1237 | 0.58341 | 6 | 1.6064 | 19 | 245.29 | 126.6471 | 118.6429 | 133.8333 | 0.59242 | -0.00365 | 6 | 0.53521 | 0.91257 | 1.6427 | 144.9008
12.92 | 16.116 | 0.0944 | 0.069 | 5.99 | 16.1253 | 0.58645 | 6 | 1.6078 | 19 | 245.48 | 126.7452 | 118.7348 | 133.742 | 0.59551 | -0.00366 | 6 | 0.53584 | 0.91209 | 1.6443 | 144.8386
12.93 | 16.116 | 0.0949 | 0.0679 | 5.99 | 16.1225 | 0.58841 | 6 | 1.6087 | 19 | 245.67 | 126.8433 | 118.8267 | 133.6132 | 0.59752 | -0.0036 | 6 | 0.53631 | 0.91164 | 1.6454 | 144.7393
12.94 | 16.102 | 0.0953 | 0.0722 | 5.99 | 16.113 | 0.59062 | 6 | 1.6099 | 19 | 245.86 | 126.9414 | 118.9186 | 133.4285 | 0.59977 | -0.00354 | 6 | 0.53688 | 0.91117 | 1.6468 | 144.5767
12.95 | 16.087 | 0.0953 | 0.0722 | 6.01 | 16.1034 | 0.59222 | 6 | 1.6109 | 19 | 246.05 | 127.0395 | 119.0105 | 133.243 | 0.60141 | -0.00353 | 6 | 0.53735 | 0.91072 | 1.6479 | 144.4156
12.96 | 16.087 | 0.0955 | 0.0686 | 6.01 | 16.0935 | 0.59299 | 6 | 1.6114 | 19 | 246.24 | 127.1376 | 119.1024 | 133.0558 | 0.60221 | -0.00362 | 6 | 0.53767 | 0.91029 | 1.6486 | 144.256
12.97 | 16.073 | 0.0955 | 0.0686 | 6.01 | 16.0887 | 0.59421 | 6 | 1.6121 | 19 | 246.43 | 127.2357 | 119.1943 | 132.911 | 0.60345 | -0.00369 | 6 | 0.53803 | 0.90986 | 1.6494 | 144.1414
12.98 | 16.073 | 0.0958 | 0.0689 | 6.01 | 16.084 | 0.595 | 6 | 1.6125 | 19 | 246.62 | 127.3338 | 119.2862 | 132.7681 | 0.60427 | -0.00369 | 6 | 0.53831 | 0.90943 | 1.65 | 144.0306
12.99 | 16.073 | 0.0958 | 0.0692 | 5.99 | 16.0324 | 0.59754 | 6 | 1.6148 | 19 | 246.81 | 127.4319 | 119.3781 | 132.2318 | 0.60688 | -0.0037 | 6 | 0.5393 | 0.9089 | 1.6525 | 143.4746
13 | 15.918 | 0.0958 | 0.0692 | 6.01 | 15.9807 | 0.59989 | 6 | 1.6169 | 19 | 247 | 127.53 | 119.47 | 131.6958 | 0.60931 | -0.00372 | 6 | 0.54026 | 0.90837 | 1.6549 | 142.9194
13.01 | 15.918 | 0.096 | 0.0684 | 6.01 | 15.8263 | 0.60616 | 6 | 1.623 | 19 | 247.19 | 127.6281 | 119.5619 | 130.3018 | 0.61578 | -0.00378 | 6 | 0.54278 | 0.90758 | 1.6614 | 141.3929
13.02 | 15.61 | 0.096 | 0.0684 | 6.01 | 15.6146 | 0.61588 | 6 | 1.6319 | 19 | 247.38 | 127.7262 | 119.6538 | 128.4305 | 0.62579 | -0.00388 | 6 | 0.54638 | 0.90661 | 1.6707 | 139.3211
13.03 | 15.283 | 0.0965 | 0.0677 | 6.03 | 15.4028 | 0.62716 | 6 | 1.6414 | 19 | 247.57 | 127.8243 | 119.7457 | 126.5616 | 0.6374 | -0.00399 | 6 | 0.55025 | 0.9056 | 1.6808 | 137.2458
13.04 | 15.283 | 0.0973 | 0.0659 | 6.03 | 15.2173 | 0.63765 | 6 | 1.65 | 19 | 247.76 | 127.9224 | 119.8376 | 124.9153 | 0.6482 | -0.0041 | 6 | 0.55375 | 0.90465 | 1.6898 | 135.4216
13.05 | 15.054 | 0.0973 | 0.0659 | 6.01 | 15.1409 | 0.64417 | 6 | 1.6545 | 19 | 247.95 | 128.0205 | 119.9295 | 124.1808 | 0.6549 | -0.00416 | 6 | 0.5556 | 0.90396 | 1.6946 | 134.626
13.06 | 15.054 | 0.098 | 0.0662 | 6.01 | 15.0042 | 0.65226 | 6 | 1.6609 | 19 | 248.14 | 128.1186 | 120.0214 | 122.9453 | 0.66323 | -0.00422 | 6 | 0.55826 | 0.90314 | 1.7014 | 133.2674
13.07 | 14.873 | 0.0983 | 0.0656 | 6.01 | 14.9022 | 0.65896 | 6 | 1.666 | 19 | 248.33 | 128.2167 | 120.1133 | 122.0003 | 0.67013 | -0.00426 | 6 | 0.56037 | 0.9024 | 1.7068 | 132.2366
13.08 | 14.748 | 0.0983 | 0.0656 | 6.04 | 14.8002 | 0.66373 | 6 | 1.6703 | 19 | 248.52 | 128.3148 | 120.2052 | 121.0573 | 0.67506 | -0.00428 | 6 | 0.56217 | 0.90172 | 1.7114 | 131.215
13.09 | 14.748 | 0.0981 | 0.067 | 6.04 | 14.7296 | 0.66646 | 6 | 1.673 | 19 | 248.71 | 128.4129 | 120.2971 | 120.3764 | 0.6779 | -0.00427 | 6 | 0.56337 | 0.90113 | 1.7145 | 130.4919
13.1 | 14.661 | 0.0981 | 0.067 | 6.01 | 14.6814 | 0.66729 | 6 | 1.6745 | 19 | 248.9 | 128.511 | 120.389 | 119.8819 | 0.67879 | -0.00427 | 6 | 0.56406 | 0.90063 | 1.7162 | 129.9825
13.11 | 14.603 | 0.0977 | 0.0665 | 6.01 | 14.6329 | 0.66699 | 6 | 1.6755 | 19 | 249.09 | 128.6091 | 120.4809 | 119.3871 | 0.67854 | -0.00433 | 6 | 0.56458 | 0.90015 | 1.7174 | 129.4766
13.12 | 14.603 | 0.097 | 0.0656 | 6.01 | 14.6015 | 0.66591 | 6 | 1.6758 | 19 | 249.28 | 128.7072 | 120.5728 | 119.034 | 0.67748 | -0.00438 | 6 | 0.56481 | 0.89972 | 1.7179 | 129.1308
13.13 | 14.567 | 0.097 | 0.0656 | 6.01 | 14.5895 | 0.66212 | 6 | 1.6745 | 19 | 249.47 | 128.8053 | 120.6647 | 118.842 | 0.67364 | -0.00441 | 6 | 0.56444 | 0.8994 | 1.7168 | 128.9742
13.14 | 14.567 | 0.0958 | 0.0657 | 6.01 | 14.5769 | 0.65698 | 6 | 1.6727 | 19 | 249.66 | 128.9034 | 120.7566 | 118.6452 | 0.66843 | -0.00441 | 6 | 0.56386 | 0.89911 | 1.7152 | 128.8174
13.15 | 14.565 | 0.0945 | 0.066 | 6.01 | 14.5832 | 0.65098 | 6 | 1.6701 | 19 | 249.85 | 129.0015 | 120.8485 | 118.606 | 0.66232 | -0.0044 | 6 | 0.56296 | 0.89888 | 1.7127 | 128.8395
13.16 | 14.586 | 0.0945 | 0.066 | 6.01 | 14.5896 | 0.64475 | 6 | 1.6674 | 19 | 250.04 | 129.0996 | 120.9404 | 118.567 | 0.656 | -0.00439 | 6 | 0.56202 | 0.89866 | 1.7101 | 128.863
13.17 | 14.586 | 0.0932 | 0.0663 | 6.01 | 14.6177 | 0.63804 | 6 | 1.6639 | 19 | 250.23 | 129.1977 | 121.0323 | 118.7076 | 0.64915 | -0.00435 | 6 | 0.56079 | 0.89848 | 1.7067 | 129.0892
13.18 | 14.649 | 0.0921 | 0.068 | 6.01 | 14.6565 | 0.63089 | 6 | 1.66 | 19 | 250.42 | 129.2958 | 121.1242 | 118.9361 | 0.64186 | -0.00429 | 6 | 0.55937 | 0.89834 | 1.7029 | 129.4159
13.19 | 14.702 | 0.0921 | 0.068 | 6.04 | 14.6952 | 0.62515 | 6 | 1.6566 | 19 | 250.61 | 129.3939 | 121.2161 | 119.1638 | 0.63599 | -0.00426 | 6 | 0.55817 | 0.89817 | 1.6996 | 129.737
13.2 | 14.702 | 0.0914 | 0.0675 | 6.04 | 14.7409 | 0.62027 | 6 | 1.6535 | 19 | 250.8 | 129.492 | 121.308 | 119.4484 | 0.63101 | -0.00426 | 6 | 0.55705 | 0.89799 | 1.6966 | 130.1186
13.21 | 14.786 | 0.0908 | 0.0679 | 6.04 | 14.8035 | 0.61472 | 6 | 1.6497 | 19 | 250.99 | 129.5901 | 121.3999 | 119.8726 | 0.62532 | -0.00425 | 6 | 0.55564 | 0.89785 | 1.6927 | 130.66
13.22 | 14.89 | 0.0908 | 0.0679 | 6.01 | 14.8663 | 0.60943 | 6 | 1.6459 | 19 | 251.18 | 129.6882 | 121.4918 | 120.2969 | 0.61991 | -0.0042 | 6 | 0.55428 | 0.89771 | 1.689 | 131.2014
13.23 | 14.89 | 0.0902 | 0.0691 | 6.01 | 14.933 | 0.60403 | 6 | 1.642 | 19 | 251.37 | 129.7863 | 121.5837 | 120.753 | 0.61437 | -0.00417 | 6 | 0.55285 | 0.89759 | 1.6852 | 131.7801
13.24 | 14.986 | 0.0896 | 0.0687 | 6.03 | 14.9837 | 0.59932 | 6 | 1.6388 | 19 | 251.56 | 129.8844 | 121.6756 | 121.077 | 0.60955 | -0.00414 | 6 | 0.55169 | 0.89742 | 1.682 | 132.2085
13.25 | 15.042 | 0.0896 | 0.0687 | 6.03 | 15.0343 | 0.59531 | 6 | 1.6358 | 19 | 251.75 | 129.9825 | 121.7675 | 121.3998 | 0.60544 | -0.00415 | 6 | 0.55064 | 0.89723 | 1.6791 | 132.6332
13.26 | 15.042 | 0.0893 | 0.0683 | 6.03 | 15.0706 | 0.59321 | 6 | 1.6341 | 19 | 251.94 | 130.0806 | 121.8594 | 121.6049 | 0.60329 | -0.00415 | 6 | 0.55005 | 0.89696 | 1.6775 | 132.9178
13.27 | 15.095 | 0.0893 | 0.0688 | 6.06 | 15.1123 | 0.59091 | 6 | 1.6321 | 19 | 252.13 | 130.1787 | 121.9513 | 121.8534 | 0.60093 | -0.00414 | 6 | 0.54938 | 0.89671 | 1.6756 | 133.2525
13.28 | 15.167 | 0.0893 | 0.0688 | 6.03 | 15.154 | 0.58906 | 6 | 1.6303 | 19 | 252.32 | 130.2768 | 122.0432 | 122.102 | 0.59904 | -0.00411 | 6 | 0.54878 | 0.89644 | 1.6739 | 133.5855
13.29 | 15.167 | 0.0892 | 0.0693 | 6.03 | 15.2118 | 0.58661 | 6 | 1.6279 | 19 | 252.51 | 130.3749 | 122.1351 | 122.4817 | 0.59651 | -0.00406 | 6 | 0.54793 | 0.89623 | 1.6715 | 134.0692
13.3 | 15.268 | 0.0892 | 0.071 | 6.07 | 15.2793 | 0.5838 | 6 | 1.6251 | 19 | 252.7 | 130.473 | 122.227 | 122.9399 | 0.59362 | -0.004 | 6 | 0.54693 | 0.89604 | 1.6688 | 134.6436
13.31 | 15.369 | 0.0892 | 0.071 | 6.11 | 15.3467 | 0.58167 | 6 | 1.6226 | 19 | 252.89 | 130.5711 | 122.3189 | 123.3973 | 0.59141 | -0.00394 | 6 | 0.54605 | 0.89583 | 1.6663 | 135.2147
13.32 | 15.369 | 0.0894 | 0.0714 | 6.11 | 15.4191 | 0.58066 | 6 | 1.6205 | 19 | 253.08 | 130.6692 | 122.4108 | 123.8946 | 0.59035 | -0.00389 | 6 | 0.54532 | 0.89559 | 1.6643 | 135.826
13.33 | 15.485 | 0.09 | 0.0724 | 6.11 | 15.4995 | 0.57937 | 6 | 1.6182 | 19 | 253.27 | 130.7673 | 122.5027 | 124.4565 | 0.589 | -0.00385 | 6 | 0.54446 | 0.89538 | 1.662 | 136.5121
13.34 | 15.61 | 0.09 | 0.0724 | 6.09 | 15.58 | 0.57916 | 6 | 1.6163 | 19 | 253.46 | 130.8654 | 122.5946 | 125.0184 | 0.58874 | -0.00376 | 6 | 0.54381 | 0.89514 | 1.6601 | 137.1937
13.35 | 15.61 | 0.0907 | 0.0748 | 6.09 | 15.6652 | 0.57835 | 6 | 1.614 | 19 | 253.65 | 130.9635 | 122.6865 | 125.617 | 0.58787 | -0.0037 | 6 | 0.543 | 0.89492 | 1.6579 | 137.9203
13.36 | 15.74 | 0.0911 | 0.0745 | 6.1 | 15.7393 | 0.57796 | 6 | 1.6122 | 19 | 253.84 | 131.0616 | 122.7784 | 126.125 | 0.58743 | -0.00365 | 6 | 0.54238 | 0.89467 | 1.6561 | 138.5433
13.37 | 15.832 | 0.0911 | 0.0745 | 6.14 | 15.8133 | 0.57715 | 6 | 1.6102 | 19 | 254.03 | 131.1597 | 122.8703 | 126.6312 | 0.58658 | -0.00364 | 6 | 0.54168 | 0.89443 | 1.6542 | 139.1668
13.38 | 15.832 | 0.0916 | 0.0744 | 6.14 | 15.8856 | 0.57683 | 6 | 1.6085 | 19 | 254.22 | 131.2578 | 122.9622 | 127.1234 | 0.58621 | -0.00363 | 6 | 0.54109 | 0.89418 | 1.6525 | 139.7726
13.39 | 15.957 | 0.0922 | 0.0746 | 6.17 | 15.9563 | 0.57658 | 6 | 1.6069 | 19 | 254.41 | 131.3559 | 123.0541 | 127.6012 | 0.58592 | -0.00362 | 6 | 0.54053 | 0.89392 | 1.6509 | 140.3625
13.4 | 16.044 | 0.0922 | 0.0746 | 6.18 | 16.027 | 0.57674 | 6 | 1.6054 | 19 | 254.6 | 131.454 | 123.146 | 128.0788 | 0.58605 | -0.00358 | 6 | 0.54004 | 0.89365 | 1.6495 | 140.9505
13.41 | 16.044 | 0.0929 | 0.0756 | 6.18 | 16.08 | 0.57711 | 6 | 1.6045 | 19 | 254.79 | 131.5521 | 123.2379 | 128.4123 | 0.5864 | -0.00355 | 6 | 0.53975 | 0.89335 | 1.6486 | 141.3746
13.42 | 16.116 | 0.0933 | 0.0757 | 6.22 | 16.1171 | 0.57806 | 6 | 1.6041 | 19 | 254.98 | 131.6502 | 123.3298 | 128.6155 | 0.58735 | -0.00353 | 6 | 0.5397 | 0.893 | 1.6484 | 141.6484
13.43 | 16.155 | 0.0933 | 0.0757 | 6.17 | 16.1541 | 0.58004 | 6 | 1.6042 | 19 | 255.17 | 131.7483 | 123.4217 | 128.8181 | 0.58935 | -0.00352 | 6 | 0.53984 | 0.89261 | 1.6486 | 141.9162
13.44 | 16.155 | 0.0945 | 0.0759 | 6.17 | 16.1655 | 0.58479 | 6 | 1.6062 | 19 | 255.36 | 131.8464 | 123.5136 | 128.8126 | 0.59417 | -0.00352 | 6 | 0.54068 | 0.8921 | 1.6507 | 141.9336
13.45 | 16.15 | 0.0958 | 0.076 | 6.16 | 16.1558 | 0.59029 | 6 | 1.6089 | 19 | 255.55 | 131.9445 | 123.6055 | 128.6372 | 0.59978 | -0.00352 | 6 | 0.54183 | 0.89152 | 1.6536 | 141.7542
13.46 | 16.126 | 0.0958 | 0.076 | 6.24 | 16.1463 | 0.59498 | 6 | 1.6112 | 19 | 255.74 | 132.0426 | 123.6974 | 128.4629 | 0.60455 | -0.00348 | 6 | 0.54283 | 0.89097 | 1.6561 | 141.5802
13.47 | 16.126 | 0.0966 | 0.078 | 6.24 | 16.1207 | 0.60006 | 6 | 1.614 | 19 | 255.93 | 132.1407 | 123.7893 | 128.1593 | 0.60974 | -0.00346 | 6 | 0.54403 | 0.89038 | 1.6591 | 141.2573
13.48 | 16.073 | 0.0978 | 0.0776 | 6.2 | 16.1208 | 0.60419 | 6 | 1.6159 | 19 | 256.12 | 132.2388 | 123.8812 | 128.0634 | 0.61394 | -0.00344 | 6 | 0.54484 | 0.88987 | 1.6611 | 141.1748
13.49 | 16.126 | 0.0978 | 0.0776 | 6.24 | 16.0436 | 0.61104 | 6 | 1.6205 | 19 | 256.31 | 132.3369 | 123.9731 | 127.3449 | 0.62096 | -0.00351 | 6 | 0.54678 | 0.88914 | 1.6661 | 140.3716
13.5 | 15.895 | 0.0985 | 0.0757 | 6.26 | 15.9843 | 0.61581 | 6 | 1.6239 | 19 | 256.5 | 132.435 | 124.065 | 126.7703 | 0.62586 | -0.00355 | 6 | 0.54821 | 0.88851 | 1.6697 | 139.7422
13.51 | 15.895 | 0.099 | 0.0766 | 6.26 | 15.8668 | 0.62352 | 6 | 1.6298 | 19 | 256.69 | 132.5331 | 124.1569 | 125.7288 | 0.63378 | -0.00363 | 6 | 0.55063 | 0.88768 | 1.676 | 138.5679
13.52 | 15.774 | 0.0993 | 0.0751 | 6.21 | 15.7638 | 0.62929 | 6 | 1.6345 | 19 | 256.88 | 132.6312 | 124.2488 | 124.8051 | 0.63972 | -0.00368 | 6 | 0.5526 | 0.88694 | 1.681 | 137.5369
13.53 | 15.586 | 0.0993 | 0.0751 | 6.23 | 15.6607 | 0.63407 | 6 | 1.6387 | 19 | 257.07 | 132.7293 | 124.3407 | 123.8823 | 0.64465 | -0.00374 | 6 | 0.5544 | 0.88623 | 1.6856 | 136.5115
13.54 | 15.586 | 0.0993 | 0.0751 | 6.23 | 15.5338 | 0.63839 | 6 | 1.6434 | 19 | 257.26 | 132.8274 | 124.4326 | 122.7693 | 0.64915 | -0.00375 | 6 | 0.55634 | 0.88549 | 1.6906 | 135.2721
13.55 | 15.393 | 0.0989 | 0.0766 | 6.3 | 15.3862 | 0.64365 | 6 | 1.6488 | 19 | 257.45 | 132.9255 | 124.5245 | 121.492 | 0.6546 | -0.00376 | 6 | 0.55863 | 0.88468 | 1.6965 | 133.8414
13.56 | 15.143 | 0.0989 | 0.0766 | 6.29 | 15.2385 | 0.64792 | 6 | 1.6539 | 19 | 257.64 | 133.0236 | 124.6164 | 120.2157 | 0.65906 | -0.00381 | 6 | 0.56076 | 0.8839 | 1.702 | 132.4164
13.57 | 15.143 | 0.0984 | 0.0748 | 6.29 | 15.0233 | 0.65121 | 6 | 1.6601 | 19 | 257.83 | 133.1217 | 124.7083 | 118.3999 | 0.66258 | -0.00396 | 6 | 0.56337 | 0.88303 | 1.7087 | 130.3833
13.58 | 14.748 | 0.0962 | 0.0727 | 6.28 | 14.7941 | 0.65522 | 6 | 1.667 | 19 | 258.02 | 133.2198 | 124.8002 | 116.4746 | 0.66685 | -0.00412 | 6 | 0.56626 | 0.8821 | 1.7161 | 128.2224
13.59 | 14.456 | 0.0962 | 0.0727 | 6.27 | 14.5225 | 0.65714 | 6 | 1.6741 | 19 | 258.21 | 133.3179 | 124.8921 | 114.2131 | 0.66904 | -0.0043 | 6 | 0.56926 | 0.88114 | 1.7239 | 125.6891
13.6 | 14.329 | 0.0939 | 0.0707 | 6.26 | 14.3828 | 0.65402 | 6 | 1.6761 | 19 | 258.4 | 133.416 | 124.984 | 113.0099 | 0.66599 | -0.00436 | 6 | 0.57023 | 0.88058 | 1.7263 | 124.3775
13.61 | 14.329 | 0.0921 | 0.0722 | 6.26 | 14.0029 | 0.65153 | 6 | 1.6842 | 19 | 258.59 | 133.5141 | 125.0759 | 109.8877 | 0.66379 | -0.00461 | 6 | 0.57371 | 0.87953 | 1.7353 | 120.8854
13.62 | 13.317 | 0.0877 | 0.0677 | 6.34 | 13.7024 | 0.6449 | 6 | 1.6889 | 19 | 258.78 | 133.6122 | 125.1678 | 107.405 | 0.65731 | -0.00478 | 6 | 0.57583 | 0.87874 | 1.7408 | 118.1348
13.63 | 13.428 | 0.0853 | 0.0682 | 6.32 | 13.4233 | 0.63497 | 6 | 1.692 | 19 | 258.97 | 133.7103 | 125.2597 | 105.096 | 0.64746 | -0.00497 | 6 | 0.57729 | 0.87808 | 1.7445 | 115.5931
13.64 | 13.492 | 0.0827 | 0.0691 | 6.3 | 13.5099 | 0.61486 | 6 | 1.6813 | 19 | 259.16 | 133.8084 | 125.3516 | 105.7082 | 0.62689 | -0.00498 | 6 | 0.57325 | 0.87851 | 1.7338 | 116.4087
13.65 | 13.577 | 0.0812 | 0.0662 | 6.31 | 13.5948 | 0.59459 | 6 | 1.6704 | 19 | 259.35 | 133.9065 | 125.4435 | 106.3064 | 0.60615 | -0.00498 | 6 | 0.56912 | 0.87896 | 1.7228 | 117.2138
13.66 | 13.683 | 0.0786 | 0.0672 | 6.29 | 13.6841 | 0.57512 | 6 | 1.6596 | 19 | 259.54 | 134.0046 | 125.5354 | 106.9381 | 0.58624 | -0.00499 | 6 | 0.56499 | 0.87942 | 1.7119 | 118.0583
13.67 | 13.76 | 0.0763 | 0.0677 | 6.31 | 13.7798 | 0.55661 | 6 | 1.6488 | 19 | 259.73 | 134.1027 | 125.6273 | 107.6205 | 0.5673 | -0.00492 | 6 | 0.56089 | 0.87988 | 1.7009 | 118.9609
13.68 | 13.864 | 0.0752 | 0.0677 | 6.31 | 13.8688 | 0.54367 | 6 | 1.6405 | 19 | 259.92 | 134.2008 | 125.7192 | 108.2478 | 0.55405 | -0.00492 | 6 | 0.55777 | 0.88015 | 1.6926 | 119.7782
13.69 | 13.95 | 0.0747 | 0.0662 | 6.31 | 13.9645 | 0.5366 | 6 | 1.6348 | 19 | 260.11 | 134.2989 | 125.8111 | 108.9283 | 0.54678 | -0.00486 | 6 | 0.55561 | 0.88023 | 1.6868 | 120.6299
13.7 | 14.047 | 0.0749 | 0.0692 | 6.29 | 14.0656 | 0.53796 | 6 | 1.6329 | 19 | 260.3 | 134.397 | 125.903 | 109.6501 | 0.5481 | -0.0048 | 6 | 0.55492 | 0.88001 | 1.6849 | 121.488
13.71 | 14.167 | 0.0774 | 0.0692 | 6.29 | 14.1871 | 0.53852 | 6 | 1.6301 | 19 | 260.49 | 134.4951 | 125.9949 | 110.5329 | 0.54859 | -0.00469 | 6 | 0.55388 | 0.87987 | 1.6821 | 122.5353
13.72 | 14.314 | 0.0769 | 0.0692 | 6.32 | 14.3257 | 0.54285 | 6 | 1.6287 | 19 | 260.68 | 134.5932 | 126.0868 | 111.5503 | 0.55291 | -0.00467 | 6 | 0.55336 | 0.87962 | 1.6806 | 123.7182
13.73 | 14.463 | 0.079 | 0.0685 | 6.3 | 14.4704 | 0.54548 | 6 | 1.6264 | 19 | 260.87 | 134.6913 | 126.1787 | 112.6147 | 0.55549 | -0.00459 | 6 | 0.55249 | 0.87944 | 1.6782 | 124.9646
13.74 | 14.601 | 0.0809 | 0.0707 | 6.32 | 14.5661 | 0.55631 | 6 | 1.6292 | 19 | 261.06 | 134.7894 | 126.2706 | 113.289 | 0.56647 | -0.00456 | 6 | 0.55359 | 0.87886 | 1.6809 | 125.7216
13.75 | 14.601 | 0.0832 | 0.0694 | 6.32 | 14.6642 | 0.56805 | 6 | 1.6322 | 19 | 261.25 | 134.8875 | 126.3625 | 113.9815 | 0.57835 | -0.00449 | 6 | 0.55481 | 0.87826 | 1.684 | 126.4952
13.76 | 14.757 | 0.0858 | 0.0706 | 6.31 | 14.768 | 0.58121 | 6 | 1.6357 | 19 | 261.44 | 134.9856 | 126.4544 | 114.7175 | 0.59169 | -0.00444 | 6 | 0.5562 | 0.87762 | 1.6876 | 127.3116
13.77 | 14.912 | 0.0885 | 0.0719 | 6.33 | 14.9191 | 0.58717 | 6 | 1.6349 | 19 | 261.63 | 135.0837 | 126.5463 | 115.8269 | 0.59765 | -0.00434 | 6 | 0.55588 | 0.87733 | 1.6866 | 128.5939
13.78 | 15.054 | 0.0885 | 0.0719 | 6.29 | 15.0735 | 0.58889 | 6 | 1.6321 | 19 | 261.82 | 135.1818 | 126.6382 | 116.9603 | 0.5993 | -0.00429 | 6 | 0.55482 | 0.87719 | 1.6837 | 129.9266
13.79 | 15.22 | 0.0893 | 0.0712 | 6.32 | 15.1761 | 0.58952 | 6 | 1.63 | 19 | 262.01 | 135.2799 | 126.7301 | 117.6843 | 0.59988 | -0.00426 | 6 | 0.55407 | 0.87699 | 1.6816 | 130.7962
13.8 | 15.22 | 0.0906 | 0.0723 | 6.32 | 15.3005 | 0.59126 | 6 | 1.628 | 19 | 262.2 | 135.378 | 126.822 | 118.5782 | 0.60157 | -0.00421 | 6 | 0.55332 | 0.8768 | 1.6795 | 131.8559
13.81 | 15.427 | 0.0915 | 0.0727 | 6.29 | 15.4289 | 0.5911 | 6 | 1.625 | 19 | 262.39 | 135.4761 | 126.9139 | 119.5027 | 0.60132 | -0.00415 | 6 | 0.55222 | 0.87668 | 1.6765 | 132.9619
13.82 | 15.605 | 0.0915 | 0.0727 | 6.32 | 15.636 | 0.58711 | 6 | 1.6186 | 19 | 262.58 | 135.5742 | 127.0058 | 121.045 | 0.59713 | -0.00408 | 6 | 0.54975 | 0.87685 | 1.6699 | 134.801
13.83 | 15.841 | 0.0924 | 0.0732 | 6.32 | 15.7742 | 0.58408 | 6 | 1.6142 | 19 | 262.77 | 135.6723 | 127.0977 | 122.0436 | 0.59397 | -0.00395 | 6 | 0.54808 | 0.87685 | 1.6654 | 136.0117
13.84 | 15.841 | 0.0925 | 0.0771 | 6.32 | 15.9225 | 0.58073 | 6 | 1.6095 | 19 | 262.96 | 135.7704 | 127.1896 | 123.1193 | 0.59048 | -0.00383 | 6 | 0.54628 | 0.87688 | 1.6606 | 137.3149
13.85 | 16.049 | 0.0925 | 0.0771 | 6.3 | 15.9919 | 0.58071 | 6 | 1.608 | 19 | 263.15 | 135.8685 | 127.2815 | 123.5746 | 0.59043 | -0.00377 | 6 | 0.54577 | 0.87664 | 1.6591 | 137.8849
13.86 | 16.049 | 0.0936 | 0.0753 | 6.3 | 16.1251 | 0.57819 | 6 | 1.604 | 19 | 263.34 | 135.9666 | 127.3734 | 124.53 | 0.58779 | -0.00379 | 6 | 0.54426 | 0.87662 | 1.655 | 139.0473
13.87 | 16.241 | 0.0936 | 0.0753 | 6.31 | 16.2501 | 0.57907 | 6 | 1.6018 | 19 | 263.53 | 136.0647 | 127.4653 | 125.419 | 0.58862 | -0.00378 | 6 | 0.54343 | 0.87645 | 1.6527 | 140.1142
13.88 | 16.424 | 0.0951 | 0.0764 | 6.35 | 16.3752 | 0.58116 | 6 | 1.6001 | 19 | 263.72 | 136.1628 | 127.5572 | 126.308 | 0.59068 | -0.00371 | 6 | 0.54283 | 0.87623 | 1.651 | 141.1746
13.89 | 16.424 | 0.0968 | 0.0774 | 6.35 | 16.491 | 0.58355 | 6 | 1.5988 | 19 | 263.91 | 136.2609 | 127.6491 | 127.1226 | 0.59304 | -0.00365 | 6 | 0.54236 | 0.87599 | 1.6497 | 142.148
13.9 | 16.588 | 0.0968 | 0.0774 | 6.34 | 16.5458 | 0.58907 | 6 | 1.6002 | 19 | 264.1 | 136.359 | 127.741 | 127.4589 | 0.59863 | -0.00358 | 6 | 0.54297 | 0.87552 | 1.6511 | 142.5497
13.91 | 16.588 | 0.0988 | 0.0794 | 6.34 | 16.6536 | 0.59246 | 6 | 1.5995 | 19 | 264.29 | 136.4571 | 127.8329 | 128.209 | 0.60202 | -0.00351 | 6 | 0.54276 | 0.87522 | 1.6505 | 143.4432
13.92 | 16.747 | 0.1004 | 0.0798 | 6.36 | 16.7231 | 0.59718 | 6 | 1.6002 | 19 | 264.48 | 136.5552 | 127.9248 | 128.6584 | 0.60677 | -0.00346 | 6 | 0.5431 | 0.87481 | 1.6512 | 143.9811
13.93 | 16.796 | 0.1004 | 0.0798 | 6.46 | 16.7925 | 0.60126 | 6 | 1.6007 | 19 | 264.67 | 136.6533 | 128.0167 | 129.1067 | 0.61089 | -0.00342 | 6 | 0.54334 | 0.87442 | 1.6517 | 144.5218
13.94 | 16.796 | 0.1021 | 0.0806 | 6.46 | 16.7925 | 0.60463 | 6 | 1.6022 | 19 | 264.86 | 136.7514 | 128.1086 | 129.0129 | 0.61432 | -0.00341 | 6 | 0.54402 | 0.87393 | 1.6534 | 144.4397
13.95 | 16.747 | 0.1021 | 0.0806 | 6.39 | 16.7763 | 0.61277 | 6 | 1.6061 | 19 | 265.05 | 136.8495 | 128.2005 | 128.7923 | 0.62261 | -0.00339 | 6 | 0.54566 | 0.87323 | 1.6576 | 144.1813
13.96 | 16.747 | 0.1042 | 0.0816 | 6.39 | 16.6959 | 0.62311 | 6 | 1.6123 | 19 | 265.24 | 136.9476 | 128.2924 | 128.0721 | 0.63317 | -0.00342 | 6 | 0.54818 | 0.87234 | 1.6641 | 143.3315
13.97 | 16.555 | 0.1058 | 0.0799 | 6.36 | 16.5659 | 0.63544 | 6 | 1.6203 | 19 | 265.43 | 137.0457 | 128.3843 | 126.966 | 0.64579 | -0.00347 | 6 | 0.55143 | 0.87129 | 1.6725 | 142.0243
13.98 | 16.357 | 0.1058 | 0.0799 | 6.38 | 16.4358 | 0.65 | 6 | 1.6292 | 19 | 265.62 | 137.1438 | 128.4762 | 125.8612 | 0.66068 | -0.00354 | 6 | 0.55502 | 0.87016 | 1.6818 | 140.7072
13.99 | 16.357 | 0.1089 | 0.08 | 6.38 | 16.5161 | 0.6531 | 6 | 1.6289 | 19 | 265.81 | 137.2419 | 128.5681 | 126.3946 | 0.66378 | -0.00352 | 6 | 0.55495 | 0.86983 | 1.6815 | 141.3509
14 | 16.796 | 0.1089 | 0.08 | 6.46 | 16.4311 | 0.66622 | 6 | 1.6361 | 19 | 266 | 137.34 | 128.66 | 125.6421 | 0.67718 | -0.00356 | 6 | 0.55788 | 0.86885 | 1.6891 | 140.4503
14.01 | 16.102 | 0.1106 | 0.0796 | 6.37 | 16.3462 | 0.67641 | 6 | 1.6421 | 19 | 266.19 | 137.4381 | 128.7519 | 124.8912 | 0.6876 | -0.00356 | 6 | 0.56031 | 0.86797 | 1.6953 | 139.5691
14.02 | 16.102 | 0.1122 | 0.0812 | 6.37 | 16.1132 | 0.69301 | 6 | 1.6536 | 19 | 266.38 | 137.5362 | 128.8438 | 122.9928 | 0.70466 | -0.00359 | 6 | 0.56498 | 0.86659 | 1.7075 | 137.3281
14.03 | 16.097 | 0.1122 | 0.0812 | 6.39 | 16.1116 | 0.69681 | 6 | 1.6551 | 19 | 266.57 | 137.6343 | 128.9357 | 122.8911 | 0.70853 | -0.00358 | 6 | 0.56568 | 0.86609 | 1.7092 | 137.2326
14.04 | 16.097 | 0.1124 | 0.0805 | 6.39 | 16.1083 | 0.69737 | 6 | 1.6554 | 19 | 266.76 | 137.7324 | 129.0276 | 122.776 | 0.70911 | -0.0036 | 6 | 0.5659 | 0.86569 | 1.7096 | 137.1388
14.05 | 16.092 | 0.1124 | 0.0805 | 6.38 | 16.1067 | 0.69661 | 6 | 1.6552 | 19 | 266.95 | 137.8305 | 129.1195 | 122.6748 | 0.70835 | -0.00358 | 6 | 0.5659 | 0.86534 | 1.7095 | 137.0681
14.06 | 16.092 | 0.1118 | 0.0826 | 6.38 | 16.1147 | 0.69481 | 6 | 1.6543 | 19 | 267.14 | 137.9286 | 129.2114 | 122.6482 | 0.70652 | -0.00357 | 6 | 0.56566 | 0.86505 | 1.7088 | 137.0892
14.07 | 16.121 | 0.1117 | 0.0811 | 6.41 | 16.1357 | 0.69246 | 6 | 1.6529 | 19 | 267.33 | 138.0267 | 129.3033 | 122.7223 | 0.70413 | -0.00356 | 6 | 0.56523 | 0.8648 | 1.7075 | 137.2297
14.08 | 16.155 | 0.1117 | 0.0811 | 6.42 | 16.1567 | 0.69053 | 6 | 1.6517 | 19 | 267.52 | 138.1248 | 129.3952 | 122.7955 | 0.70216 | -0.00358 | 6 | 0.56485 | 0.86454 | 1.7064 | 137.3673
14.09 | 16.155 | 0.1113 | 0.0816 | 6.42 | 16.1824 | 0.68861 | 6 | 1.6504 | 19 | 267.71 | 138.2229 | 129.4871 | 122.9053 | 0.70019 | -0.00357 | 6 | 0.56444 | 0.86428 | 1.7052 | 137.5473
14.1 | 16.198 | 0.1113 | 0.0816 | 6.44 | 16.1969 | 0.68491 | 6 | 1.6486 | 19 | 267.9 | 138.321 | 129.579 | 122.9287 | 0.69642 | -0.0035 | 6 | 0.56384 | 0.86407 | 1.7035 | 137.6372
14.11 | 16.198 | 0.1102 | 0.0846 | 6.44 | 16.221 | 0.68162 | 6 | 1.6467 | 19 | 268.09 | 138.4191 | 129.6709 | 123.0265 | 0.69308 | -0.00344 | 6 | 0.56323 | 0.86386 | 1.7018 | 137.8113
14.12 | 16.227 | 0.1102 | 0.0846 | 6.38 | 16.2355 | 0.67815 | 6 | 1.645 | 19 | 268.28 | 138.5172 | 129.7628 | 123.0489 | 0.68954 | -0.00341 | 6 | 0.56267 | 0.86364 | 1.7002 | 137.8993
14.13 | 16.241 | 0.1099 | 0.083 | 6.42 | 16.2497 | 0.67775 | 6 | 1.6446 | 19 | 268.47 | 138.6153 | 129.8547 | 123.0704 | 0.68914 | -0.00343 | 6 | 0.56259 | 0.86332 | 1.6999 | 137.9689
14.14 | 16.241 | 0.1103 | 0.0837 | 6.42 | 16.2707 | 0.67709 | 6 | 1.6439 | 19 | 268.66 | 138.7134 | 129.9466 | 123.1431 | 0.68845 | -0.00345 | 6 | 0.56241 | 0.86301 | 1.6993 | 138.0997
14.15 | 16.29 | 0.1103 | 0.0837 | 6.41 | 16.2871 | 0.67804 | 6 | 1.6439 | 19 | 268.85 | 138.8115 | 130.0385 | 123.181 | 0.68942 | -0.00342 | 6 | 0.56252 | 0.86264 | 1.6994 | 138.1807
14.16 | 16.29 | 0.1107 | 0.0848 | 6.41 | 16.3338 | 0.67692 | 6 | 1.6425 | 19 | 269.04 | 138.9096 | 130.1304 | 123.4516 | 0.68825 | -0.00339 | 6 | 0.56205 | 0.86241 | 1.6981 | 138.5442
14.17 | 16.381 | 0.1107 | 0.0848 | 6.41 | 16.3644 | 0.67728 | 6 | 1.642 | 19 | 269.23 | 139.0077 | 130.2223 | 123.5977 | 0.68861 | -0.0033 | 6 | 0.56196 | 0.86209 | 1.6977 | 138.7545
14.18 | 16.381 | 0.1111 | 0.0879 | 6.41 | 16.4159 | 0.6778 | 6 | 1.6412 | 19 | 269.42 | 139.1058 | 130.3142 | 123.9044 | 0.68911 | -0.00323 | 6 | 0.56171 | 0.8618 | 1.6969 | 139.1511
14.19 | 16.444 | 0.112 | 0.0883 | 6.44 | 16.4514 | 0.67897 | 6 | 1.641 | 19 | 269.61 | 139.2039 | 130.4061 | 124.088 | 0.69028 | -0.00315 | 6 | 0.5617 | 0.86146 | 1.6968 | 139.4007
14.2 | 16.487 | 0.112 | 0.0883 | 6.41 | 16.4869 | 0.67953 | 6 | 1.6405 | 19 | 269.8 | 139.302 | 130.498 | 124.2709 | 0.69083 | -0.0031 | 6 | 0.56159 | 0.86115 | 1.6964 | 139.6532
14.21 | 16.487 | 0.1121 | 0.0903 | 6.41 | 16.4773 | 0.68013 | 6 | 1.6409 | 19 | 269.99 | 139.4001 | 130.5899 | 124.1088 | 0.69146 | -0.00307 | 6 | 0.56187 | 0.86074 | 1.697 | 139.5037
14.22 | 16.415 | 0.1121 | 0.0903 | 6.42 | 16.4534 | 0.68334 | 6 | 1.6427 | 19 | 270.18 | 139.4982 | 130.6818 | 123.837 | 0.69475 | -0.00305 | 6 | 0.56268 | 0.86022 | 1.699 | 139.2111
14.23 | 16.415 | 0.1131 | 0.0899 | 6.42 | 16.3747 | 0.68948 | 6 | 1.6468 | 19 | 270.37 | 139.5963 | 130.7737 | 123.1464 | 0.70105 | -0.0031 | 6 | 0.5644 | 0.85948 | 1.7034 | 138.4133
14.24 | 16.251 | 0.1135 | 0.0889 | 6.4 | 16.2363 | 0.69823 | 6 | 1.6531 | 19 | 270.56 | 139.6944 | 130.8656 | 122.0009 | 0.71006 | -0.00316 | 6 | 0.56703 | 0.85853 | 1.7102 | 137.0708
14.25 | 16 | 0.1135 | 0.0889 | 6.42 | 16.0979 | 0.7063 | 6 | 1.6592 | 19 | 270.75 | 139.7925 | 130.9575 | 120.8572 | 0.71839 | -0.00321 | 6 | 0.56955 | 0.85761 | 1.7167 | 135.7349
14.26 | 16 | 0.1141 | 0.0891 | 6.42 | 15.9469 | 0.71424 | 6 | 1.6655 | 19 | 270.94 | 139.8906 | 131.0494 | 119.6188 | 0.72659 | -0.00324 | 6 | 0.57215 | 0.85666 | 1.7234 | 134.2901
14.27 | 15.798 | 0.1141 | 0.0891 | 6.42 | 15.8795 | 0.72148 | 6 | 1.6697 | 19 | 271.13 | 139.9887 | 131.1413 | 119.0193 | 0.73401 | -0.00331 | 6 | 0.57392 | 0.85591 | 1.7279 | 133.593
14.28 | 15.798 | 0.1155 | 0.087 | 6.42 | 15.7397 | 0.73085 | 6 | 1.6763 | 19 | 271.32 | 140.0868 | 131.2332 | 117.8694 | 0.74367 | -0.00339 | 6 | 0.57663 | 0.85493 | 1.7349 | 132.2443
14.29 | 15.581 | 0.1155 | 0.087 | 6.42 | 15.6466 | 0.74116 | 6 | 1.6822 | 19 | 271.51 | 140.1849 | 131.3251 | 117.0766 | 0.75425 | -0.00345 | 6 | 0.57907 | 0.85402 | 1.7412 | 131.3066
14.3 | 15.519 | 0.1169 | 0.0873 | 6.42 | 15.5537 | 0.74838 | 6 | 1.6868 | 19 | 271.7 | 140.283 | 131.417 | 116.2861 | 0.76168 | -0.00345 | 6 | 0.58104 | 0.85322 | 1.7462 | 130.3883
14.31 | 15.519 | 0.1168 | 0.0883 | 6.42 | 15.5731 | 0.75023 | 6 | 1.6871 | 19 | 271.89 | 140.3811 | 131.5089 | 116.3509 | 0.76356 | -0.00343 | 6 | 0.58124 | 0.85282 | 1.7466 | 130.492
14.32 | 15.639 | 0.1168 | 0.0883 | 6.41 | 15.6132 | 0.74424 | 6 | 1.684 | 19 | 272.08 | 140.4792 | 131.6008 | 116.5729 | 0.75744 | -0.00338 | 6 | 0.58012 | 0.85274 | 1.7436 | 130.8193
14.33 | 15.639 | 0.115 | 0.0891 | 6.41 | 15.7159 | 0.73556 | 6 | 1.6786 | 19 | 272.27 | 140.5773 | 131.6927 | 117.27 | 0.74853 | -0.00335 | 6 | 0.57806 | 0.85288 | 1.738 | 131.715
14.34 | 15.827 | 0.115 | 0.0891 | 6.43 | 15.8269 | 0.72514 | 6 | 1.6722 | 19 | 272.46 | 140.6754 | 131.7846 | 118.0294 | 0.73784 | -0.00332 | 6 | 0.57565 | 0.8531 | 1.7316 | 132.6949
14.35 | 15.972 | 0.1143 | 0.0889 | 6.42 | 15.938 | 0.71569 | 6 | 1.6662 | 19 | 272.65 | 140.7735 | 131.8765 | 118.7877 | 0.72815 | -0.00329 | 6 | 0.57338 | 0.85329 | 1.7255 | 133.6709
14.36 | 15.972 | 0.1129 | 0.0899 | 6.42 | 16.0343 | 0.70702 | 6 | 1.6608 | 19 | 272.84 | 140.8716 | 131.9684 | 119.4338 | 0.71926 | -0.00326 | 6 | 0.57134 | 0.85343 | 1.7201 | 134.514
14.37 | 16.116 | 0.1129 | 0.0899 | 6.43 | 16.0825 | 0.6991 | 6 | 1.6567 | 19 | 273.03 | 140.9697 | 132.0603 | 119.7143 | 0.71118 | -0.00317 | 6 | 0.56982 | 0.85346 | 1.716 | 134.9272
14.38 | 16.116 | 0.1115 | 0.0928 | 6.43 | 16.1517 | 0.69322 | 6 | 1.6529 | 19 | 273.22 | 141.0678 | 132.1522 | 120.1529 | 0.70515 | -0.0031 | 6 | 0.56843 | 0.85345 | 1.7122 | 135.5147
14.39 | 16.179 | 0.1115 | 0.0928 | 6.45 | 16.1935 | 0.68463 | 6 | 1.6485 | 19 | 273.41 | 141.1659 | 132.2441 | 120.3845 | 0.69639 | -0.00303 | 6 | 0.56684 | 0.85349 | 1.7079 | 135.8769
14.4 | 16.241 | 0.1096 | 0.0934 | 6.43 | 16.2353 | 0.67692 | 6 | 1.6445 | 19 | 273.6 | 141.264 | 132.336 | 120.6149 | 0.68852 | -0.00299 | 6 | 0.56538 | 0.8535 | 1.7039 | 136.2337
14.41 | 16.241 | 0.1086 | 0.0943 | 6.43 | 16.2804 | 0.66911 | 6 | 1.6404 | 19 | 273.79 | 141.3621 | 132.4279 | 120.8702 | 0.68055 | -0.00296 | 6 | 0.56386 | 0.85353 | 1.6998 | 136.6215
14.42 | 16.314 | 0.1086 | 0.0943 | 6.43 | 16.3048 | 0.66586 | 6 | 1.6385 | 19 | 273.98 | 141.4602 | 132.5198 | 120.9691 | 0.67724 | -0.00293 | 6 | 0.56324 | 0.85335 | 1.6981 | 136.7987
14.43 | 16.314 | 0.1085 | 0.0949 | 6.43 | 16.3372 | 0.66576 | 6 | 1.6378 | 19 | 274.17 | 141.5583 | 132.6117 | 121.1283 | 0.67712 | -0.0029 | 6 | 0.56305 | 0.85306 | 1.6974 | 137.0274
14.44 | 16.338 | 0.1092 | 0.0958 | 6.42 | 16.342 | 0.66679 | 6 | 1.6382 | 19 | 274.36 | 141.6564 | 132.7036 | 121.0787 | 0.67818 | -0.00287 | 6 | 0.56328 | 0.85267 | 1.6979 | 137.004
14.45 | 16.328 | 0.1092 | 0.0958 | 6.43 | 16.3467 | 0.66823 | 6 | 1.6387 | 19 | 274.55 | 141.7545 | 132.7955 | 121.0292 | 0.67964 | -0.00285 | 6 | 0.56357 | 0.85227 | 1.6986 | 136.978
14.46 | 16.328 | 0.1093 | 0.0961 | 6.43 | 16.3514 | 0.66824 | 6 | 1.6386 | 19 | 274.74 | 141.8526 | 132.8874 | 120.9793 | 0.67966 | -0.00285 | 6 | 0.56364 | 0.85192 | 1.6986 | 136.9603
14.47 | 16.352 | 0.1093 | 0.0961 | 6.46 | 16.3595 | 0.66913 | 6 | 1.6388 | 19 | 274.93 | 141.9507 | 132.9793 | 120.9551 | 0.68057 | -0.00282 | 6 | 0.56381 | 0.85155 | 1.699 | 136.9674
14.48 | 16.352 | 0.1098 | 0.0976 | 6.43 | 16.3676 | 0.67043 | 6 | 1.6392 | 19 | 275.12 | 142.0488 | 133.0712 | 120.9312 | 0.68189 | -0.00278 | 6 | 0.56405 | 0.85116 | 1.6995 | 136.9721
14.49 | 16.352 | 0.1101 | 0.0984 | 6.43 | 16.3454 | 0.67297 | 6 | 1.6407 | 19 | 275.31 | 142.1469 | 133.1631 | 120.6795 | 0.6845 | -0.00274 | 6 | 0.56475 | 0.85066 | 1.7012 | 136.701
14.5 | 16.285 | 0.1101 | 0.0984 | 6.43 | 16.3231 | 0.6745 | 6 | 1.6417 | 19 | 275.5 | 142.245 | 133.255 | 120.4278 | 0.68608 | -0.00272 | 6 | 0.56528 | 0.85019 | 1.7025 | 136.4359
14.51 | 16.285 | 0.1101 | 0.0989 | 6.43 | 16.2895 | 0.69493 | 6 | 1.6507 | 19 | 275.69 | 142.3431 | 133.3469 | 120.0914 | 0.70689 | -0.00271 | 6 | 0.56886 | 0.84899 | 1.7117 | 135.9554
14.52 | 16.251 | 0.1194 | 0.0996 | 6.45 | 16.2782 | 0.71445 | 6 | 1.6587 | 19 | 275.88 | 142.4412 | 133.4388 | 119.9228 | 0.72677 | -0.00269 | 6 | 0.57205 | 0.84788 | 1.72 | 135.6802
14.53 | 16.251 | 0.1194 | 0.0996 | 6.45 | 16.2669 | 0.734 | 6 | 1.6666 | 19 | 276.07 | 142.5393 | 133.5307 | 119.7542 | 0.74668 | -0.00269 | 6 | 0.57517 | 0.84678 | 1.7281 | 135.407
14.54 | 16.251 | 0.1194 | 0.0996 | 6.45 | 16.2669 | 0.734 | 6 | 1.6666 | 19 | 276.26 | 142.6374 | 133.6226 | 119.6704 | 0.74669 | -0.00269 | 6 | 0.57528 | 0.84642 | 1.7282 | 135.3478
14.55 | 16.251 | 0.1194 | 0.0996 | 6.45 | 16.2669 | 0.734 | 6 | 1.6666 | 19 | 276.45 | 142.7355 | 133.7145 | 119.5868 | 0.74669 | -0.0027 | 6 | 0.57538 | 0.84606 | 1.7284 | 135.2886
14.56 | 16.251 | 0.1194 | 0.0996 | 6.45 | 16.2669 | 0.734 | 6 | 1.6666 | 19 | 276.64 | 142.8336 | 133.8064 | 119.5032 | 0.7467 | -0.0027 | 6 | 0.57548 | 0.8457 | 1.7285 | 135.2295
14.57 | 16.251 | 0.1194 | 0.0996 | 6.45 | 15.8783 | 0.73769 | 6 | 1.676 | 19 | 276.83 | 142.9317 | 133.8983 | 116.5175 | 0.75078 | -0.00275 | 6 | 0.57946 | 0.84438 | 1.7388 | 131.7364
14.58 | 15.085 | 0.1126 | 0.1007 | 6.44 | 15.6505 | 0.71861 | 6 | 1.6734 | 19 | 277.02 | 143.0298 | 133.9902 | 114.736 | 0.73156 | -0.00273 | 6 | 0.57873 | 0.84423 | 1.7368 | 129.787
14.59 | 15.567 | 0.1054 | 0.1031 | 6.44 | 15.4341 | 0.69673 | 6 | 1.6695 | 19 | 277.21 | 143.1279 | 134.0821 | 113.0416 | 0.70947 | -0.00268 | 6 | 0.57747 | 0.8442 | 1.7333 | 127.9547
14.6 | 15.601 | 0.1046 | 0.1037 | 6.45 | 15.5802 | 0.67543 | 6 | 1.6577 | 19 | 277.4 | 143.226 | 134.174 | 114.0518 | 0.68767 | -0.00261 | 6 | 0.57297 | 0.84499 | 1.7214 | 129.3066
14.61 | 15.523 | 0.1057 | 0.1029 | 6.46 | 15.5655 | 0.67778 | 6 | 1.659 | 19 | 277.59 | 143.3241 | 134.2659 | 113.8632 | 0.69009 | -0.00262 | 6 | 0.57357 | 0.84451 | 1.7229 | 129.1075
14.62 | 15.523 | 0.1062 | 0.1033 | 6.46 | 15.5154 | 0.68491 | 6 | 1.663 | 19 | 277.78 | 143.4222 | 134.3578 | 113.4111 | 0.69739 | -0.00267 | 6 | 0.57523 | 0.84376 | 1.7271 | 128.5693
14.63 | 15.451 | 0.1069 | 0.1022 | 6.49 | 15.4737 | 0.68999 | 6 | 1.6659 | 19 | 277.97 | 143.5203 | 134.4497 | 113.0216 | 0.70261 | -0.00271 | 6 | 0.5765 | 0.84311 | 1.7303 | 128.117
14.64 | 15.398 | 0.1072 | 0.1013 | 6.46 | 15.4176 | 0.69553 | 6 | 1.6693 | 19 | 278.16 | 143.6184 | 134.5416 | 112.5258 | 0.70831 | -0.00279 | 6 | 0.57796 | 0.84241 | 1.734 | 127.5365
14.65 | 15.355 | 0.1076 | 0.1007 | 6.47 | 15.3805 | 0.6985 | 6 | 1.6713 | 19 | 278.35 | 143.7165 | 134.6335 | 112.1721 | 0.71138 | -0.00284 | 6 | 0.57886 | 0.84186 | 1.7363 | 127.1385
14.66 | 15.34 | 0.1075 | 0.1007 | 6.49 | 15.3998 | 0.69828 | 6 | 1.6708 | 19 | 278.54 | 143.8146 | 134.7254 | 112.2375 | 0.71114 | -0.00285 | 6 | 0.57875 | 0.84155 | 1.7359 | 127.2531
14.67 | 15.456 | 0.1075 | 0.1007 | 6.47 | 15.4545 | 0.69473 | 6 | 1.6682 | 19 | 278.73 | 143.9127 | 134.8173 | 112.5653 | 0.70749 | -0.00283 | 6 | 0.57782 | 0.84145 | 1.7333 | 127.6971
14.68 | 15.519 | 0.1071 | 0.1013 | 6.5 | 15.5142 | 0.69012 | 6 | 1.6651 | 19 | 278.92 | 144.0108 | 134.9092 | 112.9296 | 0.70276 | -0.00282 | 6 | 0.57668 | 0.84141 | 1.7302 | 128.191
14.69 | 15.519 | 0.1066 | 0.1011 | 6.5 | 15.5882 | 0.683 | 6 | 1.6606 | 19 | 279.11 | 144.1089 | 135.0011 | 113.3995 | 0.69545 | -0.00282 | 6 | 0.57501 | 0.8415 | 1.7257 | 128.8257
14.7 | 15.678 | 0.1057 | 0.1006 | 6.47 | 15.7005 | 0.67514 | 6 | 1.655 | 19 | 279.3 | 144.207 | 135.093 | 114.1522 | 0.68737 | -0.00282 | 6 | 0.57288 | 0.84171 | 1.72 | 129.8014
14.71 | 15.856 | 0.1057 | 0.1006 | 6.51 | 15.8785 | 0.6661 | 6 | 1.6475 | 19 | 279.49 | 144.3051 | 135.1849 | 115.3902 | 0.67803 | -0.00277 | 6 | 0.56998 | 0.84212 | 1.7122 | 131.3622
14.72 | 16.053 | 0.1059 | 0.1019 | 6.51 | 16.0036 | 0.6611 | 6 | 1.6428 | 19 | 279.68 | 144.4032 | 135.2768 | 116.2354 | 0.67286 | -0.00271 | 6 | 0.56819 | 0.84225 | 1.7074 | 132.4349
14.73 | 16.053 | 0.1058 | 0.1031 | 6.51 | 16.1371 | 0.65563 | 6 | 1.6378 | 19 | 279.87 | 144.5013 | 135.3687 | 117.1411 | 0.6672 | -0.00263 | 6 | 0.56625 | 0.84242 | 1.7022 | 133.5844
14.74 | 16.256 | 0.1057 | 0.1033 | 6.5 | 16.2545 | 0.65049 | 6 | 1.6331 | 19 | 280.06 | 144.5994 | 135.4606 | 117.927 | 0.66189 | -0.00259 | 6 | 0.5645 | 0.84254 | 1.6975 | 134.5915
14.75 | 16.405 | 0.1057 | 0.1033 | 6.49 | 16.4139 | 0.64356 | 6 | 1.6269 | 19 | 280.25 | 144.6975 | 135.5525 | 119.0214 | 0.65474 | -0.00255 | 6 | 0.5621 | 0.84283 | 1.6911 | 135.9799
14.76 | 16.531 | 0.1055 | 0.1041 | 6.51 | 16.5056 | 0.64281 | 6 | 1.6247 | 19 | 280.44 | 144.7956 | 135.6444 | 119.6156 | 0.65392 | -0.00252 | 6 | 0.5613 | 0.84272 | 1.6888 | 136.7327
14.77 | 16.531 | 0.1071 | 0.1043 | 6.51 | 16.5347 | 0.64692 | 6 | 1.6259 | 19 | 280.63 | 144.8937 | 135.7363 | 119.7474 | 0.65809 | -0.00249 | 6 | 0.56183 | 0.84226 | 1.6901 | 136.9019
14.78 | 16.492 | 0.1083 | 0.1047 | 6.49 | 16.5554 | 0.65175 | 6 | 1.6275 | 19 | 280.82 | 144.9918 | 135.8282 | 119.8174 | 0.663 | -0.00248 | 6 | 0.56255 | 0.84176 | 1.6919 | 136.9925
14.79 | 16.593 | 0.1083 | 0.1047 | 6.5 | 16.6098 | 0.65463 | 6 | 1.6276 | 19 | 281.01 | 145.0899 | 135.9201 | 120.135 | 0.6659 | -0.00247 | 6 | 0.56266 | 0.84141 | 1.6921 | 137.3915
14.8 | 16.694 | 0.1096 | 0.105 | 6.5 | 16.6771 | 0.65639 | 6 | 1.627 | 19 | 281.2 | 145.188 | 136.012 | 120.5475 | 0.66765 | -0.00246 | 6 | 0.56248 | 0.84113 | 1.6915 | 137.9117
14.81 | 16.694 | 0.1105 | 0.1049 | 6.5 | 16.7558 | 0.65908 | 6 | 1.6266 | 19 | 281.39 | 145.2861 | 136.1039 | 121.0429 | 0.67033 | -0.00245 | 6 | 0.56236 | 0.84085 | 1.691 | 138.5245
14.82 | 16.829 | 0.1112 | 0.1051 | 6.47 | 16.8732 | 0.65686 | 6 | 1.6233 | 19 | 281.58 | 145.3842 | 136.1958 | 121.822 | 0.66801 | -0.0024 | 6 | 0.56113 | 0.84085 | 1.6877 | 139.5103
14.83 | 17.046 | 0.1108 | 0.1066 | 6.49 | 17.103 | 0.64862 | 6 | 1.6153 | 19 | 281.77 | 145.4823 | 136.2877 | 123.4242 | 0.65949 | -0.00234 | 6 | 0.558 | 0.84134 | 1.6793 | 141.5242
14.84 | 17.383 | 0.1108 | 0.1066 | 6.52 | 17.4018 | 0.63537 | 6 | 1.6038 | 19 | 281.96 | 145.5804 | 136.3796 | 125.5308 | 0.64584 | -0.00225 | 6 | 0.55348 | 0.84221 | 1.6674 | 144.1844
14.85 | 17.725 | 0.1101 | 0.108 | 6.49 | 17.6283 | 0.62608 | 6 | 1.5954 | 19 | 282.15 | 145.6785 | 136.4715 | 127.1047 | 0.63626 | -0.00216 | 6 | 0.55021 | 0.84275 | 1.6586 | 146.1848
14.86 | 17.725 | 0.1102 | 0.11 | 6.49 | 17.8583 | 0.61316 | 6 | 1.5853 | 19 | 282.34 | 145.7766 | 136.5634 | 128.7014 | 0.62301 | -0.00204 | 6 | 0.54628 | 0.84347 | 1.6482 | 148.2473
14.87 | 18.072 | 0.1082 | 0.1116 | 6.49 | 18.0481 | 0.6032 | 6 | 1.5772 | 19 | 282.53 | 145.8747 | 136.6553 | 130.0028 | 0.6128 | -0.00196 | 6 | 0.54317 | 0.84398 | 1.6399 | 149.9378
14.88 | 18.294 | 0.1082 | 0.1116 | 6.52 | 18.318 | 0.59377 | 6 | 1.5679 | 19 | 282.72 | 145.9728 | 136.7472 | 131.8881 | 0.60308 | -0.00195 | 6 | 0.53952 | 0.84464 | 1.6302 | 152.3327
14.89 | 18.535 | 0.1099 | 0.109 | 6.51 | 18.5653 | 0.58891 | 6 | 1.5611 | 19 | 282.91 | 146.0709 | 136.8391 | 133.6053 | 0.59802 | -0.00195 | 6 | 0.53687 | 0.84503 | 1.6232 | 154.492
14.9 | 18.814 | 0.1099 | 0.1107 | 6.51 | 18.7388 | 0.58577 | 6 | 1.5565 | 19 | 283.1 | 146.169 | 136.931 | 134.781 | 0.59476 | -0.00189 | 6 | 0.53511 | 0.8452 | 1.6184 | 155.9867
14.91 | 18.814 | 0.1095 | 0.1141 | 6.51 | 18.9221 | 0.5801 | 6 | 1.5506 | 19 | 283.29 | 146.2671 | 137.0229 | 136.0273 | 0.58891 | -0.00176 | 6 | 0.53281 | 0.8455 | 1.6123 | 157.592
14.92 | 19.084 | 0.1099 | 0.1155 | 6.51 | 19.0977 | 0.57476 | 6 | 1.5449 | 19 | 283.48 | 146.3652 | 137.1148 | 137.2154 | 0.58342 | -0.00167 | 6 | 0.53064 | 0.84578 | 1.6064 | 159.1272
14.93 | 19.34 | 0.1099 | 0.1155 | 6.5 | 19.3343 | 0.56963 | 6 | 1.5383 | 19 | 283.67 | 146.4633 | 137.2067 | 138.8462 | 0.57811 | -0.00158 | 6 | 0.52807 | 0.84617 | 1.5996 | 161.2003
14.94 | 19.523 | 0.1106 | 0.1183 | 6.51 | 19.5259 | 0.56557 | 6 | 1.533 | 19 | 283.86 | 146.5614 | 137.2986 | 140.1471 | 0.57392 | -0.00149 | 6 | 0.52603 | 0.84642 | 1.5941 | 162.8672
14.95 | 19.658 | 0.1108 | 0.1198 | 6.5 | 19.6321 | 0.56829 | 6 | 1.5325 | 19 | 284.05 | 146.6595 | 137.3905 | 140.8256 | 0.57663 | -0.0014 | 6 | 0.52588 | 0.84616 | 1.5936 | 163.7155
14.96 | 19.658 | 0.1133 | 0.1209 | 6.5 | 19.7092 | 0.57537 | 6 | 1.5347 | 19 | 284.24 | 146.7576 | 137.4824 | 141.2907 | 0.58378 | -0.00137 | 6 | 0.52675 | 0.84563 | 1.5957 | 164.2628
14.97 | 19.754 | 0.1161 | 0.1197 | 6.51 | 19.7379 | 0.58838 | 6 | 1.5404 | 19 | 284.43 | 146.8557 | 137.5743 | 141.4036 | 0.59698 | -0.00136 | 6 | 0.52904 | 0.84471 | 1.6016 | 164.3261
14.98 | 19.744 | 0.119 | 0.1207 | 6.51 | 19.7459 | 0.59776 | 6 | 1.5447 | 19 | 284.62 | 146.9538 | 137.6662 | 141.3659 | 0.6065 | -0.00137 | 6 | 0.53078 | 0.84394 | 1.6061 | 164.2424
14.99 | 19.682 | 0.119 | 0.1207 | 6.51 | 19.6914 | 0.60754 | 6 | 1.5501 | 19 | 284.81 | 147.0519 | 137.7581 | 140.8741 | 0.61646 | -0.00134 | 6 | 0.53301 | 0.84304 | 1.6118 | 163.6052
15 | 19.59 | 0.1209 | 0.1216 | 6.51 | 19.6401 | 0.61745 | 6 | 1.5556 | 19 | 285 | 147.15 | 137.85 | 140.4068 | 0.62654 | -0.00134 | 6 | 0.53522 | 0.84214 | 1.6175 | 162.9976
15.01 | 19.59 | 0.1239 | 0.1216 | 6.51 | 19.5405 | 0.63424 | 6 | 1.5648 | 19 | 285.19 | 147.2481 | 137.9419 | 139.5897 | 0.64363 | -0.00133 | 6 | 0.53894 | 0.84084 | 1.6271 | 161.9055
15.02 | 19.383 | 0.127 | 0.1216 | 6.51 | 19.4218 | 0.64858 | 6 | 1.5732 | 19 | 285.38 | 147.3462 | 138.0338 | 138.6357 | 0.65826 | -0.00135 | 6 | 0.54232 | 0.83962 | 1.6359 | 160.6733
15.03 | 19.234 | 0.127 | 0.1216 | 6.51 | 19.232 | 0.66642 | 6 | 1.5841 | 19 | 285.57 | 147.4443 | 138.1257 | 137.1683 | 0.67647 | -0.00139 | 6 | 0.54674 | 0.83812 | 1.6474 | 158.7942
15.04 | 19.021 | 0.1305 | 0.1199 | 6.52 | 19.1113 | 0.68319 | 6 | 1.5933 | 19 | 285.76 | 147.5424 | 138.2176 | 136.2022 | 0.69356 | -0.00143 | 6 | 0.55044 | 0.83681 | 1.6569 | 157.5348
15.05 | 19.021 | 0.1342 | 0.1204 | 6.52 | 18.9955 | 0.70245 | 6 | 1.6033 | 19 | 285.95 | 147.6405 | 138.3095 | 135.2733 | 0.71318 | -0.00148 | 6 | 0.55444 | 0.83542 | 1.6673 | 156.3041
15.06 | 18.887 | 0.1356 | 0.1198 | 6.51 | 18.9219 | 0.71416 | 6 | 1.6094 | 19 | 286.14 | 147.7386 | 138.4014 | 134.6498 | 0.72513 | -0.00149 | 6 | 0.55691 | 0.83445 | 1.6737 | 155.505
15.07 | 18.8 | 0.1356 | 0.1198 | 6.51 | 18.8369 | 0.72252 | 6 | 1.6142 | 19 | 286.33 | 147.8367 | 138.4933 | 133.9453 | 0.73367 | -0.0015 | 6 | 0.55891 | 0.83359 | 1.6788 | 154.6358
15.08 | 18.766 | 0.1371 | 0.1202 | 6.51 | 18.7966 | 0.72957 | 6 | 1.6177 | 19 | 286.52 | 147.9348 | 138.5852 | 133.5645 | 0.74086 | -0.00149 | 6 | 0.56038 | 0.83288 | 1.6826 | 154.1672
15.09 | 18.766 | 0.1387 | 0.1209 | 6.51 | 18.8046 | 0.73581 | 6 | 1.62 | 19 | 286.71 | 148.0329 | 138.6771 | 133.5328 | 0.7472 | -0.00148 | 6 | 0.56138 | 0.8323 | 1.6851 | 154.1253
15.1 | 18.824 | 0.1393 | 0.121 | 6.51 | 18.8402 | 0.73672 | 6 | 1.6198 | 19 | 286.9 | 148.131 | 138.769 | 133.6988 | 0.74812 | -0.00142 | 6 | 0.56136 | 0.832 | 1.6849 | 154.3627
15.11 | 18.872 | 0.1384 | 0.1234 | 6.51 | 18.9189 | 0.73313 | 6 | 1.617 | 19 | 287.09 | 148.2291 | 138.8609 | 134.1764 | 0.74442 | -0.00138 | 6 | 0.56035 | 0.83197 | 1.6821 | 155.0106
15.12 | 19.002 | 0.1384 | 0.1234 | 6.51 | 18.9818 | 0.72631 | 6 | 1.6132 | 19 | 287.28 | 148.3272 | 138.9528 | 134.5383 | 0.73747 | -0.00133 | 6 | 0.55896 | 0.83204 | 1.6783 | 155.5452
15.13 | 19.012 | 0.1368 | 0.1236 | 6.53 | 19.0284 | 0.71875 | 6 | 1.6094 | 19 | 287.47 | 148.4253 | 139.0447 | 134.7837 | 0.72977 | -0.00133 | 6 | 0.55755 | 0.83212 | 1.6745 | 155.9464
15.14 | 19.012 | 0.1351 | 0.1235 | 6.53 | 19.0432 | 0.71031 | 6 | 1.6057 | 19 | 287.66 | 148.5234 | 139.1366 | 134.7997 | 0.72121 | -0.00129 | 6 | 0.55623 | 0.83217 | 1.6709 | 156.0787
15.15 | 19.046 | 0.1339 | 0.1259 | 6.51 | 19.0464 | 0.70512 | 6 | 1.6036 | 19 | 287.85 | 148.6215 | 139.2285 | 134.7318 | 0.71594 | -0.00125 | 6 | 0.55549 | 0.83207 | 1.6689 | 156.084
15.16 | 19.021 | 0.1339 | 0.1259 | 6.51 | 19.0335 | 0.70157 | 6 | 1.6023 | 19 | 288.04 | 148.7196 | 139.3204 | 134.549 | 0.71235 | -0.00122 | 6 | 0.55512 | 0.83187 | 1.6678 | 155.9371
15.17 | 18.973 | 0.1328 | 0.1255 | 6.51 | 19.0091 | 0.69756 | 6 | 1.6011 | 19 | 288.23 | 148.8177 | 139.4123 | 134.2841 | 0.7083 | -0.00124 | 6 | 0.55476 | 0.83166 | 1.6667 | 155.6946
15.18 | 18.973 | 0.1311 | 0.1253 | 6.51 | 18.9657 | 0.69423 | 6 | 1.6004 | 19 | 288.42 | 148.9158 | 139.5042 | 133.8835 | 0.70496 | -0.00126 | 6 | 0.55464 | 0.83139 | 1.6663 | 155.2818
15.19 | 18.891 | 0.1311 | 0.1253 | 6.51 | 18.9224 | 0.693 | 6 | 1.6007 | 19 | 288.61 | 149.0139 | 139.5961 | 133.4838 | 0.70374 | -0.00126 | 6 | 0.55485 | 0.83103 | 1.6667 | 154.8526
15.2 | 18.843 | 0.1312 | 0.1262 | 6.52 | 18.8791 | 0.69318 | 6 | 1.6015 | 19 | 288.8 | 149.112 | 139.688 | 133.0848 | 0.70395 | -0.00125 | 6 | 0.55529 | 0.8306 | 1.6678 | 154.4122
15.21 | 18.843 | 0.1303 | 0.1262 | 6.52 | 18.8296 | 0.69554 | 6 | 1.6033 | 19 | 288.99 | 149.2101 | 139.7799 | 132.6413 | 0.70638 | -0.00122 | 6 | 0.55613 | 0.83007 | 1.6698 | 153.8997
15.22 | 18.742 | 0.1314 | 0.1271 | 6.49 | 18.7559 | 0.69862 | 6 | 1.6059 | 19 | 289.18 | 149.3082 | 139.8718 | 132.0264 | 0.70956 | -0.00122 | 6 | 0.55725 | 0.82945 | 1.6727 | 153.1732
15.23 | 18.622 | 0.1314 | 0.1271 | 6.51 | 18.642 | 0.70718 | 6 | 1.6114 | 19 | 289.37 | 149.4063 | 139.9637 | 131.1244 | 0.71833 | -0.00121 | 6 | 0.55953 | 0.82851 | 1.6785 | 152.0543
15.24 | 18.501 | 0.1327 | 0.1275 | 6.54 | 18.5617 | 0.71509 | 6 | 1.616 | 19 | 289.56 | 149.5044 | 140.0556 | 130.4633 | 0.72643 | -0.00122 | 6 | 0.56145 | 0.82767 | 1.6834 | 151.2335
15.25 | 18.501 | 0.1341 | 0.1269 | 6.54 | 18.4877 | 0.72282 | 6 | 1.6204 | 19 | 289.75 | 149.6025 | 140.1475 | 129.8483 | 0.73433 | -0.00124 | 6 | 0.56329 | 0.82686 | 1.6882 | 150.4705
15.26 | 18.4 | 0.1341 | 0.1269 | 6.51 | 18.409 | 0.73153 | 6 | 1.6252 | 19 | 289.94 | 149.7006 | 140.2394 | 129.2007 | 0.74323 | -0.00126 | 6 | 0.5653 | 0.82599 | 1.6933 | 149.661
15.27 | 18.265 | 0.1358 | 0.1269 | 6.54 | 18.3303 | 0.74121 | 6 | 1.6304 | 19 | 290.13 | 149.7987 | 140.3313 | 128.5542 | 0.75313 | -0.00127 | 6 | 0.56745 | 0.82508 | 1.6988 | 148.8461
15.28 | 18.265 | 0.1377 | 0.1269 | 6.54 | 18.274 | 0.75079 | 6 | 1.6351 | 19 | 290.32 | 149.8968 | 140.4232 | 128.0676 | 0.76291 | -0.00128 | 6 | 0.5694 | 0.82423 | 1.7038 | 148.2265
15.29 | 18.231 | 0.1381 | 0.1271 | 6.51 | 18.2437 | 0.75624 | 6 | 1.6378 | 19 | 290.51 | 149.9949 | 140.5151 | 127.7667 | 0.76848 | -0.00128 | 6 | 0.57054 | 0.8236 | 1.7067 | 147.8628
15.3 | 18.174 | 0.1381 | 0.1271 | 6.54 | 18.2134 | 0.75787 | 6 | 1.6389 | 19 | 290.7 | 150.093 | 140.607 | 127.4664 | 0.77016 | -0.00127 | 6 | 0.5711 | 0.82314 | 1.7081 | 147.5282
15.31 | 18.174 | 0.1379 | 0.1276 | 6.54 | 18.1252 | 0.76137 | 6 | 1.6419 | 19 | 290.89 | 150.1911 | 140.6989 | 126.7551 | 0.77379 | -0.00123 | 6 | 0.57238 | 0.82247 | 1.7113 | 146.6823
15.32 | 17.966 | 0.138 | 0.1302 | 6.56 | 17.9904 | 0.76689 | 6 | 1.6464 | 19 | 291.08 | 150.2892 | 140.7908 | 125.7133 | 0.7795 | -0.00118 | 6 | 0.5743 | 0.82162 | 1.7162 | 145.4216
15.33 | 17.769 | 0.138 | 0.1302 | 6.57 | 17.7831 | 0.7777 | 6 | 1.6542 | 19 | 291.27 | 150.3873 | 140.8827 | 124.159 | 0.79065 | -0.00117 | 6 | 0.57754 | 0.8204 | 1.7246 | 143.504
15.34 | 17.552 | 0.1389 | 0.1294 | 6.56 | 17.6451 | 0.78549 | 6 | 1.6596 | 19 | 291.46 | 150.4854 | 140.9746 | 123.0977 | 0.79868 | -0.00119 | 6 | 0.57982 | 0.81946 | 1.7304 | 142.2054
15.35 | 17.552 | 0.1389 | 0.1298 | 6.56 | 17.5407 | 0.7913 | 6 | 1.6636 | 19 | 291.65 | 150.5835 | 141.0665 | 122.276 | 0.80468 | -0.00123 | 6 | 0.58155 | 0.81866 | 1.7349 | 141.2107
15.36 | 17.456 | 0.1386 | 0.129 | 6.57 | 17.486 | 0.79321 | 6 | 1.6654 | 19 | 291.84 | 150.6816 | 141.1584 | 121.8077 | 0.80667 | -0.00125 | 6 | 0.58235 | 0.81812 | 1.7368 | 140.6696
15.37 | 17.388 | 0.1386 | 0.129 | 6.56 | 17.4313 | 0.79455 | 6 | 1.6668 | 19 | 292.03 | 150.7797 | 141.2503 | 121.3399 | 0.80808 | -0.00126 | 6 | 0.58306 | 0.81761 | 1.7386 | 140.1328
15.38 | 17.388 | 0.1383 | 0.1293 | 6.56 | 17.3894 | 0.79531 | 6 | 1.6679 | 19 | 292.22 | 150.8778 | 141.3422 | 120.9628 | 0.80891 | -0.00126 | 6 | 0.5836 | 0.81715 | 1.7399 | 139.7092
15.39 | 17.33 | 0.138 | 0.1298 | 6.57 | 17.3751 | 0.79482 | 6 | 1.668 | 19 | 292.41 | 150.9759 | 141.4341 | 120.7818 | 0.80842 | -0.00125 | 6 | 0.58374 | 0.8168 | 1.7401 | 139.5311
15.4 | 17.345 | 0.138 | 0.1298 | 6.59 | 17.4088 | 0.79079 | 6 | 1.6659 | 19 | 292.6 | 151.074 | 141.526 | 120.9406 | 0.8043 | -0.00122 | 6 | 0.58301 | 0.8167 | 1.7381 | 139.7879
15.41 | 17.489 | 0.137 | 0.1312 | 6.59 | 17.462 | 0.78494 | 6 | 1.6627 | 19 | 292.79 | 151.1721 | 141.6179 | 121.2358 | 0.79833 | -0.00118 | 6 | 0.58186 | 0.81671 | 1.735 | 140.2228
15.42 | 17.489 | 0.1362 | 0.1318 | 6.59 | 17.5712 | 0.77229 | 6 | 1.656 | 19 | 292.98 | 151.2702 | 141.7098 | 121.9267 | 0.78538 | -0.00109 | 6 | 0.5793 | 0.81714 | 1.7281 | 141.1865
15.43 | 17.672 | 0.1339 | 0.1344 | 6.59 | 17.7224 | 0.75987 | 6 | 1.6485 | 19 | 293.17 | 151.3683 | 141.8017 | 122.9125 | 0.77265 | -0.00102 | 6 | 0.57642 | 0.81765 | 1.7204 | 142.5099
15.44 | 17.942 | 0.1339 | 0.1344 | 6.61 | 17.9572 | 0.74046 | 6 | 1.6368 | 19 | 293.36 | 151.4664 | 141.8936 | 124.4868 | 0.75276 | -0.00094 | 6 | 0.57184 | 0.81866 | 1.7083 | 144.6063
15.45 | 18.193 | 0.1311 | 0.1357 | 6.59 | 18.1311 | 0.72252 | 6 | 1.6266 | 19 | 293.55 | 151.5645 | 141.9855 | 125.6294 | 0.73441 | -0.00087 | 6 | 0.5679 | 0.81948 | 1.6978 | 146.1759
15.46 | 18.193 | 0.128 | 0.138 | 6.59 | 18.2777 | 0.70304 | 6 | 1.6161 | 19 | 293.74 | 151.6626 | 142.0774 | 126.5785 | 0.71453 | -0.00078 | 6 | 0.56388 | 0.82034 | 1.6871 | 147.5298
15.47 | 18.381 | 0.1264 | 0.139 | 6.57 | 18.4045 | 0.68969 | 6 | 1.6083 | 19 | 293.93 | 151.7607 | 142.1693 | 127.3875 | 0.70088 | -0.00072 | 6 | 0.56091 | 0.8209 | 1.6792 | 148.6696
15.48 | 18.573 | 0.1264 | 0.139 | 6.61 | 18.5654 | 0.6785 | 6 | 1.6008 | 19 | 294.12 | 151.8588 | 142.2612 | 128.4346 | 0.68943 | -0.00066 | 6 | 0.55801 | 0.82144 | 1.6715 | 150.0873
15.49 | 18.675 | 0.1251 | 0.1415 | 6.6 | 18.6635 | 0.67083 | 6 | 1.5959 | 19 | 294.31 | 151.9569 | 142.3531 | 129.0396 | 0.68158 | -0.00062 | 6 | 0.55614 | 0.82169 | 1.6665 | 150.9374
15.5 | 18.675 | 0.1241 | 0.1414 | 6.6 | 18.7313 | 0.6652 | 6 | 1.5923 | 19 | 294.5 | 152.055 | 142.445 | 129.4313 | 0.67582 | -0.00056 | 6 | 0.55481 | 0.82178 | 1.6629 | 151.5099
15.51 | 18.776 | 0.1246 | 0.1423 | 6.61 | 18.826 | 0.66096 | 6 | 1.5888 | 19 | 294.69 | 152.1531 | 142.5369 | 130.011 | 0.67147 | -0.00055 | 6 | 0.55352 | 0.82186 | 1.6593 | 152.3022
15.52 | 18.959 | 0.1246 | 0.1423 | 6.57 | 18.9786 | 0.65635 | 6 | 1.5842 | 19 | 294.88 | 152.2512 | 142.6288 | 130.9952 | 0.66671 | -0.00049 | 6 | 0.55173 | 0.82209 | 1.6545 | 153.5965
15.53 | 19.132 | 0.1245 | 0.1448 | 6.61 | 19.0974 | 0.65262 | 6 | 1.5805 | 19 | 295.07 | 152.3493 | 142.7207 | 131.7423 | 0.66286 | -0.00043 | 6 | 0.55034 | 0.8222 | 1.6508 | 154.5935
15.54 | 19.132 | 0.1248 | 0.1458 | 6.61 | 19.2391 | 0.64937 | 6 | 1.5766 | 19 | 295.26 | 152.4474 | 142.8126 | 132.648 | 0.65949 | -0.00033 | 6 | 0.54887 | 0.82234 | 1.6468 | 155.7829
15.55 | 19.383 | 0.1255 | 0.1482 | 6.63 | 19.4677 | 0.64431 | 6 | 1.5705 | 19 | 295.45 | 152.5455 | 142.9045 | 134.1616 | 0.65424 | -0.00021 | 6 | 0.54648 | 0.82275 | 1.6404 | 157.7409
15.56 | 19.817 | 0.126 | 0.1513 | 6.61 | 19.8424 | 0.63416 | 6 | 1.5598 | 19 | 295.64 | 152.6436 | 142.9964 | 136.6939 | 0.64376 | -0.00012 | 6 | 0.54221 | 0.82372 | 1.6291 | 161.011
15.57 | 20.255 | 0.126 | 0.1513 | 6.61 | 20.2747 | 0.62081 | 6 | 1.5466 | 19 | 295.83 | 152.7417 | 143.0883 | 139.626 | 0.63 | -3e-05 | 6 | 0.537 | 0.82498 | 1.6153 | 164.8205
15.58 | 20.679 | 0.1256 | 0.1538 | 6.61 | 20.6506 | 0.60934 | 6 | 1.5353 | 19 | 296.02 | 152.8398 | 143.1802 | 142.1608 | 0.61821 | 5e-05 | 6 | 0.53252 | 0.82602 | 1.6034 | 168.1327
15.59 | 20.944 | 0.1259 | 0.1567 | 6.59 | 20.8807 | 0.60391 | 6 | 1.5291 | 19 | 296.21 | 152.9379 | 143.2721 | 143.6739 | 0.6126 | 0.00016 | 6 | 0.5301 | 0.82645 | 1.5969 | 170.1209
15.6 | 20.944 | 0.1268 | 0.1584 | 6.59 | 20.9596 | 0.60847 | 6 | 1.53 | 19 | 296.4 | 153.036 | 143.364 | 144.1308 | 0.6172 | 0.00023 | 6 | 0.5305 | 0.82605 | 1.5978 | 170.6887
15.61 | 20.915 | 0.1299 | 0.1581 | 6.61 | 20.95 | 0.61512 | 6 | 1.5333 | 19 | 296.59 | 153.1341 | 143.4559 | 143.9703 | 0.62395 | 0.00025 | 6 | 0.53186 | 0.82537 | 1.6013 | 170.4667
15.62 | 20.915 | 0.1299 | 0.1581 | 6.61 | 20.9403 | 0.62034 | 6 | 1.5358 | 19 | 296.78 | 153.2322 | 143.5478 | 143.8093 | 0.62925 | 0.00024 | 6 | 0.53295 | 0.82476 | 1.604 | 170.2601
15.63 | 20.915 | 0.1299 | 0.1581 | 6.61 | 20.9403 | 0.62034 | 6 | 1.5358 | 19 | 296.97 | 153.3303 | 143.6397 | 143.716 | 0.62926 | 0.00023 | 6 | 0.53304 | 0.82445 | 1.6041 | 170.1946
15.64 | 20.915 | 0.1299 | 0.1581 | 6.61 | 20.9403 | 0.62034 | 6 | 1.5358 | 19 | 297.16 | 153.4284 | 143.7316 | 143.6228 | 0.62926 | 0.00023 | 6 | 0.53314 | 0.82414 | 1.6043 | 170.129
15.65 | 20.915 | 0.1299 | 0.1581 | 6.61 | 20.9403 | 0.62034 | 6 | 1.5358 | 19 | 297.35 | 153.5265 | 143.8235 | 143.5297 | 0.62927 | 0.00022 | 6 | 0.53324 | 0.82383 | 1.6044 | 170.0636
15.66 | 20.915 | 0.1299 | 0.1581 | 6.61 | 17.7612 | 0.4872 | 6 | 1.5256 | 19 | 297.54 | 153.6246 | 143.9154 | 121.3468 | 0.4955 | -1e-05 | 6 | 0.53142 | 0.8241 | 1.5995 | 143.9179
15.67 | 11.38 | -0.0002 | 0.1441 | 6.62 | 17.2093 | 0.5067 | 6 | 1.5468 | 19 | 297.73 | 153.7227 | 144.0073 | 117.4356 | 0.51562 | -0.00035 | 6 | 0.54007 | 0.82122 | 1.6221 | 138.8821
15.68 | 19.262 | 0.1319 | 0.1411 | 6.59 | 16.8778 | 0.51824 | 6 | 1.5594 | 19 | 297.92 | 153.8208 | 144.0992 | 115.0587 | 0.52755 | -0.00069 | 6 | 0.54527 | 0.81938 | 1.6356 | 135.8524
15.69 | 19.923 | 0.1307 | 0.1421 | 6.62 | 19.7974 | 0.66221 | 6 | 1.5729 | 19 | 298.11 | 153.9189 | 144.1911 | 135.2319 | 0.67233 | -0.00062 | 6 | 0.54855 | 0.81811 | 1.6441 | 159.5261
15.7 | 20.139 | 0.1307 | 0.1421 | 6.62 | 20.0898 | 0.65722 | 6 | 1.5659 | 19 | 298.3 | 154.017 | 144.283 | 137.1712 | 0.66712 | -0.00059 | 6 | 0.5458 | 0.81865 | 1.6368 | 162.0238
15.71 | 20.139 | 0.1347 | 0.1427 | 6.62 | 20.1604 | 0.6693 | 6 | 1.5701 | 19 | 298.49 | 154.1151 | 144.3749 | 137.5716 | 0.67936 | -0.00061 | 6 | 0.54743 | 0.81788 | 1.6409 | 162.4461
15.72 | 20.135 | 0.1394 | 0.1411 | 6.61 | 20.1363 | 0.6845 | 6 | 1.577 | 19 | 298.68 | 154.2132 | 144.4668 | 137.3163 | 0.69481 | -0.00063 | 6 | 0.5502 | 0.81676 | 1.6481 | 162.0265
15.73 | 20.067 | 0.1394 | 0.1411 | 6.59 | 20.1122 | 0.69858 | 6 | 1.5833 | 19 | 298.87 | 154.3113 | 144.5587 | 137.061 | 0.70912 | -0.00067 | 6 | 0.55274 | 0.81571 | 1.6546 | 161.62
15.74 | 20.067 | 0.1427 | 0.1408 | 6.59 | 20.0559 | 0.70603 | 6 | 1.5873 | 19 | 299.06 | 154.4094 | 144.6506 | 136.583 | 0.71671 | -0.00068 | 6 | 0.55441 | 0.81492 | 1.6589 | 161.0029
15.75 | 19.966 | 0.1427 | 0.1408 | 6.61 | 20.0222 | 0.71587 | 6 | 1.5919 | 19 | 299.25 | 154.5075 | 144.7425 | 136.2622 | 0.72673 | -0.0007 | 6 | 0.5563 | 0.81407 | 1.6637 | 160.5583
15.76 | 19.966 | 0.1446 | 0.1406 | 6.61 | 19.9292 | 0.72239 | 6 | 1.596 | 19 | 299.44 | 154.6056 | 144.8344 | 135.5323 | 0.73341 | -0.00071 | 6 | 0.55805 | 0.81325 | 1.6682 | 159.6395
15.77 | 19.788 | 0.1446 | 0.1406 | 6.59 | 19.7524 | 0.73561 | 6 | 1.6042 | 19 | 299.63 | 154.7037 | 144.9263 | 134.2252 | 0.74694 | -0.00076 | 6 | 0.5614 | 0.81196 | 1.6769 | 157.9476
15.78 | 19.436 | 0.1467 | 0.1385 | 6.56 | 19.5755 | 0.74992 | 6 | 1.6127 | 19 | 299.82 | 154.8018 | 145.0182 | 132.919 | 0.76158 | -0.00085 | 6 | 0.5649 | 0.81061 | 1.6859 | 156.2509
15.79 | 19.436 | 0.1491 | 0.1364 | 6.56 | 19.3389 | 0.76685 | 6 | 1.6232 | 19 | 300.01 | 154.8999 | 145.1101 | 131.2033 | 0.77893 | -0.00093 | 6 | 0.56917 | 0.80903 | 1.697 | 154.0313
15.8 | 19.079 | 0.1491 | 0.1364 | 6.56 | 19.2197 | 0.77993 | 6 | 1.6302 | 19 | 300.2 | 154.998 | 145.202 | 130.2976 | 0.79231 | -0.00103 | 6 | 0.57203 | 0.80788 | 1.7044 | 152.8467
15.81 | 19.079 | 0.1515 | 0.1335 | 6.56 | 18.9705 | 0.79439 | 6 | 1.6398 | 19 | 300.39 | 155.0961 | 145.2939 | 128.499 | 0.80717 | -0.0011 | 6 | 0.57598 | 0.8064 | 1.7147 | 150.5554
15.82 | 18.689 | 0.1515 | 0.1335 | 6.56 | 18.8403 | 0.80554 | 6 | 1.6461 | 19 | 300.58 | 155.1942 | 145.3858 | 127.5207 | 0.8186 | -0.0012 | 6 | 0.5786 | 0.80531 | 1.7214 | 149.3029
15.83 | 18.689 | 0.1523 | 0.1321 | 6.56 | 18.6122 | 0.81685 | 6 | 1.6541 | 19 | 300.77 | 155.2923 | 145.4777 | 125.8711 | 0.83026 | -0.00124 | 6 | 0.58193 | 0.80402 | 1.73 | 147.2268
15.84 | 18.395 | 0.1523 | 0.1321 | 6.57 | 18.4497 | 0.82368 | 6 | 1.6593 | 19 | 300.96 | 155.3904 | 145.5696 | 124.6743 | 0.83734 | -0.0013 | 6 | 0.58416 | 0.80305 | 1.7358 | 145.7433
15.85 | 18.202 | 0.1513 | 0.131 | 6.57 | 18.2873 | 0.82553 | 6 | 1.6628 | 19 | 301.15 | 155.4885 | 145.6615 | 123.4794 | 0.83935 | -0.00134 | 6 | 0.5857 | 0.80228 | 1.7397 | 144.3004
15.86 | 18.202 | 0.1493 | 0.1309 | 6.57 | 18.1926 | 0.82433 | 6 | 1.664 | 19 | 301.34 | 155.5866 | 145.7534 | 122.7503 | 0.83821 | -0.00138 | 6 | 0.58634 | 0.8018 | 1.7413 | 143.4515
15.87 | 18.111 | 0.1493 | 0.1309 | 6.63 | 18.1623 | 0.81763 | 6 | 1.6621 | 19 | 301.53 | 155.6847 | 145.8453 | 122.4637 | 0.83143 | -0.00139 | 6 | 0.58574 | 0.80168 | 1.7396 | 143.1865
15.88 | 18.111 | 0.1469 | 0.1309 | 6.63 | 18.1093 | 0.8156 | 6 | 1.6623 | 19 | 301.72 | 155.7828 | 145.9372 | 122.0221 | 0.82942 | -0.0014 | 6 | 0.58595 | 0.80132 | 1.74 | 142.6959
15.89 | 18.043 | 0.1469 | 0.1309 | 6.62 | 18.0866 | 0.80704 | 6 | 1.6596 | 19 | 301.91 | 155.8809 | 146.0291 | 121.7888 | 0.82074 | -0.0014 | 6 | 0.58502 | 0.80131 | 1.7374 | 142.5103
15.9 | 18.043 | 0.1441 | 0.131 | 6.62 | 18.0593 | 0.8031 | 6 | 1.6586 | 19 | 302.1 | 155.979 | 146.121 | 121.5239 | 0.81676 | -0.00141 | 6 | 0.58477 | 0.80109 | 1.7367 | 142.2509
15.91 | 18.029 | 0.1441 | 0.131 | 6.64 | 18.0546 | 0.79038 | 6 | 1.654 | 19 | 302.29 | 156.0771 | 146.2129 | 121.4143 | 0.80384 | -0.00141 | 6 | 0.5831 | 0.8013 | 1.7322 | 142.25
15.92 | 18.029 | 0.1399 | 0.1311 | 6.64 | 18.042 | 0.77745 | 6 | 1.6494 | 19 | 302.48 | 156.1752 | 146.3048 | 121.2503 | 0.7907 | -0.00141 | 6 | 0.58144 | 0.80152 | 1.7277 | 142.185
15.93 | 18.005 | 0.1368 | 0.1313 | 6.68 | 17.9987 | 0.7658 | 6 | 1.6458 | 19 | 302.67 | 156.2733 | 146.3967 | 120.877 | 0.7789 | -0.00142 | 6 | 0.58017 | 0.80161 | 1.7242 | 141.853
15.94 | 17.899 | 0.1368 | 0.1313 | 6.69 | 17.9553 | 0.75669 | 6 | 1.6431 | 19 | 302.86 | 156.3714 | 146.4886 | 120.5038 | 0.76968 | -0.00144 | 6 | 0.57926 | 0.8016 | 1.7217 | 141.5012
15.95 | 17.899 | 0.134 | 0.1303 | 6.69 | 17.8619 | 0.75543 | 6 | 1.6443 | 19 | 303.05 | 156.4695 | 146.5805 | 119.7898 | 0.76846 | -0.00147 | 6 | 0.57989 | 0.80111 | 1.7232 | 140.6661
15.96 | 17.725 | 0.134 | 0.1303 | 6.7 | 17.8039 | 0.75096 | 6 | 1.6436 | 19 | 303.24 | 156.5676 | 146.6724 | 119.3177 | 0.76397 | -0.0015 | 6 | 0.57978 | 0.80086 | 1.7228 | 140.1546
15.97 | 17.725 | 0.1331 | 0.1303 | 6.7 | 17.6608 | 0.75421 | 6 | 1.6475 | 19 | 303.43 | 156.6657 | 146.7643 | 118.2668 | 0.7674 | -0.00155 | 6 | 0.58148 | 0.80004 | 1.7272 | 138.8665
15.98 | 17.47 | 0.1325 | 0.1289 | 6.68 | 17.497 | 0.75841 | 6 | 1.6521 | 19 | 303.62 | 156.7638 | 146.8562 | 117.0765 | 0.77181 | -0.00159 | 6 | 0.58348 | 0.79914 | 1.7323 | 137.3991
15.99 | 17.234 | 0.1325 | 0.1289 | 6.69 | 17.3332 | 0.76423 | 6 | 1.6574 | 19 | 303.81 | 156.8619 | 146.9481 | 115.8875 | 0.77787 | -0.00166 | 6 | 0.58573 | 0.79816 | 1.7381 | 135.9214
16 | 17.234 | 0.1324 | 0.1282 | 6.69 | 17.1839 | 0.77068 | 6 | 1.6626 | 19 | 304 | 156.96 | 147.04 | 114.7979 | 0.78456 | -0.00169 | 6 | 0.58796 | 0.79718 | 1.7438 | 134.5625
16.01 | 17.022 | 0.1324 | 0.1282 | 6.74 | 17.1132 | 0.77036 | 6 | 1.6638 | 19 | 304.19 | 157.0581 | 147.1319 | 114.2444 | 0.7843 | -0.00171 | 6 | 0.58858 | 0.79669 | 1.7453 | 133.9159
16.02 | 17.022 | 0.1307 | 0.1283 | 6.74 | 16.9782 | 0.77315 | 6 | 1.6674 | 19 | 304.38 | 157.1562 | 147.2238 | 113.2549 | 0.78726 | -0.00173 | 6 | 0.59018 | 0.79591 | 1.7494 | 132.7081
16.03 | 16.829 | 0.1307 | 0.1283 | 6.71 | 16.8658 | 0.77395 | 6 | 1.6699 | 19 | 304.57 | 157.2543 | 147.3157 | 112.4202 | 0.78819 | -0.00176 | 6 | 0.59132 | 0.79526 | 1.7523 | 131.7057
16.04 | 16.685 | 0.1302 | 0.1276 | 6.68 | 16.7534 | 0.77516 | 6 | 1.6725 | 19 | 304.76 | 157.3524 | 147.4076 | 111.5863 | 0.78953 | -0.0018 | 6 | 0.59252 | 0.7946 | 1.7553 | 130.7012
16.05 | 16.685 | 0.1287 | 0.1272 | 6.68 | 16.6667 | 0.7752 | 6 | 1.6742 | 19 | 304.95 | 157.4505 | 147.4995 | 110.9275 | 0.78965 | -0.00184 | 6 | 0.59335 | 0.79405 | 1.7573 | 129.9208
16.06 | 16.569 | 0.1287 | 0.1272 | 6.7 | 16.628 | 0.77079 | 6 | 1.6733 | 19 | 305.14 | 157.5486 | 147.5914 | 110.5949 | 0.7852 | -0.00187 | 6 | 0.59314 | 0.79382 | 1.7567 | 129.5745
16.07 | 16.569 | 0.1271 | 0.1269 | 6.7 | 16.5797 | 0.76982 | 6 | 1.6739 | 19 | 305.33 | 157.6467 | 147.6833 | 110.1975 | 0.78426 | -0.00188 | 6 | 0.59351 | 0.79342 | 1.7575 | 129.123
16.08 | 16.54 | 0.1271 | 0.1269 | 6.71 | 16.57 | 0.76363 | 6 | 1.6718 | 19 | 305.52 | 157.7448 | 147.7752 | 110.0626 | 0.77797 | -0.00187 | 6 | 0.5928 | 0.79334 | 1.7555 | 129.0333
16.09 | 16.54 | 0.1254 | 0.1282 | 6.71 | 16.5541 | 0.75812 | 6 | 1.67 | 19 | 305.71 | 157.8429 | 147.8671 | 109.885 | 0.77238 | -0.00186 | 6 | 0.59224 | 0.79322 | 1.7539 | 128.886
16.1 | 16.521 | 0.124 | 0.1278 | 6.7 | 16.5511 | 0.75201 | 6 | 1.6678 | 19 | 305.9 | 157.941 | 147.959 | 109.7955 | 0.76617 | -0.00185 | 6 | 0.59147 | 0.79317 | 1.7518 | 128.8522
16.11 | 16.531 | 0.124 | 0.1278 | 6.72 | 16.5481 | 0.74893 | 6 | 1.6667 | 19 | 306.09 | 158.0391 | 148.0509 | 109.7059 | 0.76304 | -0.00185 | 6 | 0.59115 | 0.79298 | 1.7509 | 128.796
16.12 | 16.531 | 0.1238 | 0.1283 | 6.72 | 16.5498 | 0.74361 | 6 | 1.6646 | 19 | 306.28 | 158.1372 | 148.1428 | 109.6481 | 0.75763 | -0.00184 | 6 | 0.59046 | 0.7929 | 1.7489 | 128.7959
16.13 | 16.526 | 0.1214 | 0.1286 | 6.73 | 16.5449 | 0.7386 | 6 | 1.6628 | 19 | 306.47 | 158.2353 | 148.2347 | 109.5454 | 0.75254 | -0.00183 | 6 | 0.58986 | 0.7928 | 1.7472 | 128.7383
16.14 | 16.516 | 0.1214 | 0.1286 | 6.74 | 16.5383 | 0.73244 | 6 | 1.6605 | 19 | 306.66 | 158.3334 | 148.3266 | 109.4316 | 0.74628 | -0.00182 | 6 | 0.5891 | 0.79275 | 1.7451 | 128.6756
16.15 | 16.511 | 0.1206 | 0.1292 | 6.72 | 16.564 | 0.72748 | 6 | 1.6581 | 19 | 306.85 | 158.4315 | 148.4185 | 109.5357 | 0.74121 | -0.00181 | 6 | 0.58824 | 0.79273 | 1.7427 | 128.8745
16.16 | 16.603 | 0.1195 | 0.1291 | 6.72 | 16.6284 | 0.71965 | 6 | 1.6538 | 19 | 307.04 | 158.5296 | 148.5104 | 109.9003 | 0.73319 | -0.00178 | 6 | 0.58662 | 0.79295 | 1.7384 | 129.4196
16.17 | 16.709 | 0.1189 | 0.1301 | 6.75 | 16.6944 | 0.71221 | 6 | 1.6495 | 19 | 307.23 | 158.6277 | 148.6023 | 110.2756 | 0.72557 | -0.00176 | 6 | 0.58503 | 0.79316 | 1.7341 | 129.9765
16.18 | 16.709 | 0.1183 | 0.1304 | 6.75 | 16.7859 | 0.70535 | 6 | 1.645 | 19 | 307.42 | 158.7258 | 148.6942 | 110.8213 | 0.71851 | -0.0017 | 6 | 0.58331 | 0.79341 | 1.7294 | 130.7423
16.19 | 16.877 | 0.118 | 0.1314 | 6.74 | 16.879 | 0.6985 | 6 | 1.6404 | 19 | 307.61 | 158.8239 | 148.7861 | 111.3773 | 0.71147 | -0.00166 | 6 | 0.58157 | 0.79367 | 1.7247 | 131.523
16.2 | 16.988 | 0.1174 | 0.132 | 6.73 | 17.0348 | 0.68761 | 6 | 1.6329 | 19 | 307.8 | 158.922 | 148.878 | 112.3538 | 0.70026 | -0.0016 | 6 | 0.57867 | 0.79431 | 1.717 | 132.8636
16.21 | 17.176 | 0.116 | 0.1331 | 6.73 | 17.202 | 0.67608 | 6 | 1.6249 | 19 | 307.99 | 159.0201 | 148.9699 | 113.4055 | 0.68841 | -0.00152 | 6 | 0.57556 | 0.79501 | 1.7087 | 134.3084
16.22 | 17.378 | 0.1155 | 0.1348 | 6.74 | 17.4206 | 0.6609 | 6 | 1.6144 | 19 | 308.18 | 159.1182 | 149.0618 | 114.8007 | 0.67281 | -0.00142 | 6 | 0.57143 | 0.79604 | 1.6977 | 136.2212
16.23 | 17.643 | 0.1139 | 0.1368 | 6.76 | 17.7068 | 0.64627 | 6 | 1.6027 | 19 | 308.37 | 159.2163 | 149.1537 | 116.6475 | 0.65772 | -0.00133 | 6 | 0.56681 | 0.79723 | 1.6855 | 138.7052
16.24 | 18.034 | 0.1139 | 0.1368 | 6.75 | 17.9257 | 0.63336 | 6 | 1.593 | 19 | 308.56 | 159.3144 | 149.2456 | 118.0411 | 0.64445 | -0.00124 | 6 | 0.563 | 0.79817 | 1.6754 | 140.6141
16.25 | 18.034 | 0.1128 | 0.139 | 6.75 | 18.1378 | 0.62448 | 6 | 1.5851 | 19 | 308.75 | 159.4125 | 149.3375 | 119.3879 | 0.63529 | -0.00117 | 6 | 0.55991 | 0.79888 | 1.6671 | 142.4329
16.26 | 18.279 | 0.1131 | 0.1399 | 6.75 | 18.2713 | 0.61846 | 6 | 1.58 | 19 | 308.94 | 159.5106 | 149.4294 | 120.2066 | 0.62909 | -0.00111 | 6 | 0.55793 | 0.79924 | 1.6618 | 143.5626
16.27 | 18.434 | 0.1131 | 0.1399 | 6.77 | 18.4048 | 0.6156 | 6 | 1.5763 | 19 | 309.13 | 159.6087 | 149.5213 | 121.0238 | 0.62612 | -0.00107 | 6 | 0.5565 | 0.79943 | 1.6579 | 144.6612
16.28 | 18.434 | 0.1137 | 0.1408 | 6.77 | 18.4838 | 0.61405 | 6 | 1.5742 | 19 | 309.32 | 159.7068 | 149.6132 | 121.4765 | 0.6245 | -0.00106 | 6 | 0.55572 | 0.7994 | 1.6558 | 145.2876
16.29 | 18.516 | 0.1137 | 0.1408 | 6.78 | 18.5319 | 0.61534 | 6 | 1.5739 | 19 | 309.51 | 159.8049 | 149.7051 | 121.7219 | 0.62579 | -0.00103 | 6 | 0.55567 | 0.79915 | 1.6555 | 145.6235
16.3 | 18.578 | 0.1147 | 0.1415 | 6.79 | 18.58 | 0.61787 | 6 | 1.5742 | 19 | 309.7 | 159.903 | 149.797 | 121.9669 | 0.62834 | -0.00101 | 6 | 0.55584 | 0.79882 | 1.6559 | 145.9463
16.31 | 18.578 | 0.116 | 0.1422 | 6.79 | 18.6474 | 0.61975 | 6 | 1.5738 | 19 | 309.89 | 160.0011 | 149.8889 | 122.3406 | 0.63022 | -0.00098 | 6 | 0.55575 | 0.79857 | 1.6555 | 146.4386
16.32 | 18.718 | 0.116 | 0.1422 | 6.79 | 18.6942 | 0.62212 | 6 | 1.574 | 19 | 310.08 | 160.0992 | 149.9808 | 122.5762 | 0.63261 | -0.00095 | 6 | 0.55591 | 0.79825 | 1.6558 | 146.7514
16.33 | 18.718 | 0.1169 | 0.1435 | 6.79 | 18.7682 | 0.6241 | 6 | 1.5736 | 19 | 310.27 | 160.1973 | 150.0727 | 122.9936 | 0.63459 | -0.00092 | 6 | 0.55579 | 0.79802 | 1.6554 | 147.2983
16.34 | 18.8 | 0.1185 | 0.144 | 6.82 | 18.786 | 0.62795 | 6 | 1.575 | 19 | 310.46 | 160.2954 | 150.1646 | 123.0353 | 0.6385 | -0.00089 | 6 | 0.55642 | 0.79754 | 1.6569 | 147.3508
16.35 | 18.771 | 0.1185 | 0.144 | 6.78 | 18.8037 | 0.63409 | 6 | 1.5775 | 19 | 310.65 | 160.3935 | 150.2565 | 123.0767 | 0.64475 | -0.00088 | 6 | 0.55743 | 0.79694 | 1.6594 | 147.3793
16.36 | 18.771 | 0.1207 | 0.1444 | 6.78 | 18.7781 | 0.64437 | 6 | 1.5824 | 19 | 310.84 | 160.4916 | 150.3484 | 122.8296 | 0.65521 | -0.00088 | 6 | 0.55947 | 0.79601 | 1.6646 | 147.0011
16.37 | 18.723 | 0.1238 | 0.1443 | 6.84 | 18.7554 | 0.65457 | 6 | 1.5873 | 19 | 311.03 | 160.5897 | 150.4403 | 122.6028 | 0.6656 | -0.00088 | 6 | 0.56145 | 0.7951 | 1.6697 | 146.6506
16.38 | 18.703 | 0.1238 | 0.1443 | 6.81 | 18.7328 | 0.66532 | 6 | 1.5923 | 19 | 311.22 | 160.6878 | 150.5322 | 122.3764 | 0.67656 | -0.00087 | 6 | 0.5635 | 0.79416 | 1.675 | 146.2964
16.39 | 18.703 | 0.1263 | 0.1453 | 6.81 | 18.7505 | 0.66914 | 6 | 1.5936 | 19 | 311.41 | 160.7859 | 150.6241 | 122.4181 | 0.68044 | -0.00086 | 6 | 0.56409 | 0.79369 | 1.6764 | 146.3498
16.4 | 18.776 | 0.1263 | 0.1453 | 6.8 | 18.7766 | 0.67726 | 6 | 1.5966 | 19 | 311.6 | 160.884 | 150.716 | 122.5152 | 0.68869 | -0.00083 | 6 | 0.56532 | 0.79302 | 1.6795 | 146.431
16.41 | 18.781 | 0.1289 | 0.1458 | 6.81 | 18.8027 | 0.68412 | 6 | 1.599 | 19 | 311.79 | 160.9821 | 150.8079 | 122.6121 | 0.69566 | -0.00082 | 6 | 0.56633 | 0.79242 | 1.6821 | 146.5246
16.42 | 18.781 | 0.1307 | 0.1464 | 6.81 | 18.8411 | 0.69051 | 6 | 1.601 | 19 | 311.98 | 161.0802 | 150.8998 | 122.7906 | 0.70214 | -0.0008 | 6 | 0.56717 | 0.79187 | 1.6842 | 146.7259
16.43 | 18.891 | 0.1307 | 0.1464 | 6.84 | 18.9278 | 0.69281 | 6 | 1.6005 | 19 | 312.17 | 161.1783 | 150.9917 | 123.2893 | 0.70442 | -0.00077 | 6 | 0.567 | 0.79165 | 1.6836 | 147.3712
16.44 | 19.041 | 0.132 | 0.1477 | 6.82 | 19.0146 | 0.69368 | 6 | 1.5994 | 19 | 312.36 | 161.2764 | 151.0836 | 123.7877 | 0.70526 | -0.00072 | 6 | 0.5666 | 0.79151 | 1.6824 | 148.0304
16.45 | 19.041 | 0.133 | 0.1493 | 6.82 | 19.1111 | 0.69419 | 6 | 1.5979 | 19 | 312.55 | 161.3745 | 151.1755 | 124.3494 | 0.70573 | -0.00067 | 6 | 0.56607 | 0.79141 | 1.6809 | 148.7736
16.46 | 19.18 | 0.133 | 0.1493 | 6.88 | 19.1576 | 0.69529 | 6 | 1.5976 | 19 | 312.74 | 161.4726 | 151.2674 | 124.5797 | 0.70682 | -0.00064 | 6 | 0.56601 | 0.79116 | 1.6806 | 149.0923
16.47 | 19.18 | 0.1336 | 0.1498 | 6.88 | 19.2477 | 0.69498 | 6 | 1.5959 | 19 | 312.93 | 161.5707 | 151.3593 | 125.0981 | 0.70646 | -0.0006 | 6 | 0.5654 | 0.79108 | 1.6789 | 149.7897
16.48 | 19.311 | 0.1347 | 0.1514 | 6.84 | 19.2478 | 0.69792 | 6 | 1.5972 | 19 | 313.12 | 161.6688 | 151.4512 | 125.0217 | 0.70946 | -0.00057 | 6 | 0.56597 | 0.79063 | 1.6803 | 149.7025
16.49 | 19.18 | 0.1347 | 0.1514 | 6.88 | 19.2479 | 0.70103 | 6 | 1.5985 | 19 | 313.31 | 161.7669 | 151.5431 | 124.9455 | 0.71263 | -0.00053 | 6 | 0.56656 | 0.79016 | 1.6817 | 149.6138
16.5 | 19.18 | 0.1354 | 0.1523 | 6.88 | 19.259 | 0.70236 | 6 | 1.5988 | 19 | 313.5 | 161.865 | 151.635 | 124.9412 | 0.71398 | -0.00053 | 6 | 0.56679 | 0.78981 | 1.6822 | 149.6337
16.51 | 19.344 | 0.1357 | 0.1518 | 6.82 | 19.2687 | 0.70598 | 6 | 1.6001 | 19 | 313.69 | 161.9631 | 151.7269 | 124.9283 | 0.71767 | -0.00052 | 6 | 0.56739 | 0.78934 | 1.6836 | 149.62
16.52 | 19.209 | 0.137 | 0.1523 | 6.85 | 19.2093 | 0.71094 | 6 | 1.6032 | 19 | 313.88 | 162.0612 | 151.8188 | 124.4606 | 0.72275 | -0.00053 | 6 | 0.5687 | 0.78864 | 1.6869 | 149.0176
16.53 | 19.002 | 0.137 | 0.1523 | 6.86 | 19.0953 | 0.71972 | 6 | 1.6087 | 19 | 314.07 | 162.1593 | 151.9107 | 123.6335 | 0.73176 | -0.00054 | 6 | 0.57099 | 0.78762 | 1.6928 | 147.924
16.54 | 19.002 | 0.1383 | 0.1514 | 6.86 | 19.0216 | 0.72637 | 6 | 1.6126 | 19 | 314.26 | 162.2574 | 152.0026 | 123.0727 | 0.73857 | -0.00056 | 6 | 0.57266 | 0.7868 | 1.6971 | 147.1888
16.55 | 18.988 | 0.1392 | 0.1518 | 6.84 | 19.0249 | 0.73009 | 6 | 1.614 | 19 | 314.45 | 162.3555 | 152.0945 | 123.0188 | 0.74236 | -0.00057 | 6 | 0.5733 | 0.78631 | 1.6987 | 147.1224
16.56 | 19.012 | 0.1392 | 0.1518 | 6.86 | 19.0523 | 0.73062 | 6 | 1.6138 | 19 | 314.64 | 162.4536 | 152.1864 | 123.1233 | 0.74289 | -0.00055 | 6 | 0.57328 | 0.78604 | 1.6985 | 147.2866
16.57 | 19.084 | 0.1392 | 0.1526 | 6.88 | 19.0941 | 0.73269 | 6 | 1.6139 | 19 | 314.83 | 162.5517 | 152.2783 | 123.322 | 0.74497 | -0.00053 | 6 | 0.5734 | 0.78574 | 1.6987 | 147.5553
16.58 | 19.113 | 0.1413 | 0.1535 | 6.87 | 19.1279 | 0.7361 | 6 | 1.6147 | 19 | 315.02 | 162.6498 | 152.3702 | 123.468 | 0.74842 | -0.0005 | 6 | 0.57377 | 0.78534 | 1.6995 | 147.7446
16.59 | 19.113 | 0.1419 | 0.1538 | 6.87 | 19.1456 | 0.74203 | 6 | 1.6167 | 19 | 315.21 | 162.7479 | 152.4621 | 123.5087 | 0.75445 | -0.00048 | 6 | 0.57464 | 0.78478 | 1.7017 | 147.7769
16.6 | 19.137 | 0.143 | 0.1541 | 6.92 | 19.1263 | 0.74644 | 6 | 1.6188 | 19 | 315.4 | 162.846 | 152.554 | 123.3067 | 0.75896 | -0.00046 | 6 | 0.57555 | 0.78421 | 1.704 | 147.5167
16.61 | 19.055 | 0.1434 | 0.1546 | 6.92 | 19.107 | 0.74981 | 6 | 1.6204 | 19 | 315.59 | 162.9441 | 152.6459 | 123.1049 | 0.7624 | -0.00045 | 6 | 0.57629 | 0.78369 | 1.7058 | 147.2664
16.62 | 19.055 | 0.1434 | 0.1546 | 6.92 | 19.0797 | 0.75158 | 6 | 1.6216 | 19 | 315.78 | 163.0422 | 152.7378 | 122.8508 | 0.76423 | -0.00045 | 6 | 0.57685 | 0.78323 | 1.7071 | 146.965
16.63 | 19.055 | 0.1434 | 0.1546 | 6.92 | 19.0797 | 0.75158 | 6 | 1.6216 | 19 | 315.97 | 163.1403 | 152.8297 | 122.7756 | 0.76424 | -0.00046 | 6 | 0.57695 | 0.78293 | 1.7073 | 146.9065
16.64 | 19.055 | 0.1434 | 0.1546 | 6.92 | 19.0797 | 0.75158 | 6 | 1.6216 | 19 | 316.16 | 163.2384 | 152.9216 | 122.7006 | 0.76425 | -0.00046 | 6 | 0.57705 | 0.78262 | 1.7074 | 146.848
16.65 | 19.055 | 0.1434 | 0.1546 | 6.92 | 19.0797 | 0.75158 | 6 | 1.6216 | 19 | 316.35 | 163.3365 | 153.0135 | 122.6257 | 0.76425 | -0.00047 | 6 | 0.57715 | 0.78232 | 1.7075 | 146.7895
16.66 | 19.055 | 0.1434 | 0.1546 | 6.92 | 14.5694 | 0.65571 | 6 | 1.6724 | 19 | 316.54 | 163.4346 | 153.1054 | 93.0917 | 0.67028 | -0.00151 | 6 | 0.60086 | 0.77419 | 1.7697 | 110.3436
16.67 | 5.53 | -0.0002 | 0.1166 | 6.89 | 14.2148 | 0.69364 | 6 | 1.696 | 19 | 316.73 | 163.5327 | 153.1973 | 90.7203 | 0.70945 | -0.00209 | 6 | 0.61044 | 0.77075 | 1.7947 | 107.1204
16.68 | 17.995 | 0.1526 | 0.1321 | 6.89 | 14.0388 | 0.69593 | 6 | 1.7011 | 19 | 316.92 | 163.6308 | 153.2892 | 89.5165 | 0.712 | -0.00259 | 6 | 0.61271 | 0.76972 | 1.8005 | 105.621
16.69 | 18.53 | 0.1407 | 0.1356 | 6.89 | 18.4553 | 0.78063 | 6 | 1.6434 | 19 | 317.11 | 163.7289 | 153.3811 | 118.2554 | 0.79427 | -0.00159 | 6 | 0.5864 | 0.77815 | 1.7314 | 141.1418
16.7 | 18.776 | 0.1389 | 0.1372 | 6.95 | 18.7625 | 0.74386 | 6 | 1.6239 | 19 | 317.3 | 163.827 | 153.473 | 120.1852 | 0.75666 | -0.00149 | 6 | 0.57879 | 0.78042 | 1.7112 | 143.9495
16.71 | 18.916 | 0.1391 | 0.1364 | 6.94 | 18.9392 | 0.73569 | 6 | 1.6177 | 19 | 317.49 | 163.9251 | 153.5649 | 121.2628 | 0.74823 | -0.00146 | 6 | 0.57635 | 0.78096 | 1.7047 | 145.4289
16.72 | 19.06 | 0.14 | 0.1364 | 6.98 | 19.1078 | 0.73199 | 6 | 1.6134 | 19 | 317.68 | 164.0232 | 153.6568 | 122.2864 | 0.74436 | -0.00147 | 6 | 0.57465 | 0.78126 | 1.7002 | 146.8006
16.73 | 19.282 | 0.1405 | 0.1363 | 6.99 | 19.0611 | 0.73833 | 6 | 1.6167 | 19 | 317.87 | 164.1213 | 153.7487 | 121.9085 | 0.75085 | -0.00148 | 6 | 0.57606 | 0.78052 | 1.7037 | 146.2956
16.74 | 18.776 | 0.1417 | 0.1362 | 6.95 | 19.3005 | 0.73124 | 6 | 1.6099 | 19 | 318.06 | 164.2194 | 153.8406 | 123.3905 | 0.74349 | -0.00145 | 6 | 0.57334 | 0.78117 | 1.6965 | 148.2848
16.75 | 19.778 | 0.1412 | 0.1375 | 6.97 | 19.466 | 0.72691 | 6 | 1.6054 | 19 | 318.25 | 164.3175 | 153.9325 | 124.3904 | 0.73899 | -0.00141 | 6 | 0.57159 | 0.78149 | 1.6918 | 149.6375
16.76 | 19.778 | 0.1416 | 0.1384 | 6.97 | 19.9158 | 0.70631 | 6 | 1.5896 | 19 | 318.44 | 164.4156 | 154.0244 | 127.2357 | 0.71778 | -0.00132 | 6 | 0.5653 | 0.78335 | 1.6751 | 153.5162
16.77 | 20.125 | 0.1392 | 0.14 | 6.99 | 20.1536 | 0.69466 | 6 | 1.581 | 19 | 318.63 | 164.5137 | 154.1163 | 128.7016 | 0.70582 | -0.00126 | 6 | 0.56189 | 0.78424 | 1.666 | 155.5545
16.78 | 20.491 | 0.1392 | 0.14 | 7.01 | 20.3915 | 0.681 | 6 | 1.5714 | 19 | 318.82 | 164.6118 | 154.2082 | 130.1663 | 0.69182 | -0.00119 | 6 | 0.55813 | 0.78526 | 1.6561 | 157.6219
16.79 | 20.491 | 0.1382 | 0.1424 | 7.01 | 20.6164 | 0.6726 | 6 | 1.5643 | 19 | 319.01 | 164.7099 | 154.3001 | 131.5446 | 0.68318 | -0.00113 | 6 | 0.55532 | 0.78595 | 1.6486 | 159.5274
16.8 | 20.799 | 0.1386 | 0.1431 | 7.01 | 20.7642 | 0.66685 | 6 | 1.5595 | 19 | 319.2 | 164.808 | 154.392 | 132.4226 | 0.67726 | -0.00107 | 6 | 0.55347 | 0.78633 | 1.6436 | 160.7642
16.81 | 20.934 | 0.1386 | 0.1431 | 6.98 | 20.9119 | 0.66469 | 6 | 1.5562 | 19 | 319.39 | 164.9061 | 154.4839 | 133.2988 | 0.675 | -0.00106 | 6 | 0.55222 | 0.78649 | 1.6402 | 161.9589
16.82 | 20.934 | 0.1398 | 0.1433 | 6.98 | 20.9203 | 0.66984 | 6 | 1.5583 | 19 | 319.58 | 165.0042 | 154.5758 | 133.2724 | 0.68024 | -0.00105 | 6 | 0.55312 | 0.78593 | 1.6424 | 161.9061
16.83 | 20.824 | 0.142 | 0.1437 | 7.01 | 20.808 | 0.67891 | 6 | 1.564 | 19 | 319.77 | 165.1023 | 154.6677 | 132.4659 | 0.6895 | -0.00105 | 6 | 0.55547 | 0.78486 | 1.6485 | 160.8043
16.84 | 20.597 | 0.142 | 0.1437 | 7 | 20.6956 | 0.68952 | 6 | 1.5703 | 19 | 319.96 | 165.2004 | 154.7596 | 131.6601 | 0.70035 | -0.00107 | 6 | 0.55806 | 0.78372 | 1.6551 | 159.6877
16.85 | 20.597 | 0.1441 | 0.143 | 7 | 20.5459 | 0.69795 | 6 | 1.5762 | 19 | 320.15 | 165.2985 | 154.8515 | 130.614 | 0.709 | -0.00109 | 6 | 0.56053 | 0.78261 | 1.6615 | 158.2895
16.86 | 20.375 | 0.1441 | 0.143 | 6.99 | 20.4028 | 0.71281 | 6 | 1.5846 | 19 | 320.34 | 165.3966 | 154.9434 | 129.6118 | 0.72418 | -0.00113 | 6 | 0.56397 | 0.78118 | 1.6704 | 156.8796
16.87 | 20.168 | 0.1481 | 0.1421 | 7 | 20.2598 | 0.7315 | 6 | 1.5944 | 19 | 320.53 | 165.4947 | 155.0353 | 128.6109 | 0.74326 | -0.00117 | 6 | 0.56796 | 0.77955 | 1.6808 | 155.4356
16.88 | 20.168 | 0.1524 | 0.1416 | 7 | 20.1377 | 0.74967 | 6 | 1.6036 | 19 | 320.72 | 165.5928 | 155.1272 | 127.7465 | 0.76181 | -0.0012 | 6 | 0.57168 | 0.77801 | 1.6904 | 154.1786
16.89 | 20.009 | 0.1524 | 0.1416 | 7 | 20.0846 | 0.76443 | 6 | 1.6103 | 19 | 320.91 | 165.6909 | 155.2191 | 127.3276 | 0.77685 | -0.00124 | 6 | 0.57437 | 0.77683 | 1.6973 | 153.5306
16.9 | 20.009 | 0.1558 | 0.1404 | 7 | 19.9785 | 0.77867 | 6 | 1.6174 | 19 | 321.1 | 165.789 | 155.311 | 126.5682 | 0.79139 | -0.00127 | 6 | 0.5773 | 0.77557 | 1.7049 | 152.4563
16.91 | 19.85 | 0.1585 | 0.1405 | 6.99 | 19.8998 | 0.79197 | 6 | 1.6237 | 19 | 321.29 | 165.8871 | 155.4029 | 125.9855 | 0.80496 | -0.0013 | 6 | 0.57988 | 0.77442 | 1.7116 | 151.6199
16.92 | 19.773 | 0.1585 | 0.1405 | 6.99 | 19.8212 | 0.80402 | 6 | 1.6295 | 19 | 321.48 | 165.9852 | 155.4948 | 125.4043 | 0.81728 | -0.00129 | 6 | 0.58226 | 0.77334 | 1.7177 | 150.7997
16.93 | 19.773 | 0.1611 | 0.1415 | 6.99 | 19.8149 | 0.80865 | 6 | 1.6313 | 19 | 321.67 | 166.0833 | 155.5867 | 125.2887 | 0.82199 | -0.00128 | 6 | 0.58306 | 0.7728 | 1.7197 | 150.6444
16.94 | 19.831 | 0.1611 | 0.1415 | 7.01 | 19.8697 | 0.80894 | 6 | 1.6306 | 19 | 321.86 | 166.1814 | 155.6786 | 125.5651 | 0.82226 | -0.00126 | 6 | 0.58282 | 0.77262 | 1.7189 | 151.0297
16.95 | 19.937 | 0.16 | 0.1418 | 6.98 | 19.9244 | 0.80437 | 6 | 1.628 | 19 | 322.05 | 166.2795 | 155.7705 | 125.8413 | 0.81759 | -0.00123 | 6 | 0.58189 | 0.77267 | 1.7164 | 151.4617
16.96 | 19.937 | 0.1597 | 0.1433 | 6.98 | 19.9839 | 0.79965 | 6 | 1.6253 | 19 | 322.24 | 166.3776 | 155.8624 | 126.1472 | 0.81275 | -0.0012 | 6 | 0.5809 | 0.77274 | 1.7137 | 151.9339
16.97 | 20.009 | 0.1597 | 0.1433 | 6.97 | 20.061 | 0.79292 | 6 | 1.6216 | 19 | 322.43 | 166.4757 | 155.9543 | 126.5662 | 0.80587 | -0.00116 | 6 | 0.5795 | 0.77296 | 1.7099 | 152.5713
16.98 | 20.168 | 0.1578 | 0.1442 | 6.98 | 20.1381 | 0.78376 | 6 | 1.6169 | 19 | 322.62 | 166.5738 | 156.0462 | 126.9847 | 0.79652 | -0.00112 | 6 | 0.57774 | 0.7733 | 1.7051 | 153.2339
16.99 | 20.168 | 0.156 | 0.1455 | 6.98 | 20.2412 | 0.77367 | 6 | 1.6114 | 19 | 322.81 | 166.6719 | 156.1381 | 127.5691 | 0.78621 | -0.00108 | 6 | 0.57565 | 0.77376 | 1.6995 | 154.1208
17 | 20.318 | 0.156 | 0.1455 | 7.01 | 20.3554 | 0.76229 | 6 | 1.6052 | 19 | 323 | 166.77 | 156.23 | 128.2236 | 0.77458 | -0.00103 | 6 | 0.57328 | 0.77432 | 1.6931 | 155.1143
17.01 | 20.51 | 0.1535 | 0.1473 | 7.01 | 20.4697 | 0.75217 | 6 | 1.5994 | 19 | 323.19 | 166.8681 | 156.3219 | 128.8781 | 0.76424 | -0.00094 | 6 | 0.57108 | 0.77482 | 1.6872 | 156.0985
17.02 | 20.51 | 0.1524 | 0.1507 | 7.01 | 20.6046 | 0.74142 | 6 | 1.5931 | 19 | 323.38 | 166.9662 | 156.4138 | 129.6639 | 0.75324 | -0.00086 | 6 | 0.56863 | 0.77541 | 1.6807 | 157.2621
17.03 | 20.722 | 0.1524 | 0.1507 | 6.98 | 20.6755 | 0.73436 | 6 | 1.5892 | 19 | 323.57 | 167.0643 | 156.5057 | 130.0394 | 0.74604 | -0.00079 | 6 | 0.56716 | 0.77566 | 1.6767 | 157.8613
17.04 | 20.722 | 0.1507 | 0.1514 | 6.98 | 20.851 | 0.72355 | 6 | 1.5821 | 19 | 323.76 | 167.1624 | 156.5976 | 131.0826 | 0.73496 | -0.00074 | 6 | 0.5644 | 0.77636 | 1.6694 | 159.3649
17.05 | 21.036 | 0.1495 | 0.1538 | 6.96 | 21.0535 | 0.712 | 6 | 1.5742 | 19 | 323.95 | 167.2605 | 156.6895 | 132.2969 | 0.72312 | -0.00069 | 6 | 0.56134 | 0.77717 | 1.6612 | 161.1038
17.06 | 21.329 | 0.1495 | 0.1538 | 6.96 | 21.2561 | 0.70223 | 6 | 1.5671 | 19 | 324.14 | 167.3586 | 156.7814 | 133.5104 | 0.7131 | -0.0006 | 6 | 0.55855 | 0.77789 | 1.6538 | 162.8277
17.07 | 21.329 | 0.1488 | 0.1565 | 6.96 | 21.4216 | 0.69572 | 6 | 1.5619 | 19 | 324.33 | 167.4567 | 156.8733 | 134.4858 | 0.70641 | -0.00056 | 6 | 0.55652 | 0.77835 | 1.6483 | 164.2097
17.08 | 21.532 | 0.1488 | 0.1565 | 6.97 | 21.5232 | 0.69305 | 6 | 1.5592 | 19 | 324.52 | 167.5548 | 156.9652 | 135.0531 | 0.70366 | -0.00049 | 6 | 0.55553 | 0.77844 | 1.6456 | 165.019
17.09 | 21.633 | 0.1499 | 0.1587 | 6.97 | 21.6247 | 0.69504 | 6 | 1.5586 | 19 | 324.71 | 167.6529 | 157.0571 | 135.6192 | 0.70564 | -0.00044 | 6 | 0.5553 | 0.77827 | 1.6449 | 165.7707
17.1 | 21.633 | 0.1522 | 0.1599 | 6.97 | 21.6472 | 0.69955 | 6 | 1.5602 | 19 | 324.9 | 167.751 | 157.149 | 135.682 | 0.71021 | -0.00039 | 6 | 0.55599 | 0.77777 | 1.6466 | 165.8388
17.11 | 21.599 | 0.1522 | 0.1599 | 6.98 | 21.636 | 0.70869 | 6 | 1.5642 | 19 | 325.09 | 167.8491 | 157.2409 | 135.5304 | 0.71951 | -0.00034 | 6 | 0.55764 | 0.77694 | 1.6508 | 165.573
17.12 | 21.599 | 0.1556 | 0.1617 | 6.98 | 21.6201 | 0.71446 | 6 | 1.5668 | 19 | 325.28 | 167.9472 | 157.3328 | 135.349 | 0.72537 | -0.00032 | 6 | 0.55876 | 0.77629 | 1.6536 | 165.3099
17.13 | 21.585 | 0.1556 | 0.1617 | 7 | 21.6429 | 0.72433 | 6 | 1.5706 | 19 | 325.47 | 168.0453 | 157.4247 | 135.4135 | 0.73539 | -0.00029 | 6 | 0.56029 | 0.7755 | 1.6575 | 165.3169
17.14 | 21.667 | 0.1591 | 0.1623 | 7.06 | 21.6657 | 0.73219 | 6 | 1.5735 | 19 | 325.66 | 168.1434 | 157.5166 | 135.478 | 0.74336 | -0.00026 | 6 | 0.56148 | 0.77483 | 1.6605 | 165.3485
17.15 | 21.667 | 0.1612 | 0.164 | 7.06 | 21.7605 | 0.73758 | 6 | 1.5743 | 19 | 325.85 | 168.2415 | 157.6085 | 135.9992 | 0.74879 | -0.00022 | 6 | 0.56183 | 0.77445 | 1.6613 | 166.0009
17.16 | 21.869 | 0.1612 | 0.164 | 7.03 | 21.828 | 0.73942 | 6 | 1.5741 | 19 | 326.04 | 168.3396 | 157.7004 | 136.3469 | 0.75063 | -0.00018 | 6 | 0.56179 | 0.77421 | 1.6611 | 166.4706
17.17 | 21.869 | 0.1618 | 0.1657 | 7.03 | 21.9694 | 0.73557 | 6 | 1.5705 | 19 | 326.23 | 168.4377 | 157.7923 | 137.1625 | 0.74666 | -0.00015 | 6 | 0.5604 | 0.77445 | 1.6573 | 167.6151
17.18 | 22.091 | 0.1618 | 0.1657 | 7.01 | 22.1127 | 0.73035 | 6 | 1.5663 | 19 | 326.42 | 168.5358 | 157.8842 | 137.9887 | 0.74129 | -9e-05 | 6 | 0.55879 | 0.77476 | 1.6529 | 168.7919
17.19 | 22.298 | 0.1609 | 0.1684 | 7.04 | 22.2559 | 0.72445 | 6 | 1.5619 | 19 | 326.61 | 168.6339 | 157.9761 | 138.814 | 0.73524 | -2e-05 | 6 | 0.55708 | 0.77512 | 1.6483 | 169.9785
17.2 | 22.298 | 0.161 | 0.1702 | 7.04 | 22.3235 | 0.72106 | 6 | 1.5595 | 19 | 326.8 | 168.732 | 158.068 | 139.1595 | 0.73178 | 4e-05 | 6 | 0.55622 | 0.77517 | 1.6459 | 170.5127
17.21 | 22.293 | 0.161 | 0.1702 | 6.99 | 22.3219 | 0.72096 | 6 | 1.5595 | 19 | 326.99 | 168.8301 | 158.1599 | 139.0678 | 0.73168 | 7e-05 | 6 | 0.5563 | 0.77489 | 1.6461 | 170.4374
17.22 | 22.293 | 0.1608 | 0.171 | 6.99 | 22.2833 | 0.72192 | 6 | 1.5604 | 19 | 327.18 | 168.9282 | 158.2518 | 138.7418 | 0.73267 | 8e-05 | 6 | 0.55678 | 0.77447 | 1.6472 | 170.0441
17.23 | 22.182 | 0.1608 | 0.171 | 7.01 | 22.2481 | 0.72246 | 6 | 1.5612 | 19 | 327.37 | 169.0263 | 158.3437 | 138.4376 | 0.73325 | 0.00011 | 6 | 0.55718 | 0.77408 | 1.6481 | 169.6841
17.24 | 22.187 | 0.1606 | 0.1722 | 7.01 | 22.2129 | 0.7248 | 6 | 1.5626 | 19 | 327.56 | 169.1244 | 158.4356 | 138.1339 | 0.73565 | 0.00014 | 6 | 0.55786 | 0.77359 | 1.6498 | 169.3022
17.25 | 22.187 | 0.1616 | 0.1735 | 7.01 | 22.2484 | 0.72485 | 6 | 1.5621 | 19 | 327.75 | 169.2225 | 158.5275 | 138.2764 | 0.73569 | 0.00018 | 6 | 0.55775 | 0.77338 | 1.6494 | 169.5292
17.26 | 22.288 | 0.1616 | 0.1735 | 7.03 | 22.2822 | 0.72794 | 6 | 1.5629 | 19 | 327.94 | 169.3206 | 158.6194 | 138.4084 | 0.73881 | 0.00022 | 6 | 0.55813 | 0.77299 | 1.6502 | 169.7049
17.27 | 22.288 | 0.1634 | 0.1755 | 7.03 | 22.377 | 0.72753 | 6 | 1.5614 | 19 | 328.13 | 169.4187 | 158.7113 | 138.9242 | 0.73836 | 0.00025 | 6 | 0.55758 | 0.77294 | 1.6487 | 170.4239
17.28 | 22.471 | 0.1634 | 0.1755 | 7.03 | 22.4865 | 0.72947 | 6 | 1.5607 | 19 | 328.32 | 169.5168 | 158.8032 | 139.5324 | 0.74028 | 0.0003 | 6 | 0.55732 | 0.77278 | 1.6479 | 171.2343
17.29 | 22.616 | 0.1653 | 0.1773 | 7.11 | 22.596 | 0.73199 | 6 | 1.5602 | 19 | 328.51 | 169.6149 | 158.8951 | 140.1398 | 0.74279 | 0.00035 | 6 | 0.55716 | 0.77259 | 1.6473 | 172.0369
17.3 | 22.616 | 0.1675 | 0.1791 | 7.11 | 22.5932 | 0.73813 | 6 | 1.5628 | 19 | 328.7 | 169.713 | 158.987 | 140.0399 | 0.74902 | 0.00039 | 6 | 0.55824 | 0.77195 | 1.65 | 171.8721
17.31 | 22.462 | 0.1675 | 0.1791 | 7.09 | 22.542 | 0.74631 | 6 | 1.5668 | 19 | 328.89 | 169.8111 | 159.0789 | 139.6357 | 0.75736 | 0.00042 | 6 | 0.55992 | 0.7711 | 1.6543 | 171.2857
17.32 | 22.462 | 0.1697 | 0.1789 | 7.09 | 22.4006 | 0.75429 | 6 | 1.572 | 19 | 329.08 | 169.9092 | 159.1708 | 138.6659 | 0.76554 | 0.00041 | 6 | 0.56211 | 0.77007 | 1.66 | 169.9668
17.33 | 22.192 | 0.1697 | 0.1789 | 7.14 | 22.3106 | 0.76018 | 6 | 1.5756 | 19 | 329.27 | 170.0073 | 159.2627 | 138.0195 | 0.77156 | 0.00041 | 6 | 0.56365 | 0.76927 | 1.6639 | 169.0959
17.34 | 22.192 | 0.1694 | 0.1791 | 7.14 | 22.1933 | 0.76209 | 6 | 1.578 | 19 | 329.46 | 170.1054 | 159.3546 | 137.2024 | 0.77358 | 0.0004 | 6 | 0.56475 | 0.76863 | 1.6666 | 168.051
17.35 | 22.11 | 0.1683 | 0.1787 | 7.12 | 22.11 | 0.76285 | 6 | 1.5795 | 19 | 329.65 | 170.2035 | 159.4465 | 136.5994 | 0.7744 | 0.0004 | 6 | 0.56547 | 0.76812 | 1.6684 | 167.2984
17.36 | 21.942 | 0.1683 | 0.1787 | 7.17 | 22.0266 | 0.76544 | 6 | 1.5817 | 19 | 329.84 | 170.3016 | 159.5384 | 135.9971 | 0.77707 | 0.00039 | 6 | 0.56647 | 0.76751 | 1.6709 | 166.5247
17.37 | 21.942 | 0.1692 | 0.1788 | 7.17 | 21.8853 | 0.77175 | 6 | 1.5862 | 19 | 330.03 | 170.3997 | 159.6303 | 135.0323 | 0.78357 | 0.00039 | 6 | 0.56839 | 0.76657 | 1.6758 | 165.2361
17.38 | 21.686 | 0.1692 | 0.1788 | 7.19 | 21.7999 | 0.77493 | 6 | 1.5887 | 19 | 330.22 | 170.4978 | 159.7222 | 134.4189 | 0.78685 | 0.00037 | 6 | 0.56949 | 0.76592 | 1.6786 | 164.4416
17.39 | 21.686 | 0.1684 | 0.178 | 7.19 | 21.6935 | 0.7775 | 6 | 1.5912 | 19 | 330.41 | 170.5959 | 159.8141 | 133.6748 | 0.78952 | 0.00036 | 6 | 0.57063 | 0.76526 | 1.6815 | 163.4842
17.4 | 21.623 | 0.1684 | 0.178 | 7.22 | 21.6726 | 0.7764 | 6 | 1.5911 | 19 | 330.6 | 170.694 | 159.906 | 133.4656 | 0.78843 | 0.00036 | 6 | 0.57069 | 0.76499 | 1.6815 | 163.2641
17.41 | 21.623 | 0.168 | 0.1794 | 7.22 | 21.6213 | 0.77763 | 6 | 1.5923 | 19 | 330.79 | 170.7921 | 159.9979 | 133.0674 | 0.78971 | 0.00038 | 6 | 0.57129 | 0.76453 | 1.683 | 162.7713
17.42 | 21.532 | 0.168 | 0.1794 | 7.22 | 21.591 | 0.77532 | 6 | 1.5918 | 19 | 330.98 | 170.8902 | 160.0898 | 132.8009 | 0.78739 | 0.0004 | 6 | 0.57123 | 0.7643 | 1.6827 | 162.4901
17.43 | 21.532 | 0.1662 | 0.1797 | 7.22 | 21.5477 | 0.7741 | 6 | 1.5919 | 19 | 331.17 | 170.9883 | 160.1817 | 132.4531 | 0.78618 | 0.00041 | 6 | 0.57141 | 0.76398 | 1.683 | 162.0906
17.44 | 21.493 | 0.1662 | 0.1797 | 7.2 | 21.5252 | 0.76685 | 6 | 1.5894 | 19 | 331.36 | 171.0864 | 160.2736 | 132.2351 | 0.77884 | 0.00043 | 6 | 0.57055 | 0.76404 | 1.6807 | 161.9289
17.45 | 21.464 | 0.1628 | 0.181 | 7.21 | 21.5026 | 0.75836 | 6 | 1.5864 | 19 | 331.55 | 171.1845 | 160.3655 | 132.0176 | 0.77023 | 0.00046 | 6 | 0.5695 | 0.76417 | 1.6778 | 161.7831
17.46 | 21.464 | 0.1602 | 0.1822 | 7.21 | 21.4851 | 0.74967 | 6 | 1.5832 | 19 | 331.74 | 171.2826 | 160.4574 | 131.8315 | 0.76142 | 0.0005 | 6 | 0.56837 | 0.76433 | 1.6747 | 161.6812
17.47 | 21.44 | 0.1602 | 0.1822 | 7.21 | 21.4772 | 0.74125 | 6 | 1.5799 | 19 | 331.93 | 171.3807 | 160.5493 | 131.7056 | 0.75289 | 0.00052 | 6 | 0.56721 | 0.7645 | 1.6715 | 161.6553
17.48 | 21.44 | 0.1572 | 0.1826 | 7.21 | 21.4452 | 0.73769 | 6 | 1.579 | 19 | 332.12 | 171.4788 | 160.6412 | 131.43 | 0.7493 | 0.00052 | 6 | 0.56695 | 0.76434 | 1.6707 | 161.3766
17.49 | 21.368 | 0.1572 | 0.1826 | 7.2 | 21.4213 | 0.73058 | 6 | 1.5764 | 19 | 332.31 | 171.5769 | 160.7331 | 131.205 | 0.74209 | 0.00055 | 6 | 0.56608 | 0.76441 | 1.6683 | 161.2066
17.5 | 21.368 | 0.1551 | 0.1842 | 7.2 | 21.362 | 0.72933 | 6 | 1.5768 | 19 | 332.5 | 171.675 | 160.825 | 130.7605 | 0.74086 | 0.00057 | 6 | 0.56636 | 0.76406 | 1.6689 | 160.679
17.51 | 21.262 | 0.1551 | 0.1842 | 7.21 | 21.3268 | 0.72381 | 6 | 1.575 | 19 | 332.69 | 171.7731 | 160.9169 | 130.4656 | 0.73529 | 0.0006 | 6 | 0.56581 | 0.76402 | 1.6674 | 160.3984
17.52 | 21.262 | 0.1529 | 0.1844 | 7.21 | 21.2578 | 0.72005 | 6 | 1.5745 | 19 | 332.88 | 171.8712 | 161.0088 | 129.9614 | 0.7315 | 0.00059 | 6 | 0.56576 | 0.76379 | 1.6671 | 159.8224
17.53 | 21.161 | 0.1512 | 0.1841 | 7.22 | 21.1918 | 0.71616 | 6 | 1.5739 | 19 | 333.07 | 171.9693 | 161.1007 | 129.4764 | 0.72759 | 0.00059 | 6 | 0.56566 | 0.76358 | 1.6667 | 159.2727
17.54 | 21.064 | 0.1512 | 0.1841 | 7.22 | 21.1258 | 0.71413 | 6 | 1.574 | 19 | 333.26 | 172.0674 | 161.1926 | 128.9922 | 0.72558 | 0.00059 | 6 | 0.56586 | 0.76326 | 1.6671 | 158.7011
17.55 | 21.064 | 0.1502 | 0.1851 | 7.22 | 21.0666 | 0.71456 | 6 | 1.5751 | 19 | 333.45 | 172.1655 | 161.2845 | 128.5499 | 0.72605 | 0.00061 | 6 | 0.56641 | 0.76281 | 1.6684 | 158.1545
17.56 | 20.983 | 0.1502 | 0.1851 | 7.28 | 21.0396 | 0.71405 | 6 | 1.5753 | 19 | 333.64 | 172.2636 | 161.3764 | 128.3086 | 0.72556 | 0.00062 | 6 | 0.5666 | 0.7625 | 1.6688 | 157.8822
17.57 | 20.983 | 0.1503 | 0.1852 | 7.28 | 20.9787 | 0.71708 | 6 | 1.5775 | 19 | 333.83 | 172.3617 | 161.4683 | 127.857 | 0.72867 | 0.00064 | 6 | 0.56758 | 0.76189 | 1.6713 | 157.2916
17.58 | 20.881 | 0.1508 | 0.1862 | 7.3 | 20.9434 | 0.71924 | 6 | 1.5789 | 19 | 334.02 | 172.4598 | 161.5602 | 127.5647 | 0.7309 | 0.00065 | 6 | 0.56825 | 0.7614 | 1.6729 | 156.9202
17.59 | 20.877 | 0.1508 | 0.1862 | 7.3 | 20.9081 | 0.72189 | 6 | 1.5805 | 19 | 334.21 | 172.5579 | 161.6521 | 127.2729 | 0.73361 | 0.00067 | 6 | 0.569 | 0.76088 | 1.6747 | 156.5434
17.6 | 20.877 | 0.1512 | 0.1864 | 7.3 | 20.9068 | 0.72257 | 6 | 1.5808 | 19 | 334.4 | 172.656 | 161.744 | 127.1912 | 0.73432 | 0.00066 | 6 | 0.56921 | 0.76056 | 1.6752 | 156.4654
17.61 | 20.877 | 0.1512 | 0.1864 | 7.3 | 20.9068 | 0.72321 | 6 | 1.5811 | 19 | 334.59 | 172.7541 | 161.8359 | 127.1179 | 0.73497 | 0.00066 | 6 | 0.56941 | 0.76024 | 1.6756 | 156.3987
17.62 | 20.877 | 0.1512 | 0.1864 | 7.3 | 20.9068 | 0.72321 | 6 | 1.5811 | 19 | 334.78 | 172.8522 | 161.9278 | 127.0446 | 0.73498 | 0.00066 | 6 | 0.5695 | 0.75996 | 1.6757 | 156.3396
17.63 | 20.877 | 0.1512 | 0.1864 | 7.3 | 20.9068 | 0.72321 | 6 | 1.5811 | 19 | 334.97 | 172.9503 | 162.0197 | 126.9713 | 0.73498 | 0.00065 | 6 | 0.56959 | 0.75968 | 1.6758 | 156.2805
17.64 | 20.877 | 0.1512 | 0.1864 | 7.3 | 20.9068 | 0.72321 | 6 | 1.5811 | 19 | 335.16 | 173.0484 | 162.1116 | 126.8982 | 0.73499 | 0.00065 | 6 | 0.56969 | 0.7594 | 1.676 | 156.2214
17.65 | 20.877 | 0.1512 | 0.1864 | 7.3 | 20.9068 | 0.72321 | 6 | 1.5811 | 19 | 335.35 | 173.1465 | 162.2035 | 126.8251 | 0.735 | 0.00064 | 6 | 0.56978 | 0.75912 | 1.6761 | 156.1623
17.66 | 20.877 | 0.1512 | 0.1864 | 7.3 | 19.4337 | 0.78506 | 6 | 1.6286 | 19 | 335.54 | 173.2446 | 162.2954 | 117.6755 | 0.79885 | 0.00011 | 6 | 0.58936 | 0.75172 | 1.7274 | 143.5641
17.67 | 16.463 | 0.1553 | 0.1533 | 7.29 | 19.1655 | 0.78248 | 6 | 1.632 | 19 | 335.73 | 173.3427 | 162.3873 | 115.9559 | 0.79643 | -0.00041 | 6 | 0.59101 | 0.75087 | 1.7316 | 141.3863
17.68 | 20.077 | 0.1434 | 0.1572 | 7.33 | 19.0643 | 0.773 | 6 | 1.6301 | 19 | 335.92 | 173.4408 | 162.4792 | 115.2662 | 0.78686 | -0.00094 | 6 | 0.59045 | 0.75082 | 1.73 | 140.6157
17.69 | 20.578 | 0.1434 | 0.1572 | 7.38 | 20.4892 | 0.69988 | 6 | 1.5778 | 19 | 336.11 | 173.5389 | 162.5711 | 123.9647 | 0.71155 | -0.0008 | 6 | 0.56925 | 0.75834 | 1.6742 | 152.8289
17.7 | 20.737 | 0.1434 | 0.1578 | 7.37 | 20.7092 | 0.69422 | 6 | 1.572 | 19 | 336.3 | 173.637 | 162.663 | 125.2461 | 0.70568 | -0.00079 | 6 | 0.56693 | 0.75895 | 1.668 | 154.6202
17.71 | 20.737 | 0.1445 | 0.1577 | 7.37 | 20.8266 | 0.68998 | 6 | 1.5684 | 19 | 336.49 | 173.7351 | 162.7549 | 125.8954 | 0.70131 | -0.00078 | 6 | 0.56555 | 0.75922 | 1.6642 | 155.5646
17.72 | 20.93 | 0.1432 | 0.1579 | 7.44 | 20.9533 | 0.68549 | 6 | 1.5646 | 19 | 336.68 | 173.8332 | 162.8468 | 126.601 | 0.69669 | -0.00078 | 6 | 0.56406 | 0.75953 | 1.6602 | 156.5886
17.73 | 21.117 | 0.1432 | 0.1579 | 7.43 | 21.1426 | 0.67652 | 6 | 1.5578 | 19 | 336.87 | 173.9313 | 162.9387 | 127.6907 | 0.68747 | -0.00076 | 6 | 0.56141 | 0.76027 | 1.6531 | 158.1796
17.74 | 21.305 | 0.1427 | 0.1585 | 7.46 | 21.2677 | 0.67128 | 6 | 1.5537 | 19 | 337.06 | 174.0294 | 163.0306 | 128.3848 | 0.68209 | -0.00074 | 6 | 0.55981 | 0.76062 | 1.6488 | 159.2035
17.75 | 21.305 | 0.1424 | 0.1593 | 7.46 | 21.3578 | 0.66674 | 6 | 1.5503 | 19 | 337.25 | 174.1275 | 163.1225 | 128.8634 | 0.67743 | -0.00072 | 6 | 0.55855 | 0.76085 | 1.6454 | 159.9354
17.76 | 21.387 | 0.1421 | 0.1591 | 7.44 | 21.3885 | 0.66484 | 6 | 1.549 | 19 | 337.44 | 174.2256 | 163.2144 | 128.9777 | 0.6755 | -0.00072 | 6 | 0.55812 | 0.76077 | 1.6441 | 160.1506
17.77 | 21.397 | 0.1421 | 0.1591 | 7.47 | 21.3757 | 0.6668 | 6 | 1.5501 | 19 | 337.63 | 174.3237 | 163.3063 | 128.826 | 0.6775 | -0.00074 | 6 | 0.55863 | 0.76034 | 1.6453 | 159.962
17.78 | 21.267 | 0.1434 | 0.1578 | 7.47 | 21.3356 | 0.67212 | 6 | 1.553 | 19 | 337.82 | 174.4218 | 163.3982 | 128.5068 | 0.68293 | -0.00079 | 6 | 0.55988 | 0.75964 | 1.6485 | 159.5072
17.79 | 21.267 | 0.1447 | 0.1567 | 7.47 | 21.2922 | 0.68288 | 6 | 1.5583 | 19 | 338.01 | 174.5199 | 163.4901 | 128.1677 | 0.6939 | -0.00082 | 6 | 0.56205 | 0.75859 | 1.6541 | 158.9558
17.8 | 21.267 | 0.1481 | 0.1572 | 7.47 | 21.2808 | 0.69061 | 6 | 1.5618 | 19 | 338.2 | 174.618 | 163.582 | 128.025 | 0.70176 | -0.00084 | 6 | 0.5635 | 0.75781 | 1.6578 | 158.7052
17.81 | 21.233 | 0.1481 | 0.1572 | 7.47 | 21.2774 | 0.70043 | 6 | 1.566 | 19 | 338.39 | 174.7161 | 163.6739 | 127.9313 | 0.71175 | -0.00086 | 6 | 0.56522 | 0.75693 | 1.6622 | 158.4935
17.82 | 21.257 | 0.1509 | 0.1558 | 7.46 | 21.274 | 0.7065 | 6 | 1.5686 | 19 | 338.58 | 174.8142 | 163.7658 | 127.8377 | 0.71792 | -0.00088 | 6 | 0.56632 | 0.75628 | 1.6649 | 158.3303
17.83 | 21.257 | 0.1519 | 0.1562 | 7.46 | 21.2967 | 0.7131 | 6 | 1.5711 | 19 | 338.77 | 174.9123 | 163.8577 | 127.903 | 0.72463 | -0.00089 | 6 | 0.56732 | 0.75566 | 1.6675 | 158.3708
17.84 | 21.301 | 0.1528 | 0.1566 | 7.46 | 21.295 | 0.71613 | 6 | 1.5723 | 19 | 338.96 | 175.0104 | 163.9496 | 127.8202 | 0.72771 | -0.00088 | 6 | 0.56791 | 0.7552 | 1.6689 | 158.2606
17.85 | 21.252 | 0.1528 | 0.1566 | 7.46 | 21.2934 | 0.71744 | 6 | 1.5729 | 19 | 339.15 | 175.1085 | 164.0415 | 127.7375 | 0.72905 | -0.00088 | 6 | 0.56823 | 0.75484 | 1.6696 | 158.172
17.86 | 21.252 | 0.1527 | 0.1569 | 7.46 | 21.2771 | 0.71783 | 6 | 1.5733 | 19 | 339.34 | 175.2066 | 164.1334 | 127.5654 | 0.72946 | -0.00088 | 6 | 0.56849 | 0.75451 | 1.6701 | 157.9765
17.87 | 21.252 | 0.1527 | 0.1569 | 7.46 | 21.1794 | 0.72098 | 6 | 1.5761 | 19 | 339.53 | 175.3047 | 164.2253 | 126.8983 | 0.73273 | -0.00088 | 6 | 0.56972 | 0.7538 | 1.6733 | 157.0922
17.88 | 20.959 | 0.1527 | 0.1569 | 7.39 | 21.0817 | 0.7267 | 6 | 1.5799 | 19 | 339.72 | 175.4028 | 164.3172 | 126.2314 | 0.7386 | -0.00091 | 6 | 0.57136 | 0.75295 | 1.6774 | 156.1772
17.89 | 20.959 | 0.1542 | 0.1557 | 7.39 | 20.9483 | 0.73371 | 6 | 1.5847 | 19 | 339.91 | 175.5009 | 164.4091 | 125.3483 | 0.74581 | -0.00094 | 6 | 0.57343 | 0.75194 | 1.6827 | 154.962
17.9 | 20.852 | 0.1542 | 0.1557 | 7.43 | 20.9126 | 0.73847 | 6 | 1.5872 | 19 | 340.1 | 175.599 | 164.501 | 125.0603 | 0.75068 | -0.00095 | 6 | 0.5745 | 0.75129 | 1.6854 | 154.5604
17.91 | 20.852 | 0.1549 | 0.1569 | 7.43 | 20.882 | 0.74067 | 6 | 1.5885 | 19 | 340.29 | 175.6971 | 164.5929 | 124.8034 | 0.75294 | -0.00093 | 6 | 0.57514 | 0.75081 | 1.687 | 154.2304
17.92 | 20.867 | 0.1549 | 0.1569 | 7.39 | 20.8872 | 0.74495 | 6 | 1.5902 | 19 | 340.48 | 175.7952 | 164.6848 | 124.7639 | 0.7573 | -0.00089 | 6 | 0.57587 | 0.7503 | 1.6888 | 154.1627
17.93 | 20.867 | 0.157 | 0.1588 | 7.39 | 20.9453 | 0.74623 | 6 | 1.5898 | 19 | 340.67 | 175.8933 | 164.7767 | 125.0458 | 0.75857 | -0.00086 | 6 | 0.57577 | 0.7501 | 1.6884 | 154.5547
17.94 | 21.026 | 0.157 | 0.1588 | 7.41 | 20.9985 | 0.74878 | 6 | 1.59 | 19 | 340.86 | 175.9914 | 164.8686 | 125.2976 | 0.76114 | -0.00081 | 6 | 0.57591 | 0.7498 | 1.6886 | 154.8918
17.95 | 21.026 | 0.1577 | 0.1604 | 7.41 | 21.1286 | 0.74528 | 6 | 1.5867 | 19 | 341.05 | 176.0895 | 164.9605 | 126.0152 | 0.75751 | -0.00078 | 6 | 0.57461 | 0.75005 | 1.6851 | 155.917
17.96 | 21.257 | 0.1577 | 0.1604 | 7.43 | 21.2058 | 0.74477 | 6 | 1.5853 | 19 | 341.24 | 176.1876 | 165.0524 | 126.4115 | 0.75695 | -0.00073 | 6 | 0.57413 | 0.74999 | 1.6837 | 156.4826
17.97 | 21.257 | 0.1584 | 0.1623 | 7.43 | 21.3489 | 0.74087 | 6 | 1.5817 | 19 | 341.43 | 176.2857 | 165.1443 | 127.2065 | 0.75291 | -0.0007 | 6 | 0.57269 | 0.75029 | 1.6798 | 157.6177
17.98 | 21.455 | 0.1584 | 0.1623 | 7.46 | 21.4151 | 0.74013 | 6 | 1.5804 | 19 | 341.62 | 176.3838 | 165.2362 | 127.5353 | 0.75213 | -0.00064 | 6 | 0.57224 | 0.75022 | 1.6785 | 158.0981
17.99 | 21.455 | 0.1587 | 0.1642 | 7.46 | 21.4858 | 0.73816 | 6 | 1.5785 | 19 | 341.81 | 176.4819 | 165.3281 | 127.8913 | 0.75009 | -0.00061 | 6 | 0.57157 | 0.75024 | 1.6767 | 158.6304
18 | 21.469 | 0.1587 | 0.1642 | 7.49 | 21.4906 | 0.73846 | 6 | 1.5786 | 19 | 342 | 176.58 | 165.42 | 127.8479 | 0.7504 | -0.00059 | 6 | 0.57169 | 0.74996 | 1.6768 | 158.6055
18.01 | 21.469 | 0.1587 | 0.1642 | 7.49 | 21.4953 | 0.73985 | 6 | 1.5791 | 19 | 342.19 | 176.6781 | 165.5119 | 127.8042 | 0.75182 | -0.00058 | 6 | 0.57197 | 0.74961 | 1.6775 | 158.5665
18.02 | 21.469 | 0.1597 | 0.1648 | 7.49 | 21.4857 | 0.74173 | 6 | 1.58 | 19 | 342.38 | 176.7762 | 165.6038 | 127.6739 | 0.75375 | -0.00058 | 6 | 0.57241 | 0.74921 | 1.6785 | 158.4067
18.03 | 21.44 | 0.1597 | 0.1648 | 7.57 | 21.4761 | 0.74129 | 6 | 1.58 | 19 | 342.57 | 176.8743 | 165.6957 | 127.5441 | 0.75331 | -0.00056 | 6 | 0.5725 | 0.74893 | 1.6786 | 158.2763
18.04 | 21.44 | 0.1582 | 0.1657 | 7.57 | 21.4475 | 0.73995 | 6 | 1.5798 | 19 | 342.76 | 176.9724 | 165.7876 | 127.2996 | 0.75197 | -0.00055 | 6 | 0.57257 | 0.74867 | 1.6787 | 158.0048
18.05 | 21.383 | 0.1582 | 0.1657 | 7.52 | 21.4285 | 0.73858 | 6 | 1.5796 | 19 | 342.95 | 177.0705 | 165.8795 | 127.1136 | 0.75059 | -0.00055 | 6 | 0.57257 | 0.74843 | 1.6785 | 157.811
18.06 | 21.383 | 0.1584 | 0.1653 | 7.52 | 21.3998 | 0.73988 | 6 | 1.5805 | 19 | 343.14 | 177.1686 | 165.9714 | 126.8692 | 0.75194 | -0.00056 | 6 | 0.57305 | 0.74801 | 1.6797 | 157.5065
18.07 | 21.354 | 0.1584 | 0.1653 | 7.54 | 21.3902 | 0.74146 | 6 | 1.5813 | 19 | 343.33 | 177.2667 | 166.0633 | 126.7398 | 0.75356 | -0.00056 | 6 | 0.57346 | 0.74762 | 1.6806 | 157.3509
18.08 | 21.354 | 0.159 | 0.1661 | 7.54 | 21.3932 | 0.74229 | 6 | 1.5816 | 19 | 343.52 | 177.3648 | 166.1552 | 126.6869 | 0.75441 | -0.00055 | 6 | 0.57366 | 0.74731 | 1.681 | 157.306
18.09 | 21.392 | 0.159 | 0.1661 | 7.54 | 21.4061 | 0.74122 | 6 | 1.581 | 19 | 343.71 | 177.4629 | 166.2471 | 126.693 | 0.75332 | -0.0005 | 6 | 0.57351 | 0.74713 | 1.6805 | 157.3632
18.1 | 21.392 | 0.158 | 0.1689 | 7.54 | 21.4349 | 0.73867 | 6 | 1.5795 | 19 | 343.9 | 177.561 | 166.339 | 126.7951 | 0.75072 | -0.00045 | 6 | 0.57302 | 0.74708 | 1.6791 | 157.5663
18.11 | 21.44 | 0.158 | 0.1689 | 7.57 | 21.5286 | 0.73313 | 6 | 1.5759 | 19 | 344.09 | 177.6591 | 166.4309 | 127.2869 | 0.74504 | -0.00035 | 6 | 0.57164 | 0.74737 | 1.6754 | 158.3256
18.12 | 21.672 | 0.1575 | 0.1729 | 7.6 | 21.6221 | 0.72919 | 6 | 1.5729 | 19 | 344.28 | 177.7572 | 166.5228 | 127.7773 | 0.74099 | -0.00029 | 6 | 0.57052 | 0.74756 | 1.6723 | 159.0645
18.13 | 21.672 | 0.1575 | 0.1729 | 7.6 | 21.6998 | 0.7272 | 6 | 1.571 | 19 | 344.47 | 177.8553 | 166.6147 | 128.1719 | 0.73893 | -0.00019 | 6 | 0.5698 | 0.7476 | 1.6703 | 159.6519
18.14 | 21.672 | 0.1584 | 0.1753 | 7.6 | 21.8379 | 0.72397 | 6 | 1.5676 | 19 | 344.66 | 177.9534 | 166.7066 | 128.9287 | 0.73558 | -0.00016 | 6 | 0.5685 | 0.74786 | 1.6668 | 160.7389
18.15 | 22.086 | 0.1584 | 0.1753 | 7.62 | 21.9762 | 0.71957 | 6 | 1.5638 | 19 | 344.85 | 178.0515 | 166.7985 | 129.6852 | 0.73104 | -0.0001 | 6 | 0.56702 | 0.74819 | 1.6628 | 161.8432
18.16 | 22.086 | 0.1576 | 0.1773 | 7.62 | 22.1319 | 0.7133 | 6 | 1.559 | 19 | 345.04 | 178.1496 | 166.8904 | 130.5461 | 0.72459 | -7e-05 | 6 | 0.56513 | 0.74868 | 1.6577 | 163.1141
18.17 | 22.139 | 0.1576 | 0.1773 | 7.65 | 22.1498 | 0.70655 | 6 | 1.5559 | 19 | 345.23 | 178.2477 | 166.9823 | 130.5802 | 0.71774 | -1e-05 | 6 | 0.56402 | 0.74887 | 1.6546 | 163.2889
18.18 | 22.139 | 0.1543 | 0.1795 | 7.65 | 22.1819 | 0.70057 | 6 | 1.5529 | 19 | 345.42 | 178.3458 | 167.0742 | 130.6995 | 0.71165 | 2e-05 | 6 | 0.56294 | 0.74906 | 1.6517 | 163.5682
18.19 | 22.182 | 0.1543 | 0.1795 | 7.63 | 22.1965 | 0.69245 | 6 | 1.5492 | 19 | 345.61 | 178.4439 | 167.1661 | 130.7136 | 0.7034 | 8e-05 | 6 | 0.56161 | 0.74934 | 1.6481 | 163.7372
18.2 | 22.182 | 0.1525 | 0.1814 | 7.63 | 22.2159 | 0.68915 | 6 | 1.5475 | 19 | 345.8 | 178.542 | 167.258 | 130.7568 | 0.70004 | 0.0001 | 6 | 0.56103 | 0.74933 | 1.6464 | 163.8794
18.21 | 22.197 | 0.1525 | 0.1814 | 7.64 | 22.2211 | 0.68853 | 6 | 1.5472 | 19 | 345.99 | 178.6401 | 167.3499 | 130.715 | 0.69942 | 0.00016 | 6 | 0.56099 | 0.74911 | 1.6462 | 163.8699
18.22 | 22.197 | 0.154 | 0.1833 | 7.64 | 22.1779 | 0.69213 | 6 | 1.5493 | 19 | 346.18 | 178.7382 | 167.4418 | 130.3839 | 0.70311 | 0.00018 | 6 | 0.56195 | 0.74851 | 1.6486 | 163.4134
18.23 | 22.052 | 0.154 | 0.1833 | 7.68 | 22.1297 | 0.69771 | 6 | 1.5524 | 19 | 346.37 | 178.8363 | 167.5337 | 130.0235 | 0.7088 | 0.00021 | 6 | 0.56326 | 0.74778 | 1.6519 | 162.8904
18.24 | 22.052 | 0.1552 | 0.1837 | 7.68 | 22.054 | 0.70191 | 6 | 1.5553 | 19 | 346.56 | 178.9344 | 167.6256 | 129.4998 | 0.71312 | 0.00021 | 6 | 0.56452 | 0.74706 | 1.6551 | 162.1678
18.25 | 21.97 | 0.1552 | 0.1837 | 7.66 | 22.0268 | 0.70611 | 6 | 1.5575 | 19 | 346.75 | 179.0325 | 167.7175 | 129.2653 | 0.7174 | 0.00024 | 6 | 0.56547 | 0.74646 | 1.6575 | 161.8333
18.26 | 21.97 | 0.1562 | 0.185 | 7.66 | 21.9915 | 0.70876 | 6 | 1.5591 | 19 | 346.94 | 179.1306 | 167.8094 | 128.9832 | 0.72012 | 0.00025 | 6 | 0.56622 | 0.74594 | 1.6593 | 161.4563
18.27 | 21.946 | 0.1562 | 0.185 | 7.69 | 21.9836 | 0.71326 | 6 | 1.5611 | 19 | 347.13 | 179.2287 | 167.9013 | 128.8644 | 0.7247 | 0.00027 | 6 | 0.56709 | 0.74538 | 1.6615 | 161.2731
18.28 | 21.946 | 0.158 | 0.1854 | 7.69 | 21.9966 | 0.71556 | 6 | 1.5618 | 19 | 347.32 | 179.3268 | 167.9932 | 128.8702 | 0.72704 | 0.00027 | 6 | 0.56747 | 0.745 | 1.6624 | 161.2866
18.29 | 22.009 | 0.158 | 0.1854 | 7.75 | 22.0177 | 0.71639 | 6 | 1.5619 | 19 | 347.51 | 179.4249 | 168.0851 | 128.9238 | 0.72788 | 0.00028 | 6 | 0.56756 | 0.74473 | 1.6625 | 161.3839
18.3 | 22.009 | 0.1572 | 0.1856 | 7.75 | 22.0773 | 0.71325 | 6 | 1.5597 | 19 | 347.7 | 179.523 | 168.177 | 129.207 | 0.72466 | 0.00028 | 6 | 0.56678 | 0.7448 | 1.6603 | 161.843
18.31 | 22.125 | 0.1572 | 0.1856 | 7.8 | 22.1161 | 0.70883 | 6 | 1.5573 | 19 | 347.89 | 179.6211 | 168.2689 | 129.3657 | 0.72016 | 0.0003 | 6 | 0.56591 | 0.74491 | 1.6579 | 162.1529
18.32 | 22.125 | 0.1559 | 0.1872 | 7.8 | 22.1162 | 0.70687 | 6 | 1.5565 | 19 | 348.08 | 179.7192 | 168.3608 | 129.2945 | 0.71818 | 0.00032 | 6 | 0.56569 | 0.74476 | 1.6572 | 162.1211
18.33 | 22.009 | 0.1559 | 0.1872 | 7.75 | 22.1147 | 0.69501 | 6 | 1.5515 | 19 | 348.27 | 179.8173 | 168.4527 | 129.2136 | 0.70614 | 0.00035 | 6 | 0.56385 | 0.74525 | 1.6522 | 162.2134
18.34 | 22.12 | 0.1493 | 0.1877 | 7.86 | 22.06 | 0.68676 | 6 | 1.5487 | 19 | 348.46 | 179.9154 | 168.5446 | 128.8178 | 0.69779 | 0.00035 | 6 | 0.56292 | 0.74538 | 1.6497 | 161.8334
18.35 | 21.961 | 0.1493 | 0.1877 | 7.84 | 22.044 | 0.67728 | 6 | 1.5448 | 19 | 348.65 | 180.0135 | 168.6365 | 128.6518 | 0.68816 | 0.00035 | 6 | 0.56153 | 0.74569 | 1.6459 | 161.7808
18.36 | 21.961 | 0.1493 | 0.1877 | 7.84 | 21.9364 | 0.68061 | 6 | 1.5478 | 19 | 348.84 | 180.1116 | 168.7284 | 127.9424 | 0.6916 | 0.00035 | 6 | 0.56287 | 0.74494 | 1.6493 | 160.8149
18.37 | 21.797 | 0.1493 | 0.1877 | 7.87 | 21.8816 | 0.67698 | 6 | 1.5471 | 19 | 349.03 | 180.2097 | 168.8203 | 127.5475 | 0.68795 | 0.00033 | 6 | 0.5627 | 0.74478 | 1.6487 | 160.3705
18.38 | 21.797 | 0.1458 | 0.1865 | 7.87 | 21.7146 | 0.67681 | 6 | 1.5494 | 19 | 349.22 | 180.3078 | 168.9122 | 126.4879 | 0.68787 | 0.00031 | 6 | 0.56384 | 0.74411 | 1.6516 | 158.9811
18.39 | 21.46 | 0.1458 | 0.1865 | 7.88 | 21.5458 | 0.67221 | 6 | 1.5499 | 19 | 349.41 | 180.4059 | 169.0041 | 125.4191 | 0.68329 | 0.00026 | 6 | 0.56426 | 0.74372 | 1.6526 | 157.6405
18.4 | 21.291 | 0.1429 | 0.1848 | 7.86 | 21.377 | 0.66473 | 6 | 1.5492 | 19 | 349.6 | 180.504 | 169.096 | 124.3516 | 0.67579 | 0.00022 | 6 | 0.5642 | 0.74351 | 1.6523 | 156.3408
18.41 | 21.291 | 0.1376 | 0.1843 | 7.86 | 21.2289 | 0.6565 | 6 | 1.5478 | 19 | 349.79 | 180.6021 | 169.1879 | 123.4075 | 0.66749 | 0.00019 | 6 | 0.56387 | 0.74341 | 1.6513 | 155.217
18.42 | 21.016 | 0.1376 | 0.1843 | 7.88 | 21.137 | 0.64657 | 6 | 1.5447 | 19 | 349.98 | 180.7002 | 169.2798 | 122.7971 | 0.65746 | 0.00014 | 6 | 0.56288 | 0.74357 | 1.6486 | 154.5668
18.43 | 21.016 | 0.1348 | 0.1824 | 7.88 | 20.9556 | 0.64772 | 6 | 1.548 | 19 | 350.17 | 180.7983 | 169.3717 | 121.6582 | 0.65873 | 0.00011 | 6 | 0.5644 | 0.74275 | 1.6524 | 153.0471
18.44 | 20.747 | 0.1348 | 0.1824 | 7.9 | 20.8659 | 0.64252 | 6 | 1.5471 | 19 | 350.36 | 180.8964 | 169.4636 | 121.0616 | 0.65349 | 9e-05 | 6 | 0.5642 | 0.7426 | 1.6518 | 152.3481
18.45 | 20.747 | 0.1326 | 0.1833 | 7.9 | 20.7296 | 0.6432 | 6 | 1.5495 | 19 | 350.55 | 180.9945 | 169.5555 | 120.1911 | 0.65427 | 0.0001 | 6 | 0.56535 | 0.74192 | 1.6547 | 151.1966
18.46 | 20.607 | 0.1326 | 0.1833 | 7.87 | 20.6831 | 0.63514 | 6 | 1.5466 | 19 | 350.74 | 181.0926 | 169.6474 | 119.8507 | 0.6461 | 0.00014 | 6 | 0.56437 | 0.74208 | 1.652 | 150.8822
18.47 | 20.607 | 0.1289 | 0.1852 | 7.87 | 20.5834 | 0.63789 | 6 | 1.5495 | 19 | 350.93 | 181.1907 | 169.7393 | 119.1975 | 0.64896 | 0.00014 | 6 | 0.56563 | 0.74136 | 1.6552 | 149.9949
18.48 | 20.448 | 0.1324 | 0.1833 | 7.89 | 20.5158 | 0.63967 | 6 | 1.5513 | 19 | 351.12 | 181.2888 | 169.8312 | 118.7334 | 0.65081 | 0.00013 | 6 | 0.56651 | 0.74079 | 1.6574 | 149.3769
18.49 | 20.404 | 0.1324 | 0.1833 | 7.89 | 20.448 | 0.64815 | 6 | 1.5562 | 19 | 351.31 | 181.3869 | 169.9231 | 118.2696 | 0.65948 | 0.00011 | 6 | 0.56854 | 0.73976 | 1.6626 | 148.6685
18.5 | 20.404 | 0.1328 | 0.1843 | 7.89 | 20.4465 | 0.64885 | 6 | 1.5565 | 19 | 351.5 | 181.485 | 170.015 | 118.1954 | 0.6602 | 0.00014 | 6 | 0.56876 | 0.73945 | 1.663 | 148.5921
18.51 | 20.443 | 0.1328 | 0.1855 | 7.89 | 20.5269 | 0.64695 | 6 | 1.5544 | 19 | 351.69 | 181.5831 | 170.1069 | 118.6034 | 0.65823 | 0.00017 | 6 | 0.56797 | 0.73953 | 1.6608 | 149.2025
18.52 | 20.645 | 0.1328 | 0.1855 | 7.86 | 20.6895 | 0.64332 | 6 | 1.5502 | 19 | 351.88 | 181.6812 | 170.1988 | 119.493 | 0.65445 | 0.00022 | 6 | 0.56631 | 0.73996 | 1.6564 | 150.4893
18.53 | 20.891 | 0.1337 | 0.1874 | 7.91 | 20.839 | 0.64095 | 6 | 1.5468 | 19 | 352.07 | 181.7793 | 170.2907 | 120.3057 | 0.65196 | 0.00028 | 6 | 0.56497 | 0.74026 | 1.6527 | 151.6569
18.54 | 20.891 | 0.1342 | 0.1899 | 7.91 | 21.0097 | 0.64256 | 6 | 1.5449 | 19 | 352.26 | 181.8774 | 170.3826 | 121.2417 | 0.65352 | 0.00039 | 6 | 0.56418 | 0.74035 | 1.6505 | 152.9371
18.55 | 21.156 | 0.1371 | 0.1926 | 7.93 | 21.2045 | 0.64593 | 6 | 1.5434 | 19 | 352.45 | 181.9755 | 170.4745 | 122.3177 | 0.65685 | 0.00052 | 6 | 0.56354 | 0.74037 | 1.6487 | 154.3832
18.56 | 21.474 | 0.1396 | 0.1957 | 7.92 | 21.5998 | 0.64244 | 6 | 1.5359 | 19 | 352.64 | 182.0736 | 170.5664 | 124.5683 | 0.65311 | 0.00059 | 6 | 0.5604 | 0.74139 | 1.6404 | 157.5244
18.57 | 22.076 | 0.1396 | 0.1957 | 7.94 | 22.1529 | 0.63423 | 6 | 1.524 | 19 | 352.83 | 182.1717 | 170.6583 | 127.741 | 0.64449 | 0.00069 | 6 | 0.55547 | 0.74312 | 1.6273 | 162.0015
18.58 | 22.814 | 0.1423 | 0.2003 | 7.96 | 22.6 | 0.63009 | 6 | 1.5156 | 19 | 353.02 | 182.2698 | 170.7502 | 130.2898 | 0.64009 | 0.00081 | 6 | 0.55199 | 0.74428 | 1.6181 | 165.5806
18.59 | 22.814 | 0.1453 | 0.2046 | 7.96 | 23.0602 | 0.62951 | 6 | 1.5089 | 19 | 353.21 | 182.3679 | 170.8421 | 132.9119 | 0.6393 | 0.00101 | 6 | 0.54914 | 0.7452 | 1.6105 | 169.2121
18.6 | 23.454 | 0.1479 | 0.2107 | 7.96 | 23.274 | 0.63175 | 6 | 1.507 | 19 | 353.4 | 182.466 | 170.934 | 134.0907 | 0.64149 | 0.00114 | 6 | 0.54834 | 0.7453 | 1.6082 | 170.8279
18.61 | 23.454 | 0.1479 | 0.2107 | 7.96 | 23.4877 | 0.62969 | 6 | 1.5031 | 19 | 353.59 | 182.5641 | 171.0259 | 135.2668 | 0.63932 | 0.00122 | 6 | 0.54677 | 0.74571 | 1.604 | 172.5126
18.62 | 23.454 | 0.1479 | 0.2107 | 7.96 | 23.4877 | 0.62969 | 6 | 1.5031 | 19 | 353.78 | 182.6622 | 171.1178 | 135.193 | 0.63932 | 0.00121 | 6 | 0.54687 | 0.74545 | 1.6041 | 172.452
18.63 | 23.454 | 0.1479 | 0.2107 | 7.96 | 23.4877 | 0.62969 | 6 | 1.5031 | 19 | 353.97 | 182.7603 | 171.2097 | 135.1193 | 0.63933 | 0.00121 | 6 | 0.54696 | 0.74519 | 1.6042 | 172.3914
18.64 | 23.454 | 0.1479 | 0.2107 | 7.96 | 23.4877 | 0.62969 | 6 | 1.5031 | 19 | 354.16 | 182.8584 | 171.3016 | 135.0457 | 0.63933 | 0.0012 | 6 | 0.54705 | 0.74494 | 1.6044 | 172.3309
18.65 | 23.454 | 0.1479 | 0.2107 | 7.96 | 19.7313 | 0.63537 | 6 | 1.5621 | 19 | 354.35 | 182.9565 | 171.3935 | 113.0554 | 0.64699 | 0.00023 | 6 | 0.57299 | 0.73438 | 1.6723 | 142.3011
18.66 | 12.196 | 0.0803 | 0.1406 | 7.96 | 19.5196 | 0.66395 | 6 | 1.5782 | 19 | 354.54 | 183.0546 | 171.4854 | 111.7594 | 0.67623 | -0.00021 | 6 | 0.57949 | 0.73159 | 1.6893 | 140.2102
18.67 | 22.823 | 0.1606 | 0.1858 | 7.96 | 19.5704 | 0.65933 | 6 | 1.5754 | 19 | 354.73 | 183.1527 | 171.5773 | 111.994 | 0.6715 | -0.00052 | 6 | 0.57844 | 0.73178 | 1.6864 | 140.6157
18.68 | 23.609 | 0.1462 | 0.1928 | 7.95 | 23.414 | 0.6489 | 6 | 1.513 | 19 | 354.92 | 183.2508 | 171.6692 | 134.323 | 0.65889 | 0.00029 | 6 | 0.55128 | 0.74237 | 1.615 | 171.1836
18.69 | 23.719 | 0.149 | 0.1909 | 7.99 | 23.7242 | 0.62637 | 6 | 1.4984 | 19 | 355.11 | 183.3489 | 171.7611 | 136.0556 | 0.63588 | 0.00031 | 6 | 0.5455 | 0.74447 | 1.5997 | 173.976
18.7 | 23.753 | 0.1506 | 0.1883 | 7.96 | 23.8169 | 0.63204 | 6 | 1.4998 | 19 | 355.3 | 183.447 | 171.853 | 136.5214 | 0.64162 | 0.00024 | 6 | 0.54607 | 0.74402 | 1.6011 | 174.5601
18.71 | 23.888 | 0.152 | 0.1879 | 7.97 | 23.8827 | 0.63854 | 6 | 1.5019 | 19 | 355.49 | 183.5451 | 171.9449 | 136.8299 | 0.64819 | 0.00017 | 6 | 0.54694 | 0.74346 | 1.6032 | 174.9144
18.72 | 23.917 | 0.1549 | 0.1867 | 7.97 | 23.9243 | 0.64342 | 6 | 1.5036 | 19 | 355.68 | 183.6432 | 172.0368 | 136.9974 | 0.65313 | 0.00015 | 6 | 0.54766 | 0.74295 | 1.605 | 175.1025
18.73 | 23.878 | 0.1549 | 0.1867 | 7.97 | 23.8808 | 0.65338 | 6 | 1.5088 | 19 | 355.87 | 183.7413 | 172.1287 | 136.6708 | 0.66327 | 0.00012 | 6 | 0.54977 | 0.74188 | 1.6104 | 174.5276
18.74 | 23.758 | 0.1583 | 0.1861 | 7.99 | 23.7667 | 0.66564 | 6 | 1.5158 | 19 | 356.06 | 183.8394 | 172.2206 | 135.9339 | 0.67576 | 7e-05 | 6 | 0.55266 | 0.7405 | 1.6179 | 173.3553
18.75 | 23.575 | 0.1614 | 0.1837 | 8 | 23.6655 | 0.6806 | 6 | 1.5238 | 19 | 356.25 | 183.9375 | 172.3125 | 135.2731 | 0.691 | 2e-05 | 6 | 0.55591 | 0.73897 | 1.6263 | 172.2491
18.76 | 23.575 | 0.1635 | 0.1832 | 8 | 23.638 | 0.68872 | 6 | 1.5278 | 19 | 356.44 | 184.0356 | 172.4044 | 135.0404 | 0.69927 | -3e-05 | 6 | 0.55754 | 0.7381 | 1.6304 | 171.8413
18.77 | 23.676 | 0.1635 | 0.1832 | 8 | 23.6715 | 0.69521 | 6 | 1.5301 | 19 | 356.63 | 184.1337 | 172.4963 | 135.1616 | 0.70584 | -8e-05 | 6 | 0.55852 | 0.73749 | 1.6329 | 171.9438
18.78 | 23.676 | 0.1667 | 0.1805 | 8 | 23.657 | 0.70113 | 6 | 1.5329 | 19 | 356.82 | 184.2318 | 172.5882 | 135.0045 | 0.71187 | -0.00013 | 6 | 0.55968 | 0.7368 | 1.6358 | 171.6754
18.79 | 23.532 | 0.1674 | 0.18 | 8.1 | 23.5992 | 0.70836 | 6 | 1.5368 | 19 | 357.01 | 184.3299 | 172.6801 | 134.5966 | 0.71924 | -0.00018 | 6 | 0.56131 | 0.73593 | 1.64 | 171.0451
18.8 | 23.503 | 0.1674 | 0.18 | 8.18 | 23.5415 | 0.71094 | 6 | 1.5386 | 19 | 357.2 | 184.428 | 172.772 | 134.1899 | 0.7219 | -0.0002 | 6 | 0.56216 | 0.73536 | 1.6421 | 170.4885
18.81 | 23.503 | 0.1673 | 0.1797 | 8.18 | 23.5524 | 0.71047 | 6 | 1.5383 | 19 | 357.39 | 184.5261 | 172.8639 | 134.181 | 0.72142 | -0.0002 | 6 | 0.56211 | 0.73516 | 1.6419 | 170.5215
18.82 | 23.565 | 0.1673 | 0.1797 | 8.19 | 23.5731 | 0.70759 | 6 | 1.5368 | 19 | 357.58 | 184.6242 | 172.9558 | 134.2281 | 0.71848 | -0.0002 | 6 | 0.56161 | 0.73515 | 1.6404 | 170.6682
18.83 | 23.565 | 0.1658 | 0.1802 | 8.19 | 23.5955 | 0.7048 | 6 | 1.5353 | 19 | 357.77 | 184.7223 | 173.0477 | 134.285 | 0.71565 | -0.0002 | 6 | 0.56111 | 0.73513 | 1.639 | 170.827
18.84 | 23.57 | 0.1658 | 0.1802 | 8.18 | 23.6343 | 0.69588 | 6 | 1.5309 | 19 | 357.96 | 184.8204 | 173.1396 | 134.4366 | 0.70658 | -0.00018 | 6 | 0.55949 | 0.73556 | 1.6346 | 171.2114
18.85 | 23.681 | 0.1618 | 0.1818 | 8.27 | 23.6731 | 0.6839 | 6 | 1.5252 | 19 | 358.15 | 184.9185 | 173.2315 | 134.5883 | 0.6944 | -0.00013 | 6 | 0.55734 | 0.73621 | 1.6288 | 171.6473
18.86 | 23.681 | 0.1581 | 0.1834 | 8.27 | 23.6973 | 0.67237 | 6 | 1.5198 | 19 | 358.34 | 185.0166 | 173.3234 | 134.6553 | 0.68269 | -9e-05 | 6 | 0.55533 | 0.73681 | 1.6234 | 171.9634
18.87 | 23.642 | 0.1581 | 0.1834 | 8.18 | 23.6844 | 0.66485 | 6 | 1.5166 | 19 | 358.53 | 185.1147 | 173.4153 | 134.5085 | 0.67507 | -7e-05 | 6 | 0.5542 | 0.73705 | 1.6203 | 171.9231
18.88 | 23.642 | 0.1562 | 0.1838 | 8.18 | 23.5767 | 0.6652 | 6 | 1.5182 | 19 | 358.72 | 185.2128 | 173.5072 | 133.8158 | 0.67548 | -7e-05 | 6 | 0.55499 | 0.73651 | 1.6223 | 171.0039
18.89 | 23.358 | 0.1562 | 0.1838 | 8.2 | 23.482 | 0.66349 | 6 | 1.5187 | 19 | 358.91 | 185.3109 | 173.5991 | 133.1984 | 0.67378 | -8e-05 | 6 | 0.55535 | 0.73615 | 1.6231 | 170.2216
18.9 | 23.358 | 0.155 | 0.183 | 8.2 | 23.3407 | 0.66579 | 6 | 1.5216 | 19 | 359.1 | 185.409 | 173.691 | 132.3129 | 0.67619 | -9e-05 | 6 | 0.55668 | 0.7354 | 1.6265 | 169.0052
18.91 | 23.218 | 0.155 | 0.183 | 8.19 | 23.2939 | 0.66427 | 6 | 1.5216 | 19 | 359.29 | 185.5071 | 173.7829 | 131.9727 | 0.67467 | -0.00012 | 6 | 0.55679 | 0.73513 | 1.6266 | 168.6001
18.92 | 23.218 | 0.1542 | 0.182 | 8.19 | 23.1832 | 0.66629 | 6 | 1.524 | 19 | 359.48 | 185.6052 | 173.8748 | 131.2651 | 0.67678 | -0.00014 | 6 | 0.5579 | 0.73447 | 1.6294 | 167.6327
18.93 | 23.026 | 0.1542 | 0.182 | 8.21 | 23.0981 | 0.67119 | 6 | 1.5273 | 19 | 359.67 | 185.7033 | 173.9667 | 130.7057 | 0.68181 | -0.00017 | 6 | 0.55934 | 0.73366 | 1.6331 | 166.8236
18.94 | 22.963 | 0.1567 | 0.1818 | 8.2 | 23.0132 | 0.68222 | 6 | 1.5333 | 19 | 359.86 | 185.8014 | 174.0586 | 130.1478 | 0.69305 | -0.00015 | 6 | 0.56182 | 0.73244 | 1.6395 | 165.9221
18.95 | 22.963 | 0.1601 | 0.1836 | 8.2 | 23.0036 | 0.69105 | 6 | 1.5373 | 19 | 360.05 | 185.8995 | 174.1505 | 130.023 | 0.70204 | -0.00013 | 6 | 0.56345 | 0.73156 | 1.6437 | 165.6514
18.96 | 22.997 | 0.1601 | 0.1836 | 8.21 | 23.0151 | 0.69708 | 6 | 1.5398 | 19 | 360.24 | 185.9976 | 174.2424 | 130.0192 | 0.70816 | -9e-05 | 6 | 0.56448 | 0.73093 | 1.6462 | 165.5904
18.97 | 22.997 | 0.1611 | 0.1846 | 8.21 | 23.0505 | 0.69745 | 6 | 1.5394 | 19 | 360.43 | 186.0957 | 174.3343 | 130.1525 | 0.70853 | -8e-05 | 6 | 0.56442 | 0.73073 | 1.646 | 165.8038
18.98 | 23.069 | 0.1611 | 0.1846 | 8.22 | 23.0746 | 0.70236 | 6 | 1.5412 | 19 | 360.62 | 186.1938 | 174.4262 | 130.2212 | 0.71351 | -5e-05 | 6 | 0.56518 | 0.73021 | 1.6478 | 165.8594
18.99 | 23.069 | 0.164 | 0.1859 | 8.22 | 23.126 | 0.70498 | 6 | 1.5416 | 19 | 360.81 | 186.2919 | 174.5181 | 130.4461 | 0.71615 | -4e-05 | 6 | 0.56539 | 0.7299 | 1.6483 | 166.1641
19 | 23.151 | 0.164 | 0.1859 | 8.34 | 23.1535 | 0.70889 | 6 | 1.543 | 19 | 361 | 186.39 | 174.61 | 130.5336 | 0.72012 | -1e-05 | 6 | 0.56596 | 0.72946 | 1.6496 | 166.2609
19.01 | 23.151 | 0.1644 | 0.187 | 8.34 | 23.2244 | 0.71046 | 6 | 1.5427 | 19 | 361.19 | 186.4881 | 174.7019 | 130.8696 | 0.72168 | 5e-05 | 6 | 0.56588 | 0.72927 | 1.6493 | 166.734
19.02 | 23.281 | 0.1666 | 0.1902 | 8.4 | 23.3079 | 0.71163 | 6 | 1.542 | 19 | 361.38 | 186.5862 | 174.7938 | 131.2778 | 0.72284 | 0.00011 | 6 | 0.56567 | 0.72914 | 1.6486 | 167.3122
19.03 | 23.401 | 0.1666 | 0.1902 | 8.44 | 23.3915 | 0.71365 | 6 | 1.5418 | 19 | 361.57 | 186.6843 | 174.8857 | 131.6858 | 0.72485 | 0.00018 | 6 | 0.5656 | 0.72895 | 1.6483 | 167.8774
19.04 | 23.401 | 0.1676 | 0.192 | 8.44 | 23.456 | 0.71311 | 6 | 1.5407 | 19 | 361.76 | 186.7824 | 174.9776 | 131.9837 | 0.72428 | 0.0002 | 6 | 0.56522 | 0.72889 | 1.6472 | 168.3311
19.05 | 23.474 | 0.1676 | 0.192 | 8.39 | 23.4805 | 0.71464 | 6 | 1.541 | 19 | 361.95 | 186.8805 | 175.0695 | 132.0533 | 0.72583 | 0.00024 | 6 | 0.56542 | 0.72859 | 1.6476 | 168.4398
19.06 | 23.474 | 0.1682 | 0.1933 | 8.39 | 23.5335 | 0.71388 | 6 | 1.54 | 19 | 362.14 | 186.9786 | 175.1614 | 132.2859 | 0.72503 | 0.00025 | 6 | 0.56507 | 0.72852 | 1.6466 | 168.8076
19.07 | 23.56 | 0.1682 | 0.1933 | 8.4 | 23.5623 | 0.71527 | 6 | 1.5402 | 19 | 362.33 | 187.0767 | 175.2533 | 132.3797 | 0.72644 | 0.00028 | 6 | 0.56522 | 0.72824 | 1.6469 | 168.9515
19.08 | 23.56 | 0.1692 | 0.1941 | 8.4 | 23.5848 | 0.71826 | 6 | 1.5412 | 19 | 362.52 | 187.1748 | 175.3452 | 132.4373 | 0.72947 | 0.00031 | 6 | 0.56567 | 0.72784 | 1.6479 | 169.0212
19.09 | 23.541 | 0.1708 | 0.1958 | 8.43 | 23.5946 | 0.72163 | 6 | 1.5425 | 19 | 362.71 | 187.2729 | 175.4371 | 132.4227 | 0.7329 | 0.00034 | 6 | 0.56625 | 0.72739 | 1.6493 | 168.9857
19.1 | 23.589 | 0.1708 | 0.1958 | 8.39 | 23.6043 | 0.72501 | 6 | 1.5437 | 19 | 362.9 | 187.371 | 175.529 | 132.4077 | 0.73633 | 0.00035 | 6 | 0.56683 | 0.72693 | 1.6507 | 168.9496
19.11 | 23.589 | 0.1718 | 0.195 | 8.39 | 23.6042 | 0.72642 | 6 | 1.5443 | 19 | 363.09 | 187.4691 | 175.6209 | 132.3371 | 0.73777 | 0.00034 | 6 | 0.56715 | 0.72659 | 1.6514 | 168.8674
19.12 | 23.541 | 0.1718 | 0.195 | 8.43 | 23.5883 | 0.73214 | 6 | 1.5469 | 19 | 363.28 | 187.5672 | 175.7128 | 132.1758 | 0.7436 | 0.00034 | 6 | 0.56826 | 0.72592 | 1.6542 | 168.5948
19.13 | 23.541 | 0.1745 | 0.1961 | 8.43 | 23.5597 | 0.73685 | 6 | 1.5493 | 19 | 363.47 | 187.6653 | 175.8047 | 131.9429 | 0.7484 | 0.00035 | 6 | 0.56927 | 0.72529 | 1.6568 | 168.2398
19.14 | 23.503 | 0.1745 | 0.1961 | 8.44 | 23.5471 | 0.73937 | 6 | 1.5505 | 19 | 363.66 | 187.7634 | 175.8966 | 131.8014 | 0.75097 | 0.00037 | 6 | 0.56983 | 0.72484 | 1.6581 | 168.0435
19.15 | 23.503 | 0.1733 | 0.1968 | 8.44 | 23.5071 | 0.73893 | 6 | 1.5508 | 19 | 363.85 | 187.8615 | 175.9885 | 131.5044 | 0.75054 | 0.00038 | 6 | 0.57009 | 0.72452 | 1.6587 | 167.6784
19.16 | 23.421 | 0.1733 | 0.1968 | 8.49 | 23.3899 | 0.74092 | 6 | 1.5532 | 19 | 364.04 | 187.9596 | 176.0804 | 130.7689 | 0.75263 | 0.0004 | 6 | 0.57118 | 0.72386 | 1.6614 | 166.6746
19.17 | 23.151 | 0.1733 | 0.1978 | 8.34 | 23.2726 | 0.74508 | 6 | 1.5564 | 19 | 364.23 | 188.0577 | 176.1723 | 130.0341 | 0.75693 | 0.00042 | 6 | 0.57262 | 0.72305 | 1.6651 | 165.6399
19.18 | 23.151 | 0.1736 | 0.1987 | 8.34 | 23.1827 | 0.7484 | 6 | 1.559 | 19 | 364.42 | 188.1558 | 176.2642 | 129.4552 | 0.76035 | 0.00045 | 6 | 0.57377 | 0.72237 | 1.668 | 164.8321
19.19 | 23.151 | 0.1736 | 0.1987 | 8.34 | 23.1828 | 0.74768 | 6 | 1.5587 | 19 | 364.61 | 188.2539 | 176.3561 | 129.387 | 0.75963 | 0.00046 | 6 | 0.57375 | 0.72216 | 1.6678 | 164.7838
19.2 | 23.151 | 0.1728 | 0.1987 | 8.54 | 23.0928 | 0.74944 | 6 | 1.5606 | 19 | 364.8 | 188.352 | 176.448 | 128.8084 | 0.76147 | 0.00046 | 6 | 0.57465 | 0.72157 | 1.6701 | 163.9992
19.21 | 22.881 | 0.1728 | 0.1987 | 8.54 | 23.0028 | 0.7489 | 6 | 1.5616 | 19 | 364.99 | 188.4501 | 176.5399 | 128.2304 | 0.76097 | 0.00045 | 6 | 0.5752 | 0.72113 | 1.6714 | 163.2488
19.22 | 22.881 | 0.1712 | 0.1984 | 8.54 | 22.8118 | 0.75283 | 6 | 1.5658 | 19 | 365.18 | 188.5482 | 176.6318 | 127.0812 | 0.76508 | 0.00044 | 6 | 0.57706 | 0.72016 | 1.6761 | 161.6506
19.23 | 22.578 | 0.1712 | 0.1984 | 8.53 | 22.7107 | 0.75251 | 6 | 1.567 | 19 | 365.37 | 188.6463 | 176.7237 | 126.4424 | 0.76481 | 0.00043 | 6 | 0.57771 | 0.71967 | 1.6777 | 160.8134
19.24 | 22.578 | 0.1703 | 0.1982 | 8.53 | 22.5917 | 0.75514 | 6 | 1.5697 | 19 | 365.56 | 188.7444 | 176.8156 | 125.7025 | 0.76756 | 0.00043 | 6 | 0.57894 | 0.71895 | 1.6808 | 159.7955
19.25 | 22.524 | 0.1703 | 0.1982 | 8.56 | 22.6477 | 0.75357 | 6 | 1.5683 | 19 | 365.75 | 188.8425 | 176.9075 | 125.9528 | 0.76594 | 0.00043 | 6 | 0.57845 | 0.71894 | 1.6794 | 160.194
19.26 | 22.746 | 0.1714 | 0.1989 | 8.56 | 22.704 | 0.75214 | 6 | 1.567 | 19 | 365.94 | 188.9406 | 176.9994 | 126.204 | 0.76447 | 0.00049 | 6 | 0.57797 | 0.71892 | 1.678 | 160.5919
19.27 | 22.746 | 0.1706 | 0.2024 | 8.56 | 22.8552 | 0.74761 | 6 | 1.5631 | 19 | 366.13 | 189.0387 | 177.0913 | 126.9914 | 0.75978 | 0.00054 | 6 | 0.57644 | 0.71933 | 1.6739 | 161.771
19.28 | 22.977 | 0.1706 | 0.2024 | 8.56 | 22.9324 | 0.74014 | 6 | 1.559 | 19 | 366.32 | 189.1368 | 177.1832 | 127.3605 | 0.75216 | 0.00061 | 6 | 0.57489 | 0.71975 | 1.6697 | 162.4206
19.29 | 22.977 | 0.168 | 0.2037 | 8.56 | 23.0225 | 0.73348 | 6 | 1.555 | 19 | 366.51 | 189.2349 | 177.2751 | 127.8014 | 0.74535 | 0.00062 | 6 | 0.57338 | 0.72016 | 1.6656 | 163.1596
19.3 | 23.016 | 0.168 | 0.2037 | 8.56 | 23.0356 | 0.72931 | 6 | 1.5531 | 19 | 366.7 | 189.333 | 177.367 | 127.808 | 0.7411 | 0.00064 | 6 | 0.57273 | 0.72022 | 1.6638 | 163.2652
19.31 | 23.016 | 0.168 | 0.2042 | 8.56 | 22.991 | 0.73072 | 6 | 1.5543 | 19 | 366.89 | 189.4311 | 177.4589 | 127.4892 | 0.74257 | 0.00065 | 6 | 0.57332 | 0.71976 | 1.6652 | 162.8391
19.32 | 22.843 | 0.168 | 0.2042 | 8.57 | 22.8627 | 0.7354 | 6 | 1.558 | 19 | 367.08 | 189.5292 | 177.5508 | 126.6996 | 0.7474 | 0.00066 | 6 | 0.57493 | 0.71888 | 1.6693 | 161.7165
19.33 | 22.631 | 0.1684 | 0.2046 | 8.54 | 22.7343 | 0.74029 | 6 | 1.5617 | 19 | 367.27 | 189.6273 | 177.6427 | 125.9102 | 0.75245 | 0.00064 | 6 | 0.57658 | 0.71799 | 1.6735 | 160.5923
19.34 | 22.631 | 0.1685 | 0.2031 | 8.54 | 22.5559 | 0.74688 | 6 | 1.5669 | 19 | 367.46 | 189.7254 | 177.7346 | 124.8404 | 0.75925 | 0.00063 | 6 | 0.5788 | 0.71686 | 1.6792 | 159.0593
19.35 | 22.308 | 0.1685 | 0.2031 | 8.57 | 22.4481 | 0.75285 | 6 | 1.5708 | 19 | 367.65 | 189.8235 | 177.8265 | 124.1687 | 0.76538 | 0.0006 | 6 | 0.58049 | 0.71595 | 1.6835 | 158.0846
19.36 | 22.308 | 0.17 | 0.2027 | 8.57 | 22.2664 | 0.76123 | 6 | 1.5767 | 19 | 367.84 | 189.9216 | 177.9184 | 123.0823 | 0.77402 | 0.00059 | 6 | 0.583 | 0.7147 | 1.69 | 156.5085
19.37 | 22.086 | 0.17 | 0.2027 | 8.58 | 22.1924 | 0.77234 | 6 | 1.5821 | 19 | 368.03 | 190.0197 | 178.0103 | 122.6019 | 0.78536 | 0.00058 | 6 | 0.58525 | 0.71355 | 1.6958 | 155.7291
19.38 | 22.086 | 0.1742 | 0.2026 | 8.58 | 22.0734 | 0.7836 | 6 | 1.5882 | 19 | 368.22 | 190.1178 | 178.1022 | 121.8694 | 0.79689 | 0.00058 | 6 | 0.58778 | 0.7123 | 1.7023 | 154.6054
19.39 | 21.951 | 0.1747 | 0.2026 | 8.57 | 22.0331 | 0.79214 | 6 | 1.592 | 19 | 368.41 | 190.2159 | 178.1941 | 121.5791 | 0.80561 | 0.00057 | 6 | 0.5894 | 0.71141 | 1.7065 | 154.1257
19.4 | 21.965 | 0.1747 | 0.2026 | 8.61 | 21.9928 | 0.79587 | 6 | 1.594 | 19 | 368.6 | 190.314 | 178.286 | 121.2896 | 0.80943 | 0.00059 | 6 | 0.5903 | 0.71083 | 1.7087 | 153.7116
19.41 | 21.965 | 0.1757 | 0.2043 | 8.61 | 21.9899 | 0.79749 | 6 | 1.5947 | 19 | 368.79 | 190.4121 | 178.3779 | 121.2097 | 0.81109 | 0.00062 | 6 | 0.59065 | 0.71047 | 1.7095 | 153.6117
19.42 | 21.942 | 0.1757 | 0.2043 | 8.58 | 21.9824 | 0.79837 | 6 | 1.5951 | 19 | 368.98 | 190.5102 | 178.4698 | 121.1038 | 0.812 | 0.00064 | 6 | 0.59092 | 0.71014 | 1.7101 | 153.4858
19.43 | 21.942 | 0.1751 | 0.2044 | 8.58 | 22.021 | 0.79606 | 6 | 1.5937 | 19 | 369.17 | 190.6083 | 178.5617 | 121.257 | 0.80963 | 0.00064 | 6 | 0.59043 | 0.71013 | 1.7087 | 153.7561
19.44 | 22.081 | 0.1751 | 0.2044 | 8.57 | 22.1255 | 0.78884 | 6 | 1.5895 | 19 | 369.36 | 190.7064 | 178.6536 | 121.7781 | 0.80223 | 0.00065 | 6 | 0.5888 | 0.71059 | 1.7043 | 154.5957
19.45 | 22.255 | 0.1734 | 0.2059 | 8.57 | 22.2299 | 0.78048 | 6 | 1.5848 | 19 | 369.55 | 190.8045 | 178.7455 | 122.299 | 0.79367 | 0.00069 | 6 | 0.58699 | 0.71112 | 1.6994 | 155.4532
19.46 | 22.255 | 0.172 | 0.2074 | 8.57 | 22.3811 | 0.77059 | 6 | 1.5788 | 19 | 369.74 | 190.9026 | 178.8374 | 123.0803 | 0.78353 | 0.00073 | 6 | 0.58464 | 0.71187 | 1.6931 | 156.6927
19.47 | 22.534 | 0.172 | 0.2074 | 8.58 | 22.4741 | 0.75806 | 6 | 1.5725 | 19 | 369.93 | 191.0007 | 178.9293 | 123.5357 | 0.77075 | 0.00071 | 6 | 0.58224 | 0.71265 | 1.6867 | 157.5261
19.48 | 22.534 | 0.1671 | 0.2054 | 8.58 | 22.6506 | 0.74494 | 6 | 1.5648 | 19 | 370.12 | 191.0988 | 179.0212 | 124.4574 | 0.75731 | 0.00067 | 6 | 0.5792 | 0.7137 | 1.6786 | 159.0163
19.49 | 22.785 | 0.1671 | 0.2054 | 8.61 | 22.7344 | 0.72768 | 6 | 1.5565 | 19 | 370.31 | 191.1969 | 179.1131 | 124.86 | 0.73973 | 0.00069 | 6 | 0.57605 | 0.7148 | 1.6702 | 159.8587
19.5 | 22.785 | 0.1621 | 0.2088 | 8.61 | 22.8182 | 0.7177 | 6 | 1.5512 | 19 | 370.5 | 191.295 | 179.205 | 125.2628 | 0.72955 | 0.00073 | 6 | 0.57403 | 0.71544 | 1.6647 | 160.599
19.51 | 22.785 | 0.1621 | 0.2088 | 8.61 | 22.874 | 0.70152 | 6 | 1.5436 | 19 | 370.69 | 191.3931 | 179.2969 | 125.5087 | 0.71308 | 0.0002 | 6 | 0.57114 | 0.71643 | 1.657 | 161.2211
19.52 | 22.958 | 0.1572 | 0.17 | 8.63 | 23.002 | 0.69052 | 6 | 1.5371 | 19 | 370.88 | 191.4912 | 179.3888 | 126.1565 | 0.70184 | -0.00038 | 6 | 0.56862 | 0.71728 | 1.6503 | 162.3274
19.53 | 23.175 | 0.1572 | 0.1702 | 8.66 | 23.0255 | 0.68489 | 6 | 1.5344 | 19 | 371.07 | 191.5893 | 179.4807 | 126.222 | 0.69611 | -0.00097 | 6 | 0.56763 | 0.71749 | 1.6476 | 162.542
19.54 | 22.862 | 0.1587 | 0.1688 | 8.69 | 23.1155 | 0.68598 | 6 | 1.5336 | 19 | 371.26 | 191.6874 | 179.5726 | 126.6575 | 0.69717 | -0.00097 | 6 | 0.56735 | 0.71739 | 1.6467 | 163.1652
19.55 | 23.228 | 0.1598 | 0.1698 | 8.66 | 23.1588 | 0.69203 | 6 | 1.5356 | 19 | 371.45 | 191.7855 | 179.6645 | 126.8325 | 0.70332 | -0.00099 | 6 | 0.56819 | 0.71683 | 1.6488 | 163.3461
19.56 | 23.305 | 0.1623 | 0.1693 | 8.66 | 23.3738 | 0.69651 | 6 | 1.5347 | 19 | 371.64 | 191.8836 | 179.7564 | 127.9627 | 0.70776 | -0.00098 | 6 | 0.56774 | 0.71681 | 1.6475 | 164.8823
19.57 | 23.507 | 0.1663 | 0.1688 | 8.63 | 23.5054 | 0.70622 | 6 | 1.5371 | 19 | 371.83 | 191.9817 | 179.8483 | 128.6282 | 0.71757 | -0.00099 | 6 | 0.56865 | 0.71622 | 1.6498 | 165.6875
19.58 | 23.623 | 0.1694 | 0.1694 | 8.72 | 23.645 | 0.71826 | 6 | 1.5404 | 19 | 372.02 | 192.0798 | 179.9402 | 129.3375 | 0.72974 | -0.00099 | 6 | 0.56989 | 0.71549 | 1.6529 | 166.5167
19.59 | 23.724 | 0.1738 | 0.1688 | 8.72 | 23.7704 | 0.72499 | 6 | 1.5416 | 19 | 372.21 | 192.1779 | 180.0321 | 129.9666 | 0.73653 | -0.00099 | 6 | 0.57034 | 0.7151 | 1.654 | 167.3191
19.6 | 23.883 | 0.1738 | 0.1688 | 8.71 | 23.947 | 0.73203 | 6 | 1.5422 | 19 | 372.4 | 192.276 | 180.124 | 130.88 | 0.7436 | -0.00099 | 6 | 0.57054 | 0.7148 | 1.6544 | 168.512
19.61 | 24.153 | 0.1783 | 0.1692 | 8.68 | 24.1738 | 0.73785 | 6 | 1.5417 | 19 | 372.59 | 192.3741 | 180.2159 | 132.0705 | 0.7494 | -0.00096 | 6 | 0.57026 | 0.71471 | 1.6535 | 170.1096
19.62 | 24.404 | 0.183 | 0.1705 | 8.72 | 24.4903 | 0.74138 | 6 | 1.5392 | 19 | 372.78 | 192.4722 | 180.3078 | 133.7573 | 0.75284 | -0.00092 | 6 | 0.56913 | 0.71498 | 1.6504 | 172.4352
19.63 | 24.832 | 0.1834 | 0.1715 | 8.74 | 24.7171 | 0.73364 | 6 | 1.5332 | 19 | 372.97 | 192.5703 | 180.3997 | 134.9453 | 0.74488 | -0.00079 | 6 | 0.56671 | 0.71579 | 1.644 | 174.2536
19.64 | 24.832 | 0.1776 | 0.178 | 8.74 | 24.9488 | 0.71961 | 6 | 1.5244 | 19 | 373.16 | 192.6684 | 180.4916 | 136.1595 | 0.73053 | -0.00069 | 6 | 0.56324 | 0.71706 | 1.6347 | 176.2216
19.65 | 25.098 | 0.1776 | 0.178 | 8.75 | 25.0905 | 0.70784 | 6 | 1.5176 | 19 | 373.35 | 192.7665 | 180.5835 | 136.8737 | 0.71853 | -0.0006 | 6 | 0.5606 | 0.71797 | 1.6277 | 177.4616
19.66 | 25.256 | 0.1776 | 0.178 | 8.74 | 25.2319 | 0.70466 | 6 | 1.5145 | 19 | 373.54 | 192.8646 | 180.6754 | 137.5858 | 0.71525 | -0.00057 | 6 | 0.55938 | 0.71828 | 1.6244 | 178.553
19.67 | 25.256 | 0.1782 | 0.1798 | 8.74 | 25.3251 | 0.70062 | 6 | 1.5115 | 19 | 373.73 | 192.9627 | 180.7673 | 138.0301 | 0.71112 | -0.00054 | 6 | 0.55829 | 0.71854 | 1.6214 | 179.286
19.68 | 25.377 | 0.1765 | 0.1807 | 8.74 | 25.4395 | 0.69603 | 6 | 1.5082 | 19 | 373.92 | 193.0608 | 180.8592 | 138.5918 | 0.70641 | -0.00051 | 6 | 0.55698 | 0.7189 | 1.6178 | 180.1957
19.69 | 25.599 | 0.1765 | 0.1807 | 8.76 | 25.554 | 0.68574 | 6 | 1.5022 | 19 | 374.11 | 193.1589 | 180.9511 | 139.1528 | 0.69593 | -0.00048 | 6 | 0.5547 | 0.71967 | 1.6117 | 181.2109
19.7 | 25.599 | 0.1727 | 0.1815 | 8.76 | 25.753 | 0.67552 | 6 | 1.4952 | 19 | 374.3 | 193.257 | 181.043 | 140.1805 | 0.68548 | -0.00047 | 6 | 0.55195 | 0.72064 | 1.6043 | 182.8886
19.71 | 25.974 | 0.1727 | 0.1815 | 8.76 | 25.8782 | 0.66349 | 6 | 1.4883 | 19 | 374.49 | 193.3551 | 181.1349 | 140.7997 | 0.67323 | -0.00042 | 6 | 0.54926 | 0.72159 | 1.5972 | 184.032
19.72 | 25.974 | 0.1697 | 0.1852 | 8.76 | 26.0758 | 0.65463 | 6 | 1.4818 | 19 | 374.68 | 193.4532 | 181.2268 | 141.8173 | 0.66417 | -0.00037 | 6 | 0.54672 | 0.72248 | 1.5904 | 185.6845
19.73 | 26.191 | 0.1697 | 0.1852 | 8.73 | 26.1484 | 0.65052 | 6 | 1.479 | 19 | 374.87 | 193.5513 | 181.3187 | 142.1451 | 0.65998 | -0.00029 | 6 | 0.54569 | 0.72272 | 1.5875 | 186.271
19.74 | 26.191 | 0.1709 | 0.1876 | 8.73 | 26.2306 | 0.65001 | 6 | 1.4778 | 19 | 375.06 | 193.6494 | 181.4106 | 142.5247 | 0.65943 | -0.00026 | 6 | 0.54525 | 0.72271 | 1.5863 | 186.8603
19.75 | 26.22 | 0.1709 | 0.1876 | 8.76 | 26.2403 | 0.65129 | 6 | 1.4783 | 19 | 375.25 | 193.7475 | 181.5025 | 142.5055 | 0.66074 | -0.00024 | 6 | 0.54552 | 0.7224 | 1.5869 | 186.8482
19.76 | 26.22 | 0.1709 | 0.1876 | 8.76 | 26.2502 | 0.65041 | 6 | 1.4778 | 19 | 375.44 | 193.8456 | 181.5944 | 142.4863 | 0.65985 | -0.00021 | 6 | 0.5454 | 0.72225 | 1.5864 | 186.8796
19.77 | 26.22 | 0.1704 | 0.1903 | 8.76 | 26.2343 | 0.65017 | 6 | 1.4779 | 19 | 375.63 | 193.9437 | 181.6863 | 142.3259 | 0.65961 | -0.00018 | 6 | 0.54553 | 0.72199 | 1.5866 | 186.6977
19.78 | 26.172 | 0.1704 | 0.1903 | 8.75 | 26.2185 | 0.64878 | 6 | 1.4774 | 19 | 375.82 | 194.0418 | 181.7782 | 142.166 | 0.65821 | -0.00013 | 6 | 0.54545 | 0.72183 | 1.5863 | 186.5393
19.79 | 26.172 | 0.1695 | 0.1912 | 8.75 | 26.2042 | 0.64799 | 6 | 1.4772 | 19 | 376.01 | 194.1399 | 181.8701 | 142.0146 | 0.65742 | -0.00013 | 6 | 0.54547 | 0.72162 | 1.5862 | 186.3809
19.8 | 26.177 | 0.1695 | 0.1912 | 8.75 | 26.2061 | 0.64603 | 6 | 1.4763 | 19 | 376.2 | 194.238 | 181.962 | 141.952 | 0.65544 | -8e-05 | 6 | 0.5452 | 0.72154 | 1.5854 | 186.3722
19.81 | 26.177 | 0.1689 | 0.194 | 8.75 | 26.1516 | 0.64662 | 6 | 1.4772 | 19 | 376.39 | 194.3361 | 182.0539 | 141.5799 | 0.65606 | -5e-05 | 6 | 0.54568 | 0.72113 | 1.5865 | 185.8723
19.82 | 26.008 | 0.1689 | 0.194 | 8.77 | 26.0955 | 0.64609 | 6 | 1.4776 | 19 | 376.58 | 194.4342 | 182.1458 | 141.1997 | 0.65555 | 2e-05 | 6 | 0.54598 | 0.7208 | 1.5872 | 185.3832
19.83 | 26.008 | 0.168 | 0.1965 | 8.77 | 26.0683 | 0.64561 | 6 | 1.4777 | 19 | 376.77 | 194.5323 | 182.2377 | 140.9782 | 0.65508 | 4e-05 | 6 | 0.54612 | 0.72054 | 1.5875 | 185.1182
19.84 | 26.095 | 0.168 | 0.1965 | 8.77 | 26.0974 | 0.64374 | 6 | 1.4765 | 19 | 376.96 | 194.6304 | 182.3296 | 141.0659 | 0.65318 | 7e-05 | 6 | 0.54572 | 0.72052 | 1.5863 | 185.3208
19.85 | 26.095 | 0.168 | 0.1965 | 8.77 | 26.1265 | 0.642 | 6 | 1.4753 | 19 | 377.15 | 194.7285 | 182.4215 | 141.1532 | 0.65141 | 9e-05 | 6 | 0.54534 | 0.72049 | 1.5852 | 185.5204
19.86 | 26.095 | 0.1672 | 0.198 | 8.77 | 26.1266 | 0.64098 | 6 | 1.4748 | 19 | 377.34 | 194.8266 | 182.5134 | 141.0815 | 0.65037 | 0.0001 | 6 | 0.54524 | 0.72033 | 1.5848 | 185.4795
19.87 | 26.095 | 0.1672 | 0.198 | 8.77 | 26.1268 | 0.63894 | 6 | 1.4739 | 19 | 377.53 | 194.9247 | 182.6053 | 141.0104 | 0.6483 | 0.00014 | 6 | 0.54496 | 0.72025 | 1.5839 | 185.4602
19.88 | 26.095 | 0.1664 | 0.1997 | 8.77 | 26.1315 | 0.6378 | 6 | 1.4733 | 19 | 377.72 | 195.0228 | 182.6972 | 140.9644 | 0.64715 | 0.00016 | 6 | 0.54481 | 0.72012 | 1.5834 | 185.4582
19.89 | 26.109 | 0.1664 | 0.1997 | 8.79 | 26.1363 | 0.635 | 6 | 1.4719 | 19 | 377.91 | 195.1209 | 182.7891 | 140.9188 | 0.64432 | 0.00019 | 6 | 0.54437 | 0.72012 | 1.5821 | 185.4908
19.9 | 26.109 | 0.1651 | 0.2007 | 8.79 | 26.1684 | 0.63257 | 6 | 1.4703 | 19 | 378.1 | 195.219 | 182.881 | 141.0223 | 0.64184 | 0.0002 | 6 | 0.54384 | 0.72015 | 1.5806 | 185.7287
19.91 | 26.191 | 0.1651 | 0.2007 | 8.76 | 26.196 | 0.63127 | 6 | 1.4694 | 19 | 378.29 | 195.3171 | 182.9729 | 141.1013 | 0.64052 | 0.00026 | 6 | 0.54354 | 0.72008 | 1.5797 | 185.9088
19.92 | 26.191 | 0.1659 | 0.2048 | 8.76 | 26.1756 | 0.63278 | 6 | 1.4704 | 19 | 378.48 | 195.4152 | 183.0648 | 140.9177 | 0.64206 | 0.00031 | 6 | 0.54402 | 0.71968 | 1.5808 | 185.656
19.93 | 26.047 | 0.1659 | 0.2048 | 8.82 | 26.1278 | 0.631 | 6 | 1.4701 | 19 | 378.67 | 195.5133 | 183.1567 | 140.5852 | 0.64028 | 0.00037 | 6 | 0.54403 | 0.71947 | 1.5808 | 185.2583
19.94 | 26.047 | 0.1628 | 0.2053 | 8.82 | 26.0782 | 0.62824 | 6 | 1.4693 | 19 | 378.86 | 195.6114 | 183.2486 | 140.2428 | 0.6375 | 0.00037 | 6 | 0.54388 | 0.71934 | 1.5802 | 184.8665
19.95 | 26.042 | 0.1628 | 0.2053 | 8.79 | 26.0766 | 0.62368 | 6 | 1.4672 | 19 | 379.05 | 195.7095 | 183.3405 | 140.163 | 0.63287 | 0.0004 | 6 | 0.54313 | 0.71947 | 1.5781 | 184.8874
19.96 | 26.042 | 0.1623 | 0.2071 | 8.79 | 25.9177 | 0.62686 | 6 | 1.4706 | 19 | 379.24 | 195.8076 | 183.4324 | 139.2255 | 0.63616 | 0.00042 | 6 | 0.54467 | 0.71861 | 1.582 | 183.5216
19.97 | 25.57 | 0.1623 | 0.2071 | 8.8 | 25.7605 | 0.63275 | 6 | 1.4753 | 19 | 379.43 | 195.9057 | 183.5243 | 138.298 | 0.64221 | 0.00044 | 6 | 0.5467 | 0.71753 | 1.5873 | 182.1163
19.98 | 25.57 | 0.1644 | 0.2073 | 8.8 | 25.6032 | 0.63937 | 6 | 1.4804 | 19 | 379.62 | 196.0038 | 183.6162 | 137.371 | 0.649 | 0.00045 | 6 | 0.54885 | 0.71639 | 1.5928 | 180.6996
19.99 | 25.57 | 0.1644 | 0.2073 | 8.8 | 25.4425 | 0.64616 | 6 | 1.4855 | 19 | 379.81 | 196.1019 | 183.7081 | 136.4267 | 0.65596 | 0.00045 | 6 | 0.55105 | 0.71524 | 1.5984 | 179.2583
20 | 25.088 | 0.1644 | 0.2073 | 8.82 | 25.2818 | 0.65212 | 6 | 1.4903 | 19 | 380 | 196.2 | 183.8 | 135.483 | 0.66207 | 0.00043 | 6 | 0.5531 | 0.71415 | 1.6037 | 177.837
20.01 | 25.088 | 0.1658 | 0.2063 | 8.82 | 25.1211 | 0.65815 | 6 | 1.4951 | 19 | 380.19 | 196.2981 | 183.8919 | 134.5403 | 0.66826 | 0.00042 | 6 | 0.55515 | 0.71306 | 1.609 | 176.4181
20.02 | 25.088 | 0.1658 | 0.2063 | 8.82 | 25.121 | 0.66001 | 6 | 1.4959 | 19 | 380.38 | 196.3962 | 183.9838 | 134.4718 | 0.67015 | 0.0004 | 6 | 0.55557 | 0.71268 | 1.6099 | 176.3225