## Basic results
In situ data |  |  |  |  | Basic output data | [15 empty] | Estimations
Depth (m) | qc (MPa) | fs (kPa) | u (kPa) | Inclination (Degrees) | qt (MPa) | Rf (%) | SBT | Ic SBT | ã (kN/m³) | ó,v (kPa) | u0 (kPa) | ó',vo (kPa) | Qt1 | Fr (%) | Bq | SBTn | n | Cn | Ic | Qtn | Ksbt (m/s) | SPT N60 (blows/30cm) | Constrained Mod. (MPa) | Dr (%) | Friction angle (°) | Es (MPa) | Go (MPa) | Nkt | Su (kPa) | Su ratio | Kocr | OCR | Vs (m/s) | State parameter | Ko | Sensitivity | Peak phi (°)
0.02 | 2.375 | 3.9 | 1.7 | 2.31 | 2.3753 | 0.16419 | 5 | 2.1447 | 14.8851 | 0.2977 | 0 | 0.2977 | 7977.6123 | 0.16421 | 0.00072 | 6 | 0.55325 | 2 | 1.8454 | 47.4992 | 2.2e-05 | 6 | 22.1203 | 37 | 36 | 17.6492 | 22.1203 | 0 | 0 | 0 | 0.33 | 0 | 120.7408 | -0.01226 | 0 | 0 | 20
0.04 | 3.641 | 17.1 | -0.6 | 2.34 | 3.6409 | 0.46966 | 5 | 2.112 | 16.7492 | 0.63269 | 0 | 0.63269 | 5753.6801 | 0.46974 | -0.00016 | 6 | 0.55083 | 2 | 1.8386 | 72.8055 | 2.3e-05 | 9 | 33.6153 | 46 | 38 | 26.8208 | 33.6153 | 0 | 0 | 0 | 0.33 | 0 | 140.3157 | -0.07278 | 0 | 0 | 20
0.06 | 4.531 | 17.1 | -0.6 | 2.35 | 4.5309 | 0.37741 | 6 | 1.9864 | 16.8331 | 0.96935 | 0 | 0.96935 | 4673.1837 | 0.37749 | -0.00013 | 6 | 0.50197 | 2 | 1.7099 | 90.5988 | 5.67e-05 | 10 | 35.5395 | 51 | 39 | 28.3559 | 35.5395 | 0 | 0 | 0 | 0.33 | 0 | 143.9158 | -0.0921 | 0 | 0 | 20
0.08 | 5.712 | 30.1 | -0.9 | 2.47 | 5.7119 | 0.52697 | 6 | 1.96 | 17.5723 | 1.3208 | 0 | 1.3208 | 4323.569 | 0.5271 | -0.00016 | 6 | 0.49743 | 2 | 1.6976 | 114.2109 | 6.19e-05 | 13 | 44.1058 | 57 | 40 | 35.1908 | 44.1058 | 0 | 0 | 0 | 0.33 | 0 | 156.9163 | -0.12414 | 0 | 0 | 20
0.1 | 6.354 | 30.1 | -0.9 | 2.42 | 6.3539 | 0.47373 | 6 | 1.8973 | 17.6132 | 1.6731 | 0 | 1.6731 | 3796.7574 | 0.47385 | -0.00014 | 6 | 0.47319 | 2 | 1.6335 | 127.0438 | 9.69e-05 | 14 | 45.2372 | 60 | 41 | 36.0935 | 45.2372 | 0 | 0 | 0 | 0.33 | 0 | 158.7318 | -0.1343 | 0 | 0 | 20
0.12 | 7.139 | 42.4 | -0.8 | 2.48 | 7.1389 | 0.59393 | 6 | 1.9023 | 18.052 | 2.0341 | 0 | 2.0341 | 3508.6082 | 0.5941 | -0.00011 | 6 | 0.47917 | 2 | 1.6487 | 142.7369 | 8.71e-05 | 15 | 51.814 | 64 | 41 | 41.341 | 51.814 | 0 | 0 | 0 | 0.33 | 0 | 167.8016 | -0.15134 | 0 | 0 | 20
0.14 | 7.675 | 49.9 | -0.7 | 2.55 | 7.6749 | 0.65017 | 6 | 1.8966 | 18.2671 | 2.3994 | 0 | 2.3994 | 3197.623 | 0.65038 | -9e-05 | 6 | 0.47912 | 2 | 1.6481 | 153.4499 | 8.75e-05 | 16 | 55.6594 | 66 | 42 | 44.4091 | 55.6594 | 0 | 0 | 0 | 0.33 | 0 | 172.8899 | -0.16165 | 0 | 0 | 20
0.16 | 8.066 | 49.9 | -0.3 | 2.59 | 8.066 | 0.61865 | 6 | 1.8668 | 18.2861 | 2.7652 | 0 | 2.7652 | 2915.9944 | 0.61886 | -4e-05 | 6 | 0.46775 | 2 | 1.6178 | 161.2638 | 0.000108 | 17 | 56.2899 | 68 | 42 | 44.9122 | 56.2899 | 0 | 0 | 0 | 0.33 | 0 | 173.7757 | -0.16849 | 0 | 0 | 20
0.18 | 8.304 | 50.7 | -0.3 | 2.69 | 8.304 | 0.61055 | 6 | 1.8531 | 18.3156 | 3.1315 | 0 | 3.1315 | 2650.7747 | 0.61078 | -4e-05 | 6 | 0.46282 | 2 | 1.6043 | 166.0165 | 0.000119 | 17 | 56.9731 | 69 | 42 | 45.4573 | 56.9731 | 0 | 0 | 0 | 0.33 | 0 | 174.6865 | -0.17265 | 0 | 0 | 20
0.2 | 8.681 | 47.8 | -0.6 | 2.77 | 8.6809 | 0.55063 | 6 | 1.8128 | 18.2648 | 3.4968 | 0 | 3.4968 | 2481.5529 | 0.55086 | -7e-05 | 6 | 0.44664 | 2 | 1.5614 | 173.5483 | 0.00016 | 18 | 56.4039 | 70 | 42 | 45.0031 | 56.4039 | 0 | 0 | 0 | 0.33 | 0 | 174.0529 | -0.17901 | 0 | 0 | 20
0.22 | 8.88 | 42.5 | -0.5 | 2.78 | 8.8799 | 0.47861 | 6 | 1.7728 | 18.1383 | 3.8595 | 0 | 3.8595 | 2299.7764 | 0.47882 | -6e-05 | 6 | 0.42981 | 2 | 1.5168 | 177.5213 | 0.000219 | 18 | 54.5244 | 71 | 42 | 43.5035 | 54.5244 | 0 | 0 | 0 | 0.33 | 0 | 171.7242 | -0.18225 | 0 | 0 | 20
0.24 | 9.104 | 38.9 | -0.7 | 2.77 | 9.1039 | 0.42729 | 6 | 1.7388 | 18.0461 | 4.2205 | 0 | 4.2205 | 2156.0882 | 0.42749 | -8e-05 | 6 | 0.41569 | 2 | 1.4792 | 181.9935 | 0.000285 | 18 | 53.3021 | 72 | 42 | 42.5283 | 53.3021 | 0 | 0 | 0 | 0.33 | 0 | 170.2219 | -0.18582 | 0 | 0 | 20
0.26 | 9.12 | 38.2 | 0.1 | 2.73 | 9.12 | 0.41886 | 6 | 1.7339 | 18.0259 | 4.581 | 0 | 4.581 | 1989.8468 | 0.41907 | 1e-05 | 6 | 0.41374 | 2 | 1.4736 | 182.3087 | 0.000297 | 17 | 53.0192 | 72 | 42 | 42.3025 | 53.0192 | 0 | 0 | 0 | 0.33 | 0 | 169.8646 | -0.18607 | 0 | 0 | 20
0.28 | 9.12 | 35 | 0.3 | 2.73 | 9.12 | 0.38377 | 6 | 1.7158 | 17.9252 | 4.9395 | 0 | 4.9395 | 1845.3583 | 0.38398 | 3e-05 | 6 | 0.40579 | 2 | 1.4523 | 182.3021 | 0.000344 | 17 | 51.6023 | 72 | 42 | 41.172 | 51.6023 | 0 | 0 | 0 | 0.33 | 0 | 168.0493 | -0.18606 | 0 | 0 | 20
0.3 | 9.222 | 33.2 | -0.2 | 2.69 | 9.222 | 0.36001 | 6 | 1.6987 | 17.8687 | 5.2969 | 0 | 5.2969 | 1740.0283 | 0.36022 | -2e-05 | 6 | 0.39864 | 2 | 1.433 | 184.3335 | 0.000394 | 17 | 50.9222 | 73 | 43 | 40.6294 | 50.9222 | 0 | 0 | 0 | 0.33 | 0 | 167.2018 | -0.18765 | 0 | 0 | 20
0.32 | 9.214 | 33.3 | -0.2 | 2.63 | 9.214 | 0.36141 | 6 | 1.6998 | 17.8719 | 5.6543 | 0 | 5.6543 | 1628.5539 | 0.36163 | -2e-05 | 6 | 0.3993 | 2 | 1.4343 | 184.1663 | 0.000391 | 17 | 50.9568 | 73 | 43 | 40.657 | 50.9568 | 0 | 0 | 0 | 0.33 | 0 | 167.244 | -0.18752 | 0 | 0 | 20
0.34 | 9.03 | 33.9 | 0.1 | 2.69 | 9.03 | 0.37541 | 6 | 1.7151 | 17.8847 | 6.012 | 0 | 6.012 | 1501.0026 | 0.37566 | 1e-05 | 6 | 0.40571 | 2 | 1.4507 | 180.4801 | 0.000348 | 17 | 50.9834 | 72 | 42 | 40.6783 | 50.9834 | 0 | 0 | 0 | 0.33 | 0 | 167.2277 | -0.18462 | 0 | 0 | 20
0.36 | 8.881 | 33.8 | -0.7 | 2.72 | 8.8809 | 0.38059 | 6 | 1.7243 | 17.8749 | 6.3695 | 0 | 6.3695 | 1393.2885 | 0.38087 | -8e-05 | 6 | 0.40945 | 2 | 1.46 | 177.4905 | 0.000326 | 17 | 50.7355 | 71 | 42 | 40.4805 | 50.7355 | 0 | 0 | 0 | 0.33 | 0 | 166.8663 | -0.18223 | 0 | 0 | 20
0.38 | 8.641 | 36.5 | 0 | 2.76 | 8.641 | 0.4224 | 6 | 1.7562 | 17.9528 | 6.7285 | 0 | 6.7285 | 1283.2314 | 0.42273 | 0 | 6 | 0.42302 | 2 | 1.4951 | 172.6854 | 0.000255 | 17 | 51.6082 | 70 | 42 | 41.1768 | 51.6082 | 0 | 0 | 0 | 0.33 | 0 | 167.9298 | -0.17829 | 0 | 0 | 20
0.4 | 8.379 | 39 | 0.1 | 2.69 | 8.379 | 0.46545 | 6 | 1.7885 | 18.0172 | 7.0889 | 0 | 7.0889 | 1180.9938 | 0.46584 | 1e-05 | 6 | 0.43659 | 2 | 1.5303 | 167.4385 | 0.000199 | 17 | 52.3182 | 69 | 42 | 41.7433 | 52.3182 | 0 | 0 | 0 | 0.33 | 0 | 168.7786 | -0.17387 | 0 | 0 | 20
0.42 | 8.201 | 40 | -1.4 | 2.58 | 8.2008 | 0.48776 | 6 | 1.8067 | 18.0381 | 7.4496 | 0 | 7.4496 | 1099.8298 | 0.4882 | -0.00017 | 6 | 0.4442 | 2 | 1.5498 | 163.8668 | 0.000174 | 17 | 52.4813 | 68 | 42 | 41.8734 | 52.4813 | 0 | 0 | 0 | 0.33 | 0 | 168.9435 | -0.17078 | 0 | 0 | 20
0.44 | 8.067 | 40 | -1.4 | 2.55 | 8.0668 | 0.49586 | 6 | 1.8165 | 18.0318 | 7.8103 | 0 | 7.8103 | 1031.8427 | 0.49634 | -0.00017 | 6 | 0.4482 | 2 | 1.5598 | 161.1796 | 0.000162 | 16 | 52.2804 | 68 | 42 | 41.7131 | 52.2804 | 0 | 0 | 0 | 0.33 | 0 | 168.6494 | -0.16841 | 0 | 0 | 20
0.46 | 7.727 | 41.8 | -1.9 | 2.54 | 7.7267 | 0.54098 | 6 | 1.8519 | 18.0659 | 8.1716 | 0 | 8.1716 | 944.5575 | 0.54155 | -0.00025 | 6 | 0.46267 | 2 | 1.5973 | 154.3709 | 0.000125 | 16 | 52.5088 | 66 | 42 | 41.8953 | 52.5088 | 0 | 0 | 0 | 0.33 | 0 | 168.8577 | -0.16223 | 0 | 0 | 20
0.48 | 7.358 | 41.8 | -1.9 | 2.56 | 7.3577 | 0.56811 | 6 | 1.881 | 18.0471 | 8.5325 | 0 | 8.5325 | 861.3124 | 0.56877 | -0.00026 | 6 | 0.47421 | 2 | 1.6272 | 146.9837 | 0.000101 | 16 | 51.9192 | 65 | 41 | 41.4249 | 51.9192 | 0 | 0 | 0 | 0.33 | 0 | 167.9943 | -0.1552 | 0 | 0 | 20
0.5 | 6.816 | 44 | -2.6 | 2.54 | 6.8156 | 0.64558 | 6 | 1.9385 | 18.0768 | 8.8941 | 0 | 8.8941 | 765.309 | 0.64642 | -0.00038 | 6 | 0.4973 | 2 | 1.6873 | 136.1343 | 6.65e-05 | 15 | 51.8925 | 62 | 41 | 41.4036 | 51.8925 | 0 | 0 | 0 | 0.33 | 0 | 167.8132 | -0.14834 | 0 | 0 | 20
0.52 | 6.197 | 44 | -2.6 | 2.54 | 6.1966 | 0.71007 | 6 | 1.9955 | 18.0403 | 9.2549 | 0 | 9.2549 | 668.5505 | 0.71113 | -0.00042 | 6 | 0.51963 | 2 | 1.7454 | 123.7471 | 4.43e-05 | 14 | 50.7741 | 59 | 41 | 40.5113 | 50.7741 | 0 | 0 | 0 | 0.33 | 0 | 166.1629 | -0.14003 | 0 | 0 | 20
0.54 | 5.645 | 42.7 | -2.7 | 2.48 | 5.6446 | 0.75648 | 6 | 2.0445 | 17.97 | 9.6143 | 0 | 9.6143 | 586.1052 | 0.75777 | -0.00048 | 6 | 0.53848 | 2 | 1.7944 | 112.6996 | 3.14e-05 | 13 | 49.2015 | 57 | 40 | 39.2565 | 49.2015 | 0 | 0 | 0 | 0.33 | 0 | 163.8889 | -0.13113 | 0 | 0 | 20
0.56 | 5.645 | 42.4 | -3.2 | 2.48 | 5.6445 | 0.75117 | 6 | 2.0428 | 17.9619 | 9.9735 | 0 | 9.9735 | 564.9507 | 0.7525 | -0.00057 | 6 | 0.53796 | 2 | 1.7926 | 112.6909 | 3.18e-05 | 13 | 49.0839 | 57 | 40 | 39.1627 | 49.0839 | 0 | 0 | 0 | 0.33 | 0 | 163.73 | -0.13095 | 0 | 0 | 20
0.58 | 4.941 | 40.7 | -3.9 | 2.34 | 4.9404 | 0.82382 | 5 | 2.1132 | 17.8637 | 10.3308 | 0 | 10.3308 | 477.2222 | 0.82554 | -0.00079 | 6 | 0.565 | 2 | 1.8631 | 98.6017 | 1.94e-05 | 12 | 46.9581 | 53 | 40 | 37.4666 | 46.9581 | 0 | 0 | 0 | 0.33 | 0 | 160.5845 | -0.11875 | 0 | 0 | 20
0.6 | 4.941 | 37.9 | -4.1 | 2.34 | 4.9404 | 0.76715 | 5 | 2.0967 | 17.7817 | 10.6864 | 0 | 10.6864 | 461.3046 | 0.76881 | -0.00083 | 6 | 0.55806 | 2 | 1.8444 | 98.594 | 2.21e-05 | 12 | 45.8569 | 53 | 40 | 36.5879 | 45.8569 | 0 | 0 | 0 | 0.33 | 0 | 159.0559 | -0.11682 | 0 | 0 | 20
0.62 | 3.785 | 37.2 | -4.7 | 2.34 | 3.7843 | 0.98301 | 5 | 2.252 | 17.6581 | 11.0396 | 0 | 11.0396 | 341.7931 | 0.98589 | -0.00125 | 6 | 0.61834 | 2 | 2.0022 | 75.4651 | 7.34e-06 | 10 | 42.861 | 46 | 38 | 34.1976 | 42.861 | 0 | 0 | 0 | 0.33 | 0 | 154.31 | -0.09757 | 0 | 0 | 20
0.64 | 3.785 | 35.6 | -5.3 | 2.34 | 3.7842 | 0.94075 | 5 | 2.2418 | 17.6075 | 11.3917 | 0 | 11.3917 | 331.1885 | 0.94359 | -0.0014 | 6 | 0.61416 | 2 | 1.9907 | 75.4563 | 7.95e-06 | 10 | 42.2392 | 46 | 38 | 33.7015 | 42.2392 | 0 | 0 | 0 | 0.33 | 0 | 153.4065 | -0.09592 | 0 | 0 | 20
0.66 | 3.031 | 32.3 | -6.5 | 2.34 | 3.03 | 1.066 | 5 | 2.3525 | 17.4104 | 11.74 | 0 | 11.74 | 257.0953 | 1.0701 | -0.00215 | 5 | 0.65638 | 2 | 2.1011 | 60.3657 | 3.67e-06 | 9 | 38.8608 | 42 | 37 | 31.006 | 38.8608 | 0 | 0 | 0 | 0.33 | 0 | 147.9744 | -0.08157 | 0 | 0 | 20
0.68 | 2.596 | 29.1 | -7 | 2.33 | 2.5949 | 1.1214 | 5 | 2.4213 | 17.2309 | 12.0846 | 0 | 12.0846 | 213.7326 | 1.1267 | -0.00271 | 5 | 0.68239 | 2 | 2.1689 | 51.6573 | 2.28e-06 | 8 | 36.2363 | 38 | 36 | 28.9119 | 36.2363 | 0 | 0 | 0 | 0.33 | 0 | 143.6323 | -0.07214 | 0 | 0 | 20
0.7 | 2.346 | 28.6 | -5.9 | 2.34 | 2.3451 | 1.2196 | 5 | 2.4778 | 17.1722 | 12.428 | 0 | 12.428 | 187.696 | 1.2261 | -0.00253 | 5 | 0.70442 | 2 | 2.2262 | 46.6537 | 1.53e-06 | 7 | 32.6576 | 37 | 36 | 28.0794 | 35.1928 | 0 | 0 | 0 | 0.33 | 0 | 141.7911 | -0.06958 | 0 | 0 | 20
0.72 | 2.003 | 25.3 | -0.9 | 2.37 | 2.0029 | 1.2632 | 5 | 2.5442 | 16.9706 | 12.7674 | 0 | 12.7674 | 155.8731 | 1.2713 | -0.00045 | 5 | 0.72944 | 2 | 2.2915 | 39.8019 | 9.68e-07 | 7 | 27.8614 | 34 | 35 | 26.0184 | 32.6097 | 0 | 0 | 0 | 0.33 | 0 | 137.2963 | -0.06158 | 0 | 0 | 20
0.74 | 1.87 | 23.1 | -1.4 | 2.37 | 1.8698 | 1.2354 | 4 | 2.5648 | 16.8396 | 13.1042 | 0 | 13.1042 | 141.6862 | 1.2442 | -0.00075 | 5 | 0.73696 | 2 | 2.3108 | 37.1337 | 8.46e-07 | 6 | 25.9936 | 33 | 35 | 24.8752 | 31.1769 | 0 | 0 | 0 | 0.33 | 0 | 134.7674 | -0.0562 | 0 | 0 | 20
0.76 | 1.798 | 21.1 | -1.5 | 2.34 | 1.7978 | 1.1737 | 4 | 2.5682 | 16.7204 | 13.4386 | 0 | 13.4386 | 132.7767 | 1.1825 | -0.00084 | 5 | 0.73782 | 2 | 2.3126 | 35.6867 | 8.35e-07 | 6 | 24.9807 | 32 | 35 | 23.9607 | 30.0307 | 0 | 0 | 0 | 0.33 | 0 | 132.7376 | -0.05094 | 0 | 0 | 20
0.78 | 1.631 | 21.4 | -1.2 | 2.54 | 1.6308 | 1.3122 | 4 | 2.6292 | 16.6993 | 13.7726 | 0 | 13.7726 | 117.4104 | 1.3234 | -0.00074 | 5 | 0.76193 | 2 | 2.3754 | 32.3409 | 5.38e-07 | 6 | 22.6387 | 30 | 34 | 23.5128 | 29.4694 | 0 | 0 | 0 | 0.33 | 0 | 131.5744 | -0.05218 | 0 | 0 | 20
0.8 | 1.368 | 29.1 | -1.5 | 2.55 | 1.3678 | 2.1275 | 4 | 2.8054 | 16.9854 | 14.1123 | 0 | 14.1123 | 95.9207 | 2.1497 | -0.00111 | 4 | 0.83298 | 2 | 2.5615 | 27.0733 | 1.46e-07 | 5 | 18.9513 | 0 | 0 | 24.9121 | 31.2232 | 12.8267 | 105.5349 | 2.1107 | 0.53158 | 14.3916 | 134.2875 | 0 | 1.638 | 3.2562 | 20
0.82 | 1.08 | 29.1 | -1.5 | 2.77 | 1.0798 | 2.695 | 3 | 2.9478 | 16.8947 | 14.4502 | 0 | 14.4502 | 73.7238 | 2.7316 | -0.00141 | 4 | 0.88872 | 2 | 2.7073 | 21.3065 | 5.27e-08 | 5 | 14.9146 | 0 | 0 | 0 | 29.558 | 13.5549 | 78.5935 | 1.5719 | 0.46729 | 9.9562 | 131.0076 | 0 | 1.4441 | 2.5626 | 20
0.84 | 1.157 | 39.7 | 0.3 | 2.77 | 1.157 | 3.4312 | 3 | 2.9835 | 17.2785 | 14.7958 | 0 | 14.7958 | 77.201 | 3.4756 | 0.00026 | 4 | 0.90487 | 2 | 2.7493 | 22.845 | 3.93e-08 | 5 | 15.9915 | 0 | 0 | 0 | 33.4204 | 14.2872 | 79.9491 | 1.599 | 0.44523 | 10.1714 | 137.7485 | 0 | 1.4546 | 2.014 | 20
0.86 | 1.123 | 39.7 | 0.3 | 2.7 | 1.1231 | 3.535 | 3 | 3.0016 | 17.2671 | 15.1411 | 0 | 15.1411 | 73.1719 | 3.5833 | 0.00027 | 4 | 0.91215 | 2 | 2.7679 | 22.1581 | 3.45e-08 | 5 | 15.5107 | 0 | 0 | 0 | 33.1913 | 14.38 | 77.0447 | 1.5409 | 0.43829 | 9.7116 | 137.321 | 0 | 1.4318 | 1.9535 | 20
0.88 | 0.836 | 51.2 | 0 | 2.67 | 0.836 | 6.1244 | 3 | 3.2479 | 17.4465 | 15.4901 | 0 | 15.4901 | 52.9701 | 6.24 | 0 | 3 | 1 | 2 | 3.0242 | 16.4102 | 5.74e-09 | 4 | 11.4871 | 0 | 0 | 0 | 34.0036 | 16.0663 | 51.0702 | 1.0214 | 0.35396 | 5.8086 | 138.2745 | 0 | 1.201 | 1.1218 | 20
0.9 | 0.957 | 51.2 | 0 | 2.77 | 0.957 | 5.3501 | 3 | 3.1655 | 17.4984 | 15.84 | 0 | 15.84 | 59.4166 | 5.4401 | 0 | 3 | 0.97807 | 2 | 2.94 | 18.8232 | 1.03e-08 | 5 | 13.1762 | 0 | 0 | 0 | 35.062 | 15.6493 | 60.1409 | 1.2028 | 0.37856 | 7.1257 | 140.202 | 0 | 1.2879 | 1.2867 | 20
0.92 | 0.816 | 58.2 | 0 | 2.79 | 0.816 | 7.1323 | 3 | 3.2973 | 17.5846 | 16.1917 | 0 | 16.1917 | 49.3961 | 7.2767 | 0 | 3 | 1 | 2 | 3.0772 | 15.9962 | 3.96e-09 | 4 | 11.1973 | 0 | 0 | 0 | 35.4489 | 16.5336 | 48.3748 | 0.9675 | 0.33933 | 5.428 | 140.627 | 0 | 1.1735 | 0.96197 | 20
0.94 | 0.816 | 64.3 | -0.8 | 2.79 | 0.81588 | 7.8811 | 3 | 3.3248 | 17.6992 | 16.5457 | 0 | 16.5457 | 48.3107 | 8.0442 | -0.001 | 3 | 1 | 2 | 3.107 | 15.9867 | 3.21e-09 | 5 | 11.1907 | 0 | 0 | 0 | 36.7911 | 16.8384 | 47.471 | 0.94942 | 0.33162 | 5.3015 | 142.8001 | 0 | 1.1641 | 0.87019 | 20
0.96 | 0.979 | 62.8 | -0.1 | 2.77 | 0.97898 | 6.4148 | 3 | 3.2069 | 17.742 | 16.9005 | 0 | 16.9005 | 56.9263 | 6.5275 | -0.0001 | 3 | 0.99621 | 2 | 2.9863 | 19.2417 | 7.48e-09 | 5 | 13.4692 | 0 | 0 | 0 | 38.0025 | 16.2032 | 59.3761 | 1.1875 | 0.36445 | 7.0126 | 144.9571 | 0 | 1.2809 | 1.0724 | 20
0.98 | 0.979 | 57.8 | 0.3 | 2.77 | 0.97904 | 5.9037 | 3 | 3.1842 | 17.6466 | 17.2535 | 0 | 17.2535 | 55.7448 | 6.0096 | 0.00031 | 3 | 0.98715 | 2 | 2.962 | 19.2358 | 8.86e-09 | 5 | 13.4651 | 0 | 0 | 0 | 36.8421 | 15.9519 | 60.2931 | 1.2059 | 0.37161 | 7.1482 | 143.1121 | 0 | 1.2893 | 1.1648 | 20
1 | 1.061 | 57.7 | 0.6 | 2.78 | 1.0611 | 5.4378 | 3 | 3.1347 | 17.6754 | 17.607 | 0 | 17.607 | 59.2653 | 5.5296 | 0.00057 | 3 | 0.96808 | 2 | 2.9115 | 20.8697 | 1.26e-08 | 5 | 14.6088 | 0 | 0 | 0 | 37.4938 | 15.6988 | 66.4688 | 1.3294 | 0.38692 | 8.0749 | 144.2544 | 0 | 1.3442 | 1.2659 | 20
1.02 | 1.061 | 60.5 | 1.2 | 2.78 | 1.0612 | 5.7012 | 3 | 3.1475 | 17.73 | 17.9616 | 0 | 17.9616 | 58.0806 | 5.7994 | 0.00115 | 3 | 0.97362 | 2 | 2.9255 | 20.8644 | 1.14e-08 | 5 | 14.6051 | 0 | 0 | 0 | 38.1581 | 15.8437 | 65.8445 | 1.3169 | 0.38248 | 7.9802 | 145.3027 | 0 | 1.3388 | 1.207 | 20
1.04 | 1.086 | 60.5 | 1.2 | 2.99 | 1.0862 | 5.57 | 3 | 3.1332 | 17.7389 | 18.3163 | 0 | 18.3163 | 58.3011 | 5.6655 | 0.00112 | 3 | 0.96833 | 2 | 2.9112 | 21.3573 | 1.26e-08 | 5 | 14.9501 | 0 | 0 | 0 | 38.3571 | 15.7727 | 67.7034 | 1.3541 | 0.38688 | 8.2628 | 145.6446 | 0 | 1.3548 | 1.2355 | 20
1.06 | 1.066 | 79.2 | 2.2 | 2.93 | 1.0663 | 7.4273 | 3 | 3.2192 | 18.0417 | 18.6772 | 0 | 18.6772 | 56.0926 | 7.5598 | 0.0021 | 3 | 1 | 2 | 3.0035 | 20.9531 | 6.63e-09 | 6 | 14.6671 | 0 | 0 | 0 | 42.2948 | 16.6496 | 62.9238 | 1.2585 | 0.35986 | 7.5402 | 151.6492 | 0 | 1.3131 | 0.92596 | 20
1.08 | 1.03 | 85.7 | -3.1 | 2.96 | 1.0295 | 8.3241 | 3 | 3.2631 | 18.1189 | 19.0396 | 0 | 19.0396 | 53.0735 | 8.481 | -0.00307 | 3 | 1 | 2 | 3.0497 | 20.2099 | 4.8e-09 | 5 | 14.1469 | 0 | 0 | 0 | 43.2535 | 16.9991 | 59.444 | 1.1889 | 0.34748 | 7.0226 | 153.0308 | 0 | 1.2815 | 0.82538 | 20
1.1 | 0.967 | 97.2 | -7 | 2.97 | 0.96595 | 10.0626 | 2 | 3.3383 | 18.2393 | 19.4044 | 0 | 19.4044 | 48.7801 | 10.2689 | -0.0074 | 3 | 1 | 2 | 3.1286 | 18.9309 | 2.76e-09 | 5 | 13.2516 | 0 | 0 | 0 | 44.7749 | 17.5807 | 53.8401 | 1.0768 | 0.32777 | 6.205 | 155.1842 | 0 | 1.2284 | 0.68167 | 20
1.12 | 0.86 | 103.6 | -14.6 | 2.81 | 0.85781 | 12.0773 | 2 | 3.4297 | 18.2672 | 19.7697 | 0 | 19.7697 | 42.3901 | 12.3622 | -0.01742 | 3 | 1 | 2 | 3.2232 | 16.7608 | 1.42e-09 | 5 | 11.7326 | 0 | 0 | 0 | 44.6868 | 18.1447 | 46.1866 | 0.92373 | 0.30564 | 5.1228 | 154.9133 | 0 | 1.1505 | 0.56624 | 20
1.14 | 0.713 | 107 | -7.7 | 2.78 | 0.71184 | 15.0314 | 2 | 3.5535 | 18.2328 | 20.1344 | 0 | 20.1344 | 34.3548 | 15.4689 | -0.01113 | 3 | 1 | 2 | 3.3511 | 13.8342 | 7.74e-10 | 5 | 9.5693 | 0 | 0 | 0 | 43.3704 | 18.8262 | 36.7419 | 0.73484 | 0.2782 | 3.8487 | 152.7584 | 0 | 1.0433 | 0.45252 | 20
1.16 | 0.594 | 100.3 | -6.2 | 2.76 | 0.59307 | 16.912 | 2 | 3.6466 | 18.0884 | 20.4961 | 0 | 20.4961 | 27.9357 | 17.5174 | -0.01083 | 3 | 1 | 2 | 3.4471 | 11.4515 | 5.72e-10 | 4 | 6.5568 | 0 | 0 | 0 | 40.5393 | 19.2043 | 29.8149 | 0.5963 | 0.25885 | 2.9642 | 148.2766 | 0 | 0.95414 | 0.3996 | 20
1.18 | 0.511 | 91.4 | -4.9 | 2.78 | 0.51026 | 17.9123 | 2 | 3.7119 | 17.9238 | 20.8546 | 0 | 20.8546 | 23.4677 | 18.6755 | -0.01001 | 3 | 1 | 2 | 3.5147 | 9.7882 | 4.62e-10 | 4 | 4.7904 | 0 | 0 | 0 | 37.7515 | 19.3989 | 25.2288 | 0.50458 | 0.24577 | 2.4057 | 143.7429 | 0 | 0.88839 | 0.37482 | 20
1.2 | 0.439 | 91.4 | -4.9 | 2.78 | 0.43827 | 20.855 | 2 | 3.8051 | 17.8655 | 21.2119 | 0 | 21.2119 | 19.6613 | 21.9157 | -0.01175 | 3 | 1 | 2 | 3.613 | 8.3411 | 3.39e-10 | 3 | 3.4787 | 0 | 0 | 0 | 36.4332 | 19.8853 | 20.973 | 0.41946 | 0.22894 | 1.9096 | 141.4409 | 0 | 0.82092 | 0.31941 | 20
1.22 | 0.418 | 76.6 | -3.6 | 2.76 | 0.41746 | 18.3491 | 2 | 3.7842 | 17.6437 | 21.5648 | 0 | 21.5648 | 18.3584 | 19.3485 | -0.00909 | 2 | 1 | 2 | 3.591 | 7.9179 | 3.63e-10 | 3 | 3.1347 | 0 | 0 | 0 | 33.635 | 19.5065 | 20.2955 | 0.40591 | 0.23147 | 1.8328 | 136.7527 | 0 | 0.80947 | 0.36178 | 20
1.24 | 0.413 | 76.6 | -3.6 | 2.76 | 0.41246 | 18.5715 | 2 | 3.7915 | 17.6391 | 21.9176 | 0 | 21.9176 | 17.8187 | 19.6137 | -0.00922 | 2 | 1 | 2 | 3.5994 | 7.8109 | 3.54e-10 | 3 | 3.0505 | 0 | 0 | 0 | 33.5334 | 19.5479 | 19.9787 | 0.39957 | 0.23008 | 1.7971 | 136.5639 | 0 | 0.80405 | 0.35689 | 20
1.26 | 0.378 | 64.4 | -1.9 | 2.76 | 0.37772 | 17.0499 | 2 | 3.7964 | 17.4058 | 22.2657 | 0 | 22.2657 | 15.964 | 18.1179 | -0.00535 | 2 | 1 | 2 | 3.605 | 7.109 | 3.48e-10 | 3 | 2.5269 | 0 | 0 | 0 | 30.7383 | 19.3068 | 18.4106 | 0.36821 | 0.22824 | 1.6225 | 131.6219 | 0 | 0.77643 | 0.38636 | 20
1.28 | 0.359 | 64.4 | -1.9 | 2.76 | 0.35872 | 17.953 | 2 | 3.828 | 17.386 | 22.6134 | 0 | 22.6134 | 14.8629 | 19.1609 | -0.00565 | 2 | 1 | 2 | 3.6393 | 6.722 | 3.12e-10 | 3 | 2.2593 | 0 | 0 | 0 | 30.3579 | 19.4769 | 17.2564 | 0.34513 | 0.22261 | 1.4964 | 130.8794 | 0 | 0.75524 | 0.36533 | 20
1.3 | 0.376 | 60.6 | -9 | 2.73 | 0.37465 | 16.1751 | 2 | 3.7844 | 17.3327 | 22.96 | 0 | 22.96 | 15.3175 | 17.2311 | -0.02559 | 2 | 1 | 2 | 3.5934 | 7.0338 | 3.61e-10 | 3 | 2.4737 | 0 | 0 | 0 | 29.9705 | 19.1542 | 18.361 | 0.36722 | 0.2299 | 1.6171 | 130.2414 | 0 | 0.77554 | 0.40624 | 20
1.32 | 0.376 | 60 | -11.8 | 2.73 | 0.37423 | 16.0329 | 2 | 3.7823 | 17.3208 | 23.3065 | 0 | 23.3065 | 15.0569 | 17.0977 | -0.03363 | 2 | 1 | 2 | 3.5918 | 7.0185 | 3.62e-10 | 3 | 2.463 | 0 | 0 | 0 | 29.8441 | 19.1306 | 18.3436 | 0.36687 | 0.23013 | 1.6152 | 130.0111 | 0 | 0.77522 | 0.40941 | 20
1.34 | 0.465 | 70.8 | 16.6 | 2.65 | 0.46749 | 15.1447 | 2 | 3.6925 | 17.5965 | 23.6584 | 0 | 23.6584 | 18.76 | 15.952 | 0.0374 | 3 | 1 | 2 | 3.497 | 8.8766 | 4.89e-10 | 3 | 3.9397 | 0 | 0 | 0 | 33.477 | 18.9197 | 23.4587 | 0.46917 | 0.24745 | 2.1966 | 136.6138 | 0 | 0.86118 | 0.43882 | 20
1.36 | 0.465 | 62.1 | 20.1 | 2.65 | 0.46802 | 13.2688 | 2 | 3.6551 | 17.4461 | 24.0073 | 0 | 24.0073 | 18.4947 | 13.9862 | 0.04527 | 3 | 1 | 2 | 3.4576 | 8.8802 | 5.53e-10 | 3 | 3.9429 | 0 | 0 | 0 | 31.8582 | 18.5199 | 23.9746 | 0.47949 | 0.25417 | 2.2571 | 133.843 | 0 | 0.86923 | 0.50049 | 20
1.38 | 1.224 | 58.6 | 37.9 | 2.56 | 1.2297 | 4.7655 | 3 | 3.0488 | 17.7498 | 24.3623 | 0 | 24.3623 | 49.4749 | 4.8618 | 0.03144 | 3 | 0.93948 | 2 | 2.8276 | 24.1064 | 2.27e-08 | 6 | 16.8745 | 0 | 0 | 0 | 38.9417 | 15.3076 | 78.7404 | 1.5748 | 0.41398 | 9.9795 | 146.7052 | 0 | 1.4452 | 1.4398 | 20
1.4 | 2.414 | 56.5 | 34.4 | 2.68 | 2.4192 | 2.3355 | 4 | 2.6267 | 17.9673 | 24.7217 | 0 | 24.7217 | 96.8559 | 2.3596 | 0.01437 | 5 | 0.77521 | 2 | 2.3959 | 47.8888 | 4.66e-07 | 8 | 33.5221 | 37 | 36 | 35.7313 | 44.7833 | 0 | 0 | 0 | 0.33 | 0 | 156.3693 | -0.11358 | 0 | 0 | 20
1.42 | 3.148 | 51.6 | -1.6 | 2.75 | 3.1478 | 1.6393 | 5 | 2.4433 | 17.9639 | 25.0809 | 0 | 25.0809 | 124.5041 | 1.6524 | -0.00051 | 5 | 0.7035 | 2 | 2.2073 | 62.4536 | 1.75e-06 | 10 | 43.7175 | 42 | 37 | 36.6949 | 45.991 | 0 | 0 | 0 | 0.33 | 0 | 158.4788 | -0.10729 | 0 | 0 | 20
1.44 | 3.134 | 47.7 | -1 | 2.74 | 3.1338 | 1.5221 | 5 | 2.4261 | 17.8717 | 25.4384 | 0 | 25.4384 | 122.1938 | 1.5346 | -0.00032 | 5 | 0.69633 | 2 | 2.188 | 62.1682 | 2e-06 | 10 | 44.6764 | 42 | 37 | 35.6461 | 44.6764 | 0 | 0 | 0 | 0.33 | 0 | 156.5994 | -0.10258 | 0 | 0 | 20
1.46 | 3.847 | 49.1 | -1.5 | 2.85 | 3.8468 | 1.2764 | 5 | 2.3093 | 17.9836 | 25.798 | 0 | 25.798 | 148.1111 | 1.285 | -0.00039 | 5 | 0.65148 | 2 | 2.0698 | 76.4195 | 4.57e-06 | 11 | 47.2826 | 47 | 38 | 37.7255 | 47.2826 | 0 | 0 | 0 | 0.33 | 0 | 160.6004 | -0.10994 | 0 | 0 | 20
1.48 | 6.855 | 47.2 | -0.2 | 2.86 | 6.855 | 0.68855 | 6 | 1.9514 | 18.1597 | 26.1612 | 0 | 26.1612 | 261.0278 | 0.69119 | -3e-05 | 6 | 0.51314 | 1.9899 | 1.7058 | 135.8841 | 5.84e-05 | 15 | 53.298 | 62 | 41 | 42.525 | 53.298 | 0 | 0 | 0 | 0.33 | 0 | 169.6816 | -0.14981 | 0 | 0 | 20
1.5 | 10.3 | 44 | -3.1 | 2.84 | 10.2995 | 0.4272 | 6 | 1.6922 | 18.2351 | 26.5259 | 0 | 26.5259 | 387.2817 | 0.42831 | -0.0003 | 6 | 0.42707 | 1.7625 | 1.4815 | 181.0635 | 0.000281 | 20 | 60.3504 | 72 | 42 | 48.1519 | 60.3504 | 0 | 0 | 0 | 0.33 | 0 | 180.1858 | -0.18508 | 0 | 0 | 20
1.52 | 11.649 | 44 | -3.1 | 2.82 | 11.6485 | 0.37773 | 6 | 1.6193 | 18.2823 | 26.8916 | 0 | 26.8916 | 432.1666 | 0.3786 | -0.00027 | 6 | 0.40365 | 1.6992 | 1.4201 | 197.4702 | 0.000432 | 22 | 63.1617 | 75 | 43 | 50.395 | 63.1617 | 0 | 0 | 0 | 0.33 | 0 | 184.0967 | -0.19752 | 0 | 0 | 20
1.54 | 12.926 | 48.6 | 0 | 2.79 | 12.926 | 0.37599 | 6 | 1.5791 | 18.4366 | 27.2603 | 0 | 27.2603 | 473.1691 | 0.37678 | 0 | 6 | 0.39194 | 1.6643 | 1.389 | 214.6768 | 0.000536 | 23 | 67.3983 | 78 | 43 | 53.7753 | 67.3983 | 0 | 0 | 0 | 0.33 | 0 | 189.3734 | -0.20949 | 0 | 0 | 20
1.56 | 13.053 | 48.6 | 0 | 2.82 | 13.053 | 0.37233 | 6 | 1.5733 | 18.4403 | 27.6291 | 0 | 27.6291 | 471.4363 | 0.37312 | 0 | 6 | 0.39077 | 1.6531 | 1.3855 | 215.3227 | 0.00055 | 24 | 67.7592 | 78 | 43 | 54.0632 | 67.7592 | 0 | 0 | 0 | 0.33 | 0 | 189.8603 | -0.20992 | 0 | 0 | 20
1.58 | 12.637 | 58.5 | -1.3 | 2.84 | 12.6368 | 0.46293 | 6 | 1.6347 | 18.6412 | 28.0019 | 0 | 28.0019 | 450.2831 | 0.46396 | -0.0001 | 6 | 0.4137 | 1.6932 | 1.4446 | 213.4884 | 0.000363 | 24 | 70.6909 | 78 | 43 | 56.4023 | 70.6909 | 0 | 0 | 0 | 0.33 | 0 | 192.8766 | -0.20869 | 0 | 0 | 20
1.6 | 12.615 | 58.5 | -1.3 | 2.89 | 12.6148 | 0.46374 | 6 | 1.6357 | 18.6405 | 28.3747 | 0 | 28.3747 | 443.5785 | 0.46479 | -0.0001 | 6 | 0.41483 | 1.6863 | 1.4471 | 212.2476 | 0.000357 | 24 | 70.7867 | 78 | 43 | 56.4788 | 70.7867 | 0 | 0 | 0 | 0.33 | 0 | 193.0108 | -0.20786 | 0 | 0 | 20
1.62 | 13.02 | 63.3 | -1 | 2.95 | 13.0198 | 0.48618 | 6 | 1.6355 | 18.7433 | 28.7496 | 0 | 28.7496 | 451.8703 | 0.48726 | -8e-05 | 6 | 0.41625 | 1.6801 | 1.4502 | 218.2689 | 0.000349 | 25 | 73.3563 | 79 | 43 | 58.5289 | 73.3563 | 0 | 0 | 0 | 0.33 | 0 | 195.943 | -0.21187 | 0 | 0 | 20
1.64 | 13.02 | 64.1 | -0.8 | 2.95 | 13.0199 | 0.49232 | 6 | 1.6385 | 18.7578 | 29.1248 | 0 | 29.1248 | 446.0379 | 0.49343 | -6e-05 | 6 | 0.41815 | 1.675 | 1.4547 | 217.5972 | 0.000339 | 25 | 73.7707 | 79 | 43 | 58.8596 | 73.7707 | 0 | 0 | 0 | 0.33 | 0 | 196.42 | -0.21143 | 0 | 0 | 20
1.66 | 13.838 | 64.4 | -0.7 | 2.89 | 13.8379 | 0.46539 | 6 | 1.603 | 18.7865 | 29.5005 | 0 | 29.5005 | 468.0731 | 0.46638 | -5e-05 | 6 | 0.40701 | 1.6436 | 1.4251 | 226.9484 | 0.000416 | 26 | 75.5314 | 81 | 44 | 60.2644 | 75.5314 | 0 | 0 | 0 | 0.33 | 0 | 198.5981 | -0.21746 | 0 | 0 | 20
1.68 | 13.838 | 65.8 | -1 | 2.89 | 13.8378 | 0.47551 | 6 | 1.6082 | 18.8113 | 29.8767 | 0 | 29.8767 | 462.1648 | 0.47654 | -7e-05 | 6 | 0.40969 | 1.6404 | 1.4317 | 226.5076 | 0.000398 | 26 | 76.1543 | 80 | 44 | 60.7614 | 76.1543 | 0 | 0 | 0 | 0.33 | 0 | 199.2842 | -0.21718 | 0 | 0 | 20
1.7 | 14.037 | 68.1 | -1.4 | 2.79 | 14.0368 | 0.48515 | 6 | 1.6079 | 18.8562 | 30.2539 | 0 | 30.2539 | 462.9669 | 0.4862 | -0.0001 | 6 | 0.41067 | 1.6339 | 1.4337 | 228.8528 | 0.000392 | 26 | 77.4472 | 81 | 44 | 61.7929 | 77.4472 | 0 | 0 | 0 | 0.33 | 0 | 200.7288 | -0.21865 | 0 | 0 | 20
1.72 | 14.037 | 71 | -2.1 | 2.79 | 14.0367 | 0.50582 | 6 | 1.6182 | 18.9042 | 30.6319 | 0 | 30.6319 | 457.2369 | 0.50692 | -0.00015 | 6 | 0.41525 | 1.6344 | 1.4451 | 228.9178 | 0.000362 | 26 | 78.5745 | 81 | 44 | 62.6924 | 78.5745 | 0 | 0 | 0 | 0.33 | 0 | 201.9277 | -0.21869 | 0 | 0 | 20
1.74 | 13.976 | 73.3 | -2.5 | 2.79 | 13.9756 | 0.52448 | 6 | 1.6288 | 18.9392 | 31.0107 | 0 | 31.0107 | 449.6707 | 0.52565 | -0.00018 | 6 | 0.41984 | 1.6349 | 1.4566 | 227.9776 | 0.000334 | 26 | 79.3774 | 81 | 44 | 63.333 | 79.3774 | 0 | 0 | 0 | 0.33 | 0 | 202.7691 | -0.2181 | 0 | 0 | 20
1.76 | 13.889 | 75.1 | -2.7 | 2.81 | 13.8886 | 0.54073 | 6 | 1.6387 | 18.9647 | 31.39 | 0 | 31.39 | 441.4525 | 0.54196 | -0.00019 | 6 | 0.42414 | 1.6347 | 1.4673 | 226.5199 | 0.00031 | 27 | 79.9578 | 80 | 44 | 63.7961 | 79.9578 | 0 | 0 | 0 | 0.33 | 0 | 203.3722 | -0.21719 | 0 | 0 | 20
1.78 | 13.874 | 76.1 | -2.8 | 2.79 | 13.8736 | 0.54852 | 6 | 1.6427 | 18.9795 | 31.7696 | 0 | 31.7696 | 435.6934 | 0.54978 | -0.0002 | 6 | 0.42635 | 1.6305 | 1.4726 | 225.688 | 0.000299 | 27 | 80.4036 | 80 | 43 | 64.1518 | 80.4036 | 0 | 0 | 0 | 0.33 | 0 | 203.8588 | -0.21666 | 0 | 0 | 20
1.8 | 14.084 | 76.7 | -5.3 | 2.8 | 14.0832 | 0.54462 | 6 | 1.6356 | 18.9943 | 32.1495 | 0 | 32.1495 | 437.0537 | 0.54587 | -0.00038 | 6 | 0.42474 | 1.6193 | 1.4679 | 227.5266 | 0.000309 | 27 | 81.135 | 81 | 44 | 64.7354 | 81.135 | 0 | 0 | 0 | 0.33 | 0 | 204.7042 | -0.21782 | 0 | 0 | 20
1.82 | 14.283 | 76.6 | -8.8 | 2.8 | 14.2817 | 0.53635 | 6 | 1.6267 | 18.9982 | 32.5295 | 0 | 32.5295 | 438.0383 | 0.53758 | -0.00062 | 6 | 0.42246 | 1.6071 | 1.4614 | 228.9986 | 0.000323 | 27 | 81.6091 | 81 | 44 | 65.1137 | 81.6091 | 0 | 0 | 0 | 0.33 | 0 | 205.2806 | -0.21874 | 0 | 0 | 20
1.84 | 14.435 | 76.2 | -8.6 | 2.8 | 14.4337 | 0.52793 | 6 | 1.619 | 18.9962 | 32.9094 | 0 | 32.9094 | 437.5895 | 0.52914 | -0.0006 | 6 | 0.4205 | 1.5958 | 1.4558 | 229.8019 | 0.000336 | 27 | 81.893 | 81 | 44 | 65.3401 | 81.893 | 0 | 0 | 0 | 0.33 | 0 | 205.6479 | -0.21925 | 0 | 0 | 20
1.86 | 14.786 | 73.7 | -7.7 | 2.78 | 14.7848 | 0.49848 | 6 | 1.5961 | 18.9671 | 33.2887 | 0 | 33.2887 | 443.1397 | 0.49961 | -0.00052 | 6 | 0.41312 | 1.5753 | 1.4361 | 232.3739 | 0.000386 | 28 | 81.8147 | 81 | 44 | 65.2777 | 81.8147 | 0 | 0 | 0 | 0.33 | 0 | 205.7075 | -0.22084 | 0 | 0 | 20
1.88 | 15.358 | 72 | -7.3 | 2.79 | 15.3569 | 0.46884 | 6 | 1.5673 | 18.9548 | 33.6678 | 0 | 33.6678 | 455.13 | 0.46987 | -0.00048 | 6 | 0.40384 | 1.5521 | 1.4113 | 237.8385 | 0.000459 | 28 | 82.3644 | 82 | 44 | 65.7163 | 82.3644 | 0 | 0 | 0 | 0.33 | 0 | 206.4643 | -0.22417 | 0 | 0 | 20
1.9 | 15.701 | 72 | -7.3 | 2.78 | 15.6999 | 0.4586 | 6 | 1.554 | 18.9632 | 34.0471 | 0 | 34.0471 | 460.1233 | 0.4596 | -0.00047 | 6 | 0.39999 | 1.5387 | 1.4007 | 241.0552 | 0.000494 | 29 | 83.0847 | 83 | 44 | 66.2909 | 83.0847 | 0 | 0 | 0 | 0.33 | 0 | 207.3188 | -0.2261 | 0 | 0 | 20
1.92 | 16.215 | 70.8 | -6.7 | 2.79 | 16.214 | 0.43666 | 6 | 1.5304 | 18.9563 | 34.4262 | 0 | 34.4262 | 469.9782 | 0.43759 | -0.00041 | 6 | 0.3925 | 1.5197 | 1.3807 | 245.8875 | 0.000569 | 29 | 83.6551 | 84 | 44 | 66.7461 | 83.6551 | 0 | 0 | 0 | 0.33 | 0 | 208.0675 | -0.22894 | 0 | 0 | 20
1.94 | 16.581 | 70.8 | -6.7 | 2.79 | 16.58 | 0.42702 | 6 | 1.517 | 18.9648 | 34.8055 | 0 | 34.8055 | 475.3612 | 0.42792 | -0.0004 | 6 | 0.38857 | 1.507 | 1.3699 | 249.3302 | 0.000613 | 30 | 84.3869 | 84 | 44 | 67.33 | 84.3869 | 0 | 0 | 0 | 0.33 | 0 | 208.9285 | -0.23094 | 0 | 0 | 20
1.96 | 16.931 | 70.7 | -6.3 | 2.81 | 16.9301 | 0.4176 | 6 | 1.504 | 18.9712 | 35.1849 | 0 | 35.1849 | 480.1734 | 0.41847 | -0.00037 | 6 | 0.3848 | 1.4947 | 1.3595 | 252.5333 | 0.000659 | 30 | 85.0469 | 85 | 44 | 67.8566 | 85.0469 | 0 | 0 | 0 | 0.33 | 0 | 209.7086 | -0.23277 | 0 | 0 | 20
1.98 | 16.989 | 70.7 | -6.3 | 2.81 | 16.9881 | 0.41617 | 6 | 1.5019 | 18.9725 | 35.5644 | 0 | 35.5644 | 476.6704 | 0.41705 | -0.00037 | 6 | 0.38475 | 1.4885 | 1.3589 | 252.3368 | 0.000662 | 30 | 85.2668 | 85 | 44 | 68.032 | 85.2668 | 0 | 0 | 0 | 0.33 | 0 | 209.9723 | -0.23265 | 0 | 0 | 20
2 | 17.152 | 73.3 | -6.1 | 2.79 | 17.1511 | 0.42738 | 6 | 1.505 | 19.0177 | 35.9447 | 0 | 35.9447 | 476.1515 | 0.42828 | -0.00036 | 6 | 0.38673 | 1.4854 | 1.3635 | 254.2316 | 0.000641 | 31 | 86.5906 | 85 | 44 | 69.0883 | 86.5906 | 0 | 0 | 0 | 0.33 | 0 | 211.3443 | -0.23373 | 0 | 0 | 20
2.02 | 17.152 | 76.4 | -7.1 | 2.79 | 17.1509 | 0.44546 | 6 | 1.5152 | 19.0654 | 36.3261 | 0 | 36.3261 | 471.1388 | 0.4464 | -0.00041 | 6 | 0.39121 | 1.4861 | 1.3747 | 254.3406 | 0.000593 | 31 | 87.8218 | 85 | 44 | 70.0706 | 87.8218 | 0 | 0 | 0 | 0.33 | 0 | 212.5755 | -0.23379 | 0 | 0 | 20
2.04 | 17.369 | 78.8 | -7 | 2.78 | 17.368 | 0.45371 | 6 | 1.5154 | 19.1058 | 36.7082 | 0 | 36.7082 | 472.1359 | 0.45467 | -0.0004 | 6 | 0.39215 | 1.4814 | 1.3766 | 256.7482 | 0.000585 | 31 | 89.1479 | 86 | 44 | 71.1286 | 89.1479 | 0 | 0 | 0 | 0.33 | 0 | 213.9478 | -0.23514 | 0 | 0 | 20
2.06 | 17.369 | 80.8 | -6.1 | 2.78 | 17.3681 | 0.46522 | 6 | 1.5217 | 19.1346 | 37.0909 | 0 | 37.0909 | 467.2579 | 0.46622 | -0.00035 | 6 | 0.39516 | 1.4798 | 1.3839 | 256.4667 | 0.000556 | 31 | 89.9786 | 86 | 44 | 71.7914 | 89.9786 | 0 | 0 | 0 | 0.33 | 0 | 214.7802 | -0.23498 | 0 | 0 | 20
2.08 | 17.206 | 81.4 | -5.9 | 2.78 | 17.2051 | 0.47312 | 6 | 1.5293 | 19.1395 | 37.4736 | 0 | 37.4736 | 458.1257 | 0.47415 | -0.00034 | 6 | 0.39846 | 1.4786 | 1.3921 | 253.8428 | 0.000525 | 31 | 90.053 | 85 | 44 | 71.8508 | 90.053 | 0 | 0 | 0 | 0.33 | 0 | 214.8415 | -0.23351 | 0 | 0 | 20
2.1 | 17.206 | 85.5 | -6.7 | 2.78 | 17.205 | 0.49695 | 6 | 1.5419 | 19.196 | 37.8576 | 0 | 37.8576 | 453.4665 | 0.49804 | -0.00039 | 6 | 0.40382 | 1.4803 | 1.4055 | 254.1264 | 0.000478 | 32 | 91.5998 | 85 | 44 | 73.0849 | 91.5998 | 0 | 0 | 0 | 0.33 | 0 | 216.3595 | -0.23367 | 0 | 0 | 20
2.12 | 17.217 | 88.5 | -13.6 | 2.8 | 17.215 | 0.51409 | 6 | 1.5505 | 19.2359 | 38.2423 | 0 | 38.2423 | 449.1551 | 0.51523 | -0.00079 | 6 | 0.4077 | 1.4798 | 1.4151 | 254.1768 | 0.000447 | 32 | 92.7714 | 85 | 44 | 74.0198 | 92.7714 | 0 | 0 | 0 | 0.33 | 0 | 217.5129 | -0.23369 | 0 | 0 | 20
2.14 | 17.004 | 87.6 | -21.6 | 2.78 | 17.0008 | 0.51527 | 6 | 1.5554 | 19.2194 | 38.6267 | 0 | 38.6267 | 439.1301 | 0.51644 | -0.00127 | 6 | 0.40996 | 1.4769 | 1.4205 | 250.5181 | 0.00043 | 31 | 92.2428 | 85 | 44 | 73.598 | 92.2428 | 0 | 0 | 0 | 0.33 | 0 | 216.9857 | -0.23162 | 0 | 0 | 20
2.16 | 17.015 | 86.2 | -24 | 2.8 | 17.0114 | 0.50672 | 6 | 1.5509 | 19.2011 | 39.0107 | 0.1962 | 38.8145 | 437.2694 | 0.50788 | -0.00143 | 6 | 0.40857 | 1.4721 | 1.4167 | 249.8432 | 0.000442 | 31 | 91.8472 | 84 | 44 | 73.2823 | 91.8472 | 0 | 0 | 0 | 0.33 | 0 | 216.6231 | -0.23123 | 0 | 0 | 20
2.18 | 17.373 | 81.9 | -24.2 | 2.79 | 17.3694 | 0.47152 | 6 | 1.5251 | 19.1502 | 39.3937 | 0.3924 | 39.0013 | 444.3436 | 0.47259 | -0.00142 | 6 | 0.39959 | 1.4568 | 1.3929 | 252.4636 | 0.000522 | 32 | 91.0075 | 85 | 44 | 72.6124 | 91.0075 | 0 | 0 | 0 | 0.33 | 0 | 215.9169 | -0.23273 | 0 | 0 | 20
2.2 | 17.937 | 77.8 | -23.8 | 2.79 | 17.9334 | 0.43383 | 6 | 1.4928 | 19.1034 | 39.7758 | 0.5886 | 39.1872 | 456.6203 | 0.43479 | -0.00136 | 6 | 0.38836 | 1.4388 | 1.3634 | 257.4587 | 0.000642 | 32 | 90.5115 | 86 | 44 | 72.2167 | 90.5115 | 0 | 0 | 0 | 0.33 | 0 | 215.5915 | -0.23553 | 0 | 0 | 20
2.22 | 18.979 | 74.8 | -23.7 | 2.79 | 18.9754 | 0.39419 | 6 | 1.4489 | 19.0798 | 40.1574 | 0.7848 | 39.3726 | 480.926 | 0.39503 | -0.00129 | 7 | 0.37325 | 1.4161 | 1.3236 | 268.1432 | 0.000848 | 33 | 91.0758 | 88 | 44 | 72.6668 | 91.0758 | 0 | 0 | 0 | 0.33 | 0 | 216.396 | -0.24136 | 0 | 0 | 20
2.24 | 19.428 | 72.4 | -23.6 | 2.83 | 19.4245 | 0.37273 | 6 | 1.4269 | 19.0512 | 40.5384 | 0.981 | 39.5574 | 490.0203 | 0.37351 | -0.00127 | 7 | 0.36572 | 1.4038 | 1.3036 | 272.1084 | 0.000975 | 33 | 90.9086 | 88 | 44 | 72.5335 | 90.9086 | 0 | 0 | 0 | 0.33 | 0 | 216.3592 | -0.24346 | 0 | 0 | 20
2.26 | 19.265 | 72.4 | -23.3 | 2.95 | 19.2615 | 0.37588 | 6 | 1.432 | 19.048 | 40.9193 | 1.1772 | 39.7421 | 483.6323 | 0.37668 | -0.00127 | 7 | 0.36776 | 1.404 | 1.3087 | 269.8639 | 0.000941 | 33 | 90.7255 | 88 | 44 | 72.3874 | 90.7255 | 0 | 0 | 0 | 0.33 | 0 | 216.1596 | -0.24228 | 0 | 0 | 20
2.28 | 18.958 | 70.6 | -21.5 | 2.83 | 18.9548 | 0.37247 | 6 | 1.4356 | 19.0129 | 41.2996 | 1.3734 | 39.9262 | 473.7109 | 0.37328 | -0.00121 | 7 | 0.36912 | 1.4034 | 1.3121 | 265.432 | 0.000919 | 33 | 89.6537 | 87 | 44 | 71.5322 | 89.6537 | 0 | 0 | 0 | 0.33 | 0 | 215.0773 | -0.2399 | 0 | 0 | 20
2.3 | 18.563 | 73.8 | -20.2 | 2.92 | 18.56 | 0.39763 | 6 | 1.459 | 19.0558 | 41.6807 | 1.5696 | 40.1111 | 461.6747 | 0.39852 | -0.00118 | 6 | 0.3778 | 1.4122 | 1.3345 | 261.5104 | 0.000785 | 33 | 90.3111 | 86 | 44 | 72.0567 | 90.3111 | 0 | 0 | 0 | 0.33 | 0 | 215.6211 | -0.23777 | 0 | 0 | 20
2.32 | 18.476 | 84 | -18.7 | 2.97 | 18.4732 | 0.45471 | 6 | 1.4942 | 19.2029 | 42.0648 | 1.7658 | 40.299 | 457.3598 | 0.45575 | -0.00111 | 6 | 0.3912 | 1.4269 | 1.3692 | 263.0038 | 0.000616 | 33 | 93.924 | 87 | 44 | 74.9393 | 93.924 | 0 | 0 | 0 | 0.33 | 0 | 219.0478 | -0.23859 | 0 | 0 | 20
2.34 | 17.851 | 99 | -16.7 | 2.79 | 17.8485 | 0.55467 | 6 | 1.5581 | 19.3788 | 42.4524 | 1.962 | 40.4903 | 439.7601 | 0.55599 | -0.00105 | 6 | 0.41492 | 1.4552 | 1.4309 | 259.1109 | 0.0004 | 33 | 98.1161 | 86 | 44 | 78.2841 | 98.1161 | 0 | 0 | 0 | 0.33 | 0 | 222.8649 | -0.23645 | 0 | 0 | 20
2.36 | 18.328 | 92.1 | -15.5 | 2.76 | 18.3257 | 0.50257 | 6 | 1.5229 | 19.3058 | 42.8385 | 2.1582 | 40.6803 | 449.4276 | 0.50375 | -0.00097 | 6 | 0.40245 | 1.4362 | 1.3981 | 262.5701 | 0.000503 | 33 | 96.6348 | 87 | 44 | 77.1023 | 96.6348 | 0 | 0 | 0 | 0.33 | 0 | 221.5939 | -0.23835 | 0 | 0 | 20
2.38 | 18.578 | 90.3 | -14.6 | 2.79 | 18.5758 | 0.48612 | 6 | 1.5095 | 19.2883 | 43.2242 | 2.3544 | 40.8698 | 453.4539 | 0.48725 | -0.00091 | 6 | 0.39795 | 1.4277 | 1.386 | 264.5924 | 0.000548 | 34 | 96.4753 | 87 | 44 | 76.9749 | 96.4753 | 0 | 0 | 0 | 0.33 | 0 | 221.5113 | -0.23945 | 0 | 0 | 20
2.4 | 18.715 | 89.5 | -14.6 | 2.78 | 18.7128 | 0.47828 | 6 | 1.5027 | 19.2808 | 43.6099 | 2.5506 | 41.0592 | 454.6893 | 0.4794 | -0.00092 | 6 | 0.39583 | 1.4224 | 1.3802 | 265.5513 | 0.00057 | 34 | 96.4751 | 87 | 44 | 76.9748 | 96.4751 | 0 | 0 | 0 | 0.33 | 0 | 221.5538 | -0.23997 | 0 | 0 | 20
2.42 | 18.697 | 91 | -14.3 | 2.79 | 18.6949 | 0.48676 | 6 | 1.5076 | 19.2996 | 43.9958 | 2.7468 | 41.249 | 452.1526 | 0.48791 | -0.00091 | 6 | 0.39796 | 1.4225 | 1.3855 | 265.3061 | 0.000549 | 34 | 97.0299 | 87 | 44 | 77.4175 | 97.0299 | 0 | 0 | 0 | 0.33 | 0 | 222.082 | -0.23984 | 0 | 0 | 20
2.44 | 18.697 | 91.8 | -12.9 | 2.79 | 18.6951 | 0.49104 | 6 | 1.5099 | 19.3097 | 44.382 | 2.943 | 41.439 | 450.0752 | 0.49221 | -0.00085 | 6 | 0.39911 | 1.4213 | 1.3883 | 265.0888 | 0.000539 | 34 | 97.3695 | 87 | 44 | 77.6884 | 97.3695 | 0 | 0 | 0 | 0.33 | 0 | 222.4122 | -0.23972 | 0 | 0 | 20
2.46 | 19.124 | 86.9 | -11.8 | 2.79 | 19.1222 | 0.45444 | 6 | 1.4819 | 19.2552 | 44.7671 | 3.1392 | 41.6279 | 458.2851 | 0.45551 | -0.00078 | 6 | 0.38929 | 1.4066 | 1.3624 | 268.3438 | 0.000646 | 34 | 96.3803 | 88 | 44 | 76.8992 | 96.3803 | 0 | 0 | 0 | 0.33 | 0 | 221.5922 | -0.24147 | 0 | 0 | 20
2.48 | 19.638 | 86.2 | -11.7 | 2.79 | 19.6363 | 0.43898 | 6 | 1.4637 | 19.2561 | 45.1523 | 3.3354 | 41.8169 | 468.4975 | 0.44 | -0.00077 | 6 | 0.38322 | 1.3967 | 1.3462 | 273.6296 | 0.000724 | 35 | 96.9694 | 88 | 44 | 77.3692 | 96.9694 | 0 | 0 | 0 | 0.33 | 0 | 222.2634 | -0.24426 | 0 | 0 | 20
2.5 | 20.231 | 86.7 | -11.3 | 2.78 | 20.2293 | 0.42859 | 6 | 1.4471 | 19.2741 | 45.5377 | 3.5316 | 42.0061 | 480.4956 | 0.42955 | -0.00073 | 7 | 0.37779 | 1.3877 | 1.3317 | 280.0987 | 0.000801 | 35 | 98.0882 | 89 | 45 | 78.2619 | 98.0882 | 0 | 0 | 0 | 0.33 | 0 | 223.4371 | -0.24761 | 0 | 0 | 20
2.52 | 20.759 | 88.3 | -11.3 | 2.79 | 20.7573 | 0.42539 | 6 | 1.4362 | 19.3051 | 45.9238 | 3.7278 | 42.196 | 490.837 | 0.42634 | -0.00073 | 7 | 0.3744 | 1.3813 | 1.3226 | 286.0938 | 0.000854 | 36 | 99.4927 | 90 | 45 | 79.3825 | 99.4927 | 0 | 0 | 0 | 0.33 | 0 | 224.8508 | -0.25065 | 0 | 0 | 20
2.54 | 20.759 | 92.3 | -10.8 | 2.79 | 20.7574 | 0.44466 | 6 | 1.4477 | 19.356 | 46.311 | 3.924 | 42.387 | 488.6188 | 0.44566 | -0.00071 | 6 | 0.37899 | 1.3844 | 1.3343 | 286.7328 | 0.000787 | 36 | 100.9779 | 91 | 45 | 80.5675 | 100.9779 | 0 | 0 | 0 | 0.33 | 0 | 226.2245 | -0.25097 | 0 | 0 | 20
2.56 | 20.839 | 93.5 | -11.2 | 2.79 | 20.8373 | 0.44871 | 6 | 1.4487 | 19.3724 | 46.6984 | 4.1202 | 42.5782 | 488.2925 | 0.44972 | -0.00074 | 6 | 0.37973 | 1.3829 | 1.336 | 287.5249 | 0.000777 | 37 | 101.5798 | 91 | 45 | 81.0477 | 101.5798 | 0 | 0 | 0 | 0.33 | 0 | 226.802 | -0.25136 | 0 | 0 | 20
2.58 | 20.738 | 97.5 | -11 | 2.81 | 20.7364 | 0.47019 | 6 | 1.4627 | 19.4187 | 47.0868 | 4.3164 | 42.7704 | 483.7287 | 0.47126 | -0.00074 | 6 | 0.38519 | 1.387 | 1.35 | 286.9614 | 0.000705 | 37 | 102.8929 | 91 | 45 | 82.0954 | 102.8929 | 0 | 0 | 0 | 0.33 | 0 | 227.9907 | -0.25108 | 0 | 0 | 20
2.6 | 20.549 | 101.3 | -10.6 | 2.79 | 20.5474 | 0.49301 | 6 | 1.4784 | 19.4592 | 47.476 | 4.5126 | 42.9634 | 477.1491 | 0.49415 | -0.00074 | 6 | 0.39125 | 1.3917 | 1.3656 | 285.3 | 0.000632 | 37 | 103.9841 | 90 | 45 | 82.966 | 103.9841 | 0 | 0 | 0 | 0.33 | 0 | 228.958 | -0.25025 | 0 | 0 | 20
2.62 | 20.188 | 107 | -10.4 | 2.79 | 20.1864 | 0.53006 | 6 | 1.5041 | 19.5153 | 47.8663 | 4.7088 | 43.1575 | 466.63 | 0.53132 | -0.00075 | 6 | 0.40087 | 1.4005 | 1.3905 | 282.0495 | 0.000531 | 37 | 105.4266 | 90 | 45 | 84.117 | 105.4266 | 0 | 0 | 0 | 0.33 | 0 | 230.2086 | -0.24861 | 0 | 0 | 20
2.64 | 20.235 | 106.2 | -10.2 | 2.8 | 20.2335 | 0.52487 | 6 | 1.5006 | 19.5076 | 48.2564 | 4.905 | 43.3514 | 465.6182 | 0.52613 | -0.00075 | 6 | 0.3999 | 1.3969 | 1.3877 | 281.9659 | 0.000541 | 37 | 105.2966 | 90 | 45 | 84.0132 | 105.2966 | 0 | 0 | 0 | 0.33 | 0 | 230.1123 | -0.24856 | 0 | 0 | 20
2.66 | 20.39 | 108.1 | -9.9 | 2.79 | 20.3885 | 0.5302 | 6 | 1.5008 | 19.5309 | 48.6471 | 5.1012 | 43.5459 | 467.0909 | 0.53147 | -0.00074 | 6 | 0.40039 | 1.395 | 1.3887 | 283.7323 | 0.000538 | 37 | 106.2366 | 90 | 45 | 84.7632 | 106.2366 | 0 | 0 | 0 | 0.33 | 0 | 230.999 | -0.24946 | 0 | 0 | 20
2.68 | 20.408 | 106.8 | -9.8 | 2.82 | 20.4065 | 0.52336 | 6 | 1.4969 | 19.5173 | 49.0374 | 5.2974 | 43.74 | 465.4206 | 0.52462 | -0.00074 | 6 | 0.39925 | 1.3912 | 1.3854 | 283.2061 | 0.00055 | 37 | 105.8939 | 90 | 45 | 84.4898 | 105.8939 | 0 | 0 | 0 | 0.33 | 0 | 230.7064 | -0.24919 | 0 | 0 | 20
2.7 | 20.296 | 106.8 | -10.2 | 2.82 | 20.2945 | 0.52625 | 6 | 1.5003 | 19.5152 | 49.4277 | 5.4936 | 43.9341 | 460.8048 | 0.52754 | -0.00078 | 6 | 0.40071 | 1.3904 | 1.389 | 281.4833 | 0.000536 | 37 | 105.7873 | 90 | 45 | 84.4048 | 105.7873 | 0 | 0 | 0 | 0.33 | 0 | 230.6027 | -0.24832 | 0 | 0 | 20
2.72 | 20.13 | 105 | -10.1 | 2.78 | 20.1285 | 0.52165 | 6 | 1.5007 | 19.4925 | 49.8175 | 5.6898 | 44.1277 | 455.0123 | 0.52294 | -0.00079 | 6 | 0.40102 | 1.3883 | 1.3896 | 278.7479 | 0.000534 | 37 | 104.9912 | 89 | 44 | 83.7696 | 104.9912 | 0 | 0 | 0 | 0.33 | 0 | 229.8671 | -0.24692 | 0 | 0 | 20
2.74 | 19.902 | 103 | -10 | 2.81 | 19.9005 | 0.51757 | 6 | 1.5024 | 19.466 | 50.2069 | 5.886 | 44.3209 | 447.8769 | 0.51888 | -0.0008 | 6 | 0.40178 | 1.3867 | 1.3913 | 275.266 | 0.000528 | 36 | 104.0279 | 89 | 44 | 83.001 | 104.0279 | 0 | 0 | 0 | 0.33 | 0 | 228.9658 | -0.24512 | 0 | 0 | 20
2.76 | 19.656 | 98 | -3.2 | 2.8 | 19.6555 | 0.49859 | 6 | 1.4966 | 19.4041 | 50.5949 | 6.0822 | 44.5127 | 440.4339 | 0.49987 | -0.00047 | 6 | 0.39969 | 1.382 | 1.3856 | 270.9337 | 0.000549 | 36 | 102.004 | 88 | 44 | 81.3862 | 102.004 | 0 | 0 | 0 | 0.33 | 0 | 227.0894 | -0.24284 | 0 | 0 | 20
2.78 | 19.236 | 94.5 | -0.1 | 2.79 | 19.236 | 0.49127 | 6 | 1.5001 | 19.3539 | 50.982 | 6.2784 | 44.7036 | 429.1599 | 0.49257 | -0.00033 | 6 | 0.40095 | 1.381 | 1.3887 | 264.9459 | 0.000537 | 35 | 100.2082 | 87 | 44 | 79.9534 | 100.2082 | 0 | 0 | 0 | 0.33 | 0 | 225.3728 | -0.23964 | 0 | 0 | 20
2.8 | 18.61 | 91.4 | 4.2 | 2.8 | 18.6106 | 0.49112 | 6 | 1.5115 | 19.3029 | 51.3681 | 6.4746 | 44.8935 | 413.4065 | 0.49248 | -0.00012 | 6 | 0.40498 | 1.3831 | 1.399 | 256.6962 | 0.0005 | 34 | 98.2164 | 86 | 44 | 78.3641 | 98.2164 | 0 | 0 | 0 | 0.33 | 0 | 223.4164 | -0.23511 | 0 | 0 | 20
2.82 | 18.61 | 89.5 | 4.5 | 2.8 | 18.6107 | 0.48091 | 6 | 1.506 | 19.2787 | 51.7537 | 6.6708 | 45.0829 | 411.6624 | 0.48225 | -0.00012 | 6 | 0.40321 | 1.3788 | 1.3941 | 255.8922 | 0.000517 | 34 | 97.6082 | 86 | 44 | 77.8789 | 97.6082 | 0 | 0 | 0 | 0.33 | 0 | 222.8632 | -0.23466 | 0 | 0 | 20
2.84 | 17.807 | 92.7 | 4.6 | 2.79 | 17.8077 | 0.52056 | 6 | 1.542 | 19.3022 | 52.1397 | 6.867 | 45.2727 | 392.191 | 0.52209 | -0.00013 | 6 | 0.41635 | 1.3909 | 1.4283 | 246.9609 | 0.000407 | 33 | 97.5142 | 84 | 44 | 77.8039 | 97.5142 | 0 | 0 | 0 | 0.33 | 0 | 222.6202 | -0.22957 | 0 | 0 | 20
2.86 | 17.297 | 94.6 | 4.3 | 2.79 | 17.2976 | 0.5469 | 6 | 1.5651 | 19.3144 | 52.526 | 7.0632 | 45.4628 | 379.3238 | 0.54856 | -0.00016 | 6 | 0.42487 | 1.3978 | 1.4504 | 241.0566 | 0.000349 | 33 | 97.394 | 83 | 44 | 77.708 | 97.394 | 0 | 0 | 0 | 0.33 | 0 | 222.4127 | -0.2261 | 0 | 0 | 20
2.88 | 16.577 | 97.9 | 4 | 2.8 | 16.5776 | 0.59056 | 6 | 1.6002 | 19.3376 | 52.9128 | 7.2594 | 45.6534 | 361.96 | 0.59245 | -0.0002 | 6 | 0.43772 | 1.4095 | 1.4838 | 232.9095 | 0.000276 | 32 | 97.3554 | 82 | 44 | 77.6772 | 97.3554 | 0 | 0 | 0 | 0.33 | 0 | 222.2356 | -0.22117 | 0 | 0 | 20
2.9 | 16.19 | 99.3 | 3.2 | 2.79 | 16.1905 | 0.61332 | 6 | 1.6184 | 19.3449 | 53.2996 | 7.4556 | 45.844 | 352.0017 | 0.61535 | -0.00026 | 6 | 0.44452 | 1.4144 | 1.5013 | 228.2409 | 0.000244 | 32 | 97.2115 | 81 | 44 | 77.5624 | 97.2115 | 0 | 0 | 0 | 0.33 | 0 | 222.0295 | -0.21827 | 0 | 0 | 20
2.92 | 15.557 | 100.1 | 3.1 | 2.8 | 15.5575 | 0.64342 | 6 | 1.645 | 19.3388 | 53.6864 | 7.6518 | 46.0346 | 336.7852 | 0.64565 | -0.00029 | 6 | 0.45419 | 1.4224 | 1.5264 | 220.5267 | 0.000205 | 31 | 96.4119 | 79 | 43 | 76.9244 | 96.4119 | 0 | 0 | 0 | 0.33 | 0 | 221.1492 | -0.21334 | 0 | 0 | 20
2.94 | 14.808 | 98.8 | 3.1 | 2.79 | 14.8085 | 0.66719 | 6 | 1.6715 | 19.3048 | 54.0725 | 7.848 | 46.2245 | 319.1898 | 0.66963 | -0.00032 | 6 | 0.46374 | 1.4303 | 1.5512 | 211.0255 | 0.000172 | 30 | 94.6797 | 78 | 43 | 75.5423 | 94.6797 | 0 | 0 | 0 | 0.33 | 0 | 219.3461 | -0.20703 | 0 | 0 | 20
2.96 | 14.081 | 96.4 | 3.1 | 2.79 | 14.0815 | 0.68459 | 6 | 1.6956 | 19.2572 | 54.4577 | 8.0442 | 46.4135 | 302.2185 | 0.68725 | -0.00035 | 6 | 0.47235 | 1.437 | 1.5736 | 201.5695 | 0.000147 | 29 | 92.5921 | 76 | 43 | 73.8767 | 92.5921 | 0 | 0 | 0 | 0.33 | 0 | 217.1823 | -0.20046 | 0 | 0 | 20
2.98 | 13.733 | 96.4 | 3.1 | 2.79 | 13.7335 | 0.70194 | 6 | 1.7109 | 19.2476 | 54.8426 | 8.2404 | 46.6022 | 293.5187 | 0.70475 | -0.00038 | 6 | 0.47803 | 1.4405 | 1.5882 | 197.0399 | 0.000133 | 28 | 91.9832 | 75 | 43 | 73.3909 | 91.9832 | 0 | 0 | 0 | 0.33 | 0 | 216.521 | -0.1972 | 0 | 0 | 20
3 | 13.408 | 88.5 | 2.8 | 2.83 | 13.4084 | 0.66003 | 6 | 1.7026 | 19.1401 | 55.2254 | 8.4366 | 46.7888 | 285.3929 | 0.66276 | -0.00042 | 6 | 0.47484 | 1.4343 | 1.5796 | 191.5208 | 0.000141 | 28 | 88.8268 | 74 | 43 | 70.8725 | 88.8268 | 0 | 0 | 0 | 0.33 | 0 | 213.3705 | -0.19313 | 0 | 0 | 20
3.02 | 13.324 | 88.5 | 2.8 | 2.8 | 13.3244 | 0.66419 | 6 | 1.7064 | 19.1377 | 55.6082 | 8.6328 | 46.9754 | 282.4632 | 0.66698 | -0.00044 | 6 | 0.4765 | 1.4333 | 1.5837 | 190.1892 | 0.000137 | 27 | 88.7243 | 74 | 43 | 70.7906 | 88.7243 | 0 | 0 | 0 | 0.33 | 0 | 213.2608 | -0.19213 | 0 | 0 | 20
3.04 | 13.361 | 81.5 | 3.4 | 2.8 | 13.3615 | 0.60996 | 6 | 1.6831 | 19.044 | 55.989 | 8.829 | 47.16 | 282.1354 | 0.61253 | -0.00041 | 6 | 0.46806 | 1.4216 | 1.5614 | 189.1553 | 0.00016 | 27 | 86.4893 | 74 | 43 | 69.0074 | 86.4893 | 0 | 0 | 0 | 0.33 | 0 | 211.075 | -0.19135 | 0 | 0 | 20
3.06 | 13.751 | 81.5 | 3.4 | 2.78 | 13.7515 | 0.59266 | 6 | 1.6656 | 19.055 | 56.3702 | 9.0252 | 47.3449 | 289.2629 | 0.5951 | -0.00041 | 6 | 0.4622 | 1.4128 | 1.5458 | 193.489 | 0.000179 | 28 | 87.2805 | 74 | 43 | 69.6387 | 87.2805 | 0 | 0 | 0 | 0.33 | 0 | 211.9769 | -0.1946 | 0 | 0 | 20
3.08 | 14.605 | 78.4 | 3.9 | 2.82 | 14.6056 | 0.53678 | 6 | 1.6191 | 19.0335 | 56.7508 | 9.2214 | 47.5294 | 306.1017 | 0.53887 | -0.00037 | 6 | 0.44586 | 1.3933 | 1.5027 | 202.7021 | 0.000242 | 29 | 87.7997 | 76 | 43 | 70.053 | 87.7997 | 0 | 0 | 0 | 0.33 | 0 | 212.7266 | -0.20126 | 0 | 0 | 20
3.1 | 14.605 | 73.6 | 4.3 | 2.82 | 14.6057 | 0.50391 | 6 | 1.6031 | 18.9608 | 57.13 | 9.4176 | 47.7124 | 304.9208 | 0.50589 | -0.00035 | 6 | 0.44015 | 1.385 | 1.4875 | 201.4967 | 0.000269 | 28 | 86.1254 | 76 | 43 | 68.7171 | 86.1254 | 0 | 0 | 0 | 0.33 | 0 | 211.0918 | -0.20041 | 0 | 0 | 20
3.12 | 14.826 | 69.2 | 2.8 | 2.81 | 14.8264 | 0.46673 | 6 | 1.5788 | 18.8957 | 57.508 | 9.6138 | 47.8942 | 308.3657 | 0.46855 | -0.00046 | 6 | 0.4315 | 1.3739 | 1.4647 | 202.9116 | 0.000316 | 28 | 84.9344 | 76 | 43 | 67.7668 | 84.9344 | 0 | 0 | 0 | 0.33 | 0 | 209.9883 | -0.20141 | 0 | 0 | 20
3.14 | 14.826 | 63.7 | 2.2 | 2.81 | 14.8263 | 0.42964 | 6 | 1.5588 | 18.8004 | 57.884 | 9.81 | 48.074 | 307.2026 | 0.43133 | -0.00052 | 6 | 0.42427 | 1.3644 | 1.4455 | 201.5066 | 0.000361 | 28 | 82.8967 | 76 | 43 | 66.141 | 82.8967 | 0 | 0 | 0 | 0.33 | 0 | 207.979 | -0.20042 | 0 | 0 | 20
3.16 | 15.043 | 62 | 2.2 | 2.82 | 15.0433 | 0.41214 | 6 | 1.5437 | 18.7749 | 58.2595 | 10.0062 | 48.2533 | 310.5505 | 0.41375 | -0.00052 | 6 | 0.41906 | 1.3571 | 1.4317 | 203.3675 | 0.000398 | 28 | 82.6497 | 76 | 43 | 65.9439 | 82.6497 | 0 | 0 | 0 | 0.33 | 0 | 207.8102 | -0.20173 | 0 | 0 | 20
3.18 | 15.043 | 61.1 | 2.4 | 2.82 | 15.0434 | 0.40616 | 6 | 1.5403 | 18.758 | 58.6346 | 10.2024 | 48.4322 | 309.3958 | 0.40775 | -0.00052 | 6 | 0.41805 | 1.354 | 1.4288 | 202.8989 | 0.000406 | 28 | 82.3468 | 76 | 43 | 65.7022 | 82.3468 | 0 | 0 | 0 | 0.33 | 0 | 207.522 | -0.2014 | 0 | 0 | 20
3.2 | 15.238 | 64.6 | 2.2 | 2.81 | 15.2383 | 0.42393 | 6 | 1.5457 | 18.827 | 59.0112 | 10.3986 | 48.6126 | 312.251 | 0.42558 | -0.00054 | 6 | 0.42056 | 1.3544 | 1.4351 | 205.5853 | 0.000388 | 28 | 84.0815 | 77 | 43 | 67.0863 | 84.0815 | 0 | 0 | 0 | 0.33 | 0 | 209.3117 | -0.20329 | 0 | 0 | 20
3.22 | 15.141 | 69.1 | 2 | 2.83 | 15.1413 | 0.45637 | 6 | 1.5658 | 18.9021 | 59.3892 | 10.5948 | 48.7944 | 309.091 | 0.45816 | -0.00057 | 6 | 0.42831 | 1.3598 | 1.4551 | 205.0833 | 0.000338 | 29 | 85.6882 | 77 | 43 | 68.3682 | 85.6882 | 0 | 0 | 0 | 0.33 | 0 | 210.8824 | -0.20294 | 0 | 0 | 20
3.24 | 14.887 | 69.7 | 2.2 | 2.83 | 14.8873 | 0.46818 | 6 | 1.5781 | 18.9055 | 59.7673 | 10.791 | 48.9763 | 302.7497 | 0.47007 | -0.00058 | 6 | 0.43299 | 1.3622 | 1.4671 | 201.9778 | 0.00031 | 28 | 85.5361 | 76 | 43 | 68.2469 | 85.5361 | 0 | 0 | 0 | 0.33 | 0 | 210.6759 | -0.20075 | 0 | 0 | 20
3.26 | 14.489 | 75.6 | 2.6 | 2.82 | 14.4894 | 0.52176 | 6 | 1.6147 | 18.9886 | 60.1471 | 10.9872 | 49.1599 | 293.5166 | 0.52394 | -0.00058 | 6 | 0.44668 | 1.3733 | 1.5027 | 198.151 | 0.000242 | 28 | 87.0763 | 75 | 43 | 69.4758 | 87.0763 | 0 | 0 | 0 | 0.33 | 0 | 212.0987 | -0.19801 | 0 | 0 | 20
3.28 | 14.435 | 80.8 | 3 | 2.82 | 14.4354 | 0.55973 | 6 | 1.6339 | 19.0637 | 60.5284 | 11.1834 | 49.3449 | 291.3149 | 0.56209 | -0.00057 | 6 | 0.45417 | 1.3782 | 1.522 | 198.118 | 0.000211 | 29 | 88.8976 | 75 | 43 | 70.9289 | 88.8976 | 0 | 0 | 0 | 0.33 | 0 | 213.8828 | -0.19798 | 0 | 0 | 20
3.3 | 14.833 | 80.5 | 2.6 | 2.81 | 14.8334 | 0.54269 | 6 | 1.6164 | 19.0698 | 60.9098 | 11.3796 | 49.5301 | 298.2523 | 0.54493 | -0.00059 | 6 | 0.44825 | 1.3702 | 1.5063 | 202.4088 | 0.000236 | 29 | 89.5527 | 76 | 43 | 71.4516 | 89.5527 | 0 | 0 | 0 | 0.33 | 0 | 214.6349 | -0.20106 | 0 | 0 | 20
3.32 | 15.408 | 79.9 | -3.7 | 3.04 | 15.4074 | 0.51858 | 6 | 1.5915 | 19.0758 | 61.2913 | 11.5758 | 49.7155 | 308.6797 | 0.52065 | -0.001 | 6 | 0.43967 | 1.3597 | 1.4835 | 208.6615 | 0.000277 | 30 | 90.3872 | 77 | 43 | 72.1174 | 90.3872 | 0 | 0 | 0 | 0.33 | 0 | 215.5989 | -0.20542 | 0 | 0 | 20
3.34 | 15.408 | 70.6 | -2.2 | 2.9 | 15.4077 | 0.45821 | 6 | 1.5605 | 18.9335 | 61.6699 | 11.772 | 49.8979 | 307.5478 | 0.46005 | -0.00091 | 6 | 0.42828 | 1.3468 | 1.4535 | 206.6803 | 0.000341 | 29 | 87.0127 | 77 | 43 | 69.425 | 87.0127 | 0 | 0 | 0 | 0.33 | 0 | 212.3298 | -0.20405 | 0 | 0 | 20
3.36 | 15.795 | 70.2 | -1.7 | 2.86 | 15.7948 | 0.44445 | 6 | 1.5441 | 18.9364 | 62.0487 | 11.9682 | 50.0805 | 314.1484 | 0.4462 | -0.00087 | 6 | 0.42273 | 1.3396 | 1.4387 | 210.748 | 0.000379 | 30 | 87.5514 | 78 | 43 | 69.8549 | 87.5514 | 0 | 0 | 0 | 0.33 | 0 | 212.9693 | -0.20684 | 0 | 0 | 20
3.38 | 15.795 | 70.8 | -1.2 | 2.86 | 15.7948 | 0.44825 | 6 | 1.5462 | 18.9462 | 62.4276 | 12.1644 | 50.2632 | 313.0003 | 0.45003 | -0.00085 | 6 | 0.4238 | 1.3385 | 1.4413 | 210.5739 | 0.000372 | 30 | 87.8304 | 78 | 43 | 70.0775 | 87.8304 | 0 | 0 | 0 | 0.33 | 0 | 213.2533 | -0.20672 | 0 | 0 | 20
3.4 | 15.495 | 72.5 | -0.7 | 2.84 | 15.4949 | 0.4679 | 6 | 1.5636 | 18.9662 | 62.8069 | 12.3606 | 50.4463 | 305.9111 | 0.4698 | -0.00085 | 6 | 0.43038 | 1.3424 | 1.4583 | 207.1675 | 0.00033 | 29 | 88.0275 | 77 | 43 | 70.2347 | 88.0275 | 0 | 0 | 0 | 0.33 | 0 | 213.3801 | -0.20439 | 0 | 0 | 20
3.42 | 15.495 | 74.4 | 0 | 2.84 | 15.495 | 0.48015 | 6 | 1.57 | 18.9959 | 63.1868 | 12.5568 | 50.63 | 304.7957 | 0.48212 | -0.00081 | 6 | 0.43309 | 1.3428 | 1.4651 | 207.2209 | 0.000315 | 30 | 88.7889 | 77 | 43 | 70.8422 | 88.7889 | 0 | 0 | 0 | 0.33 | 0 | 214.133 | -0.20442 | 0 | 0 | 20
3.44 | 15.007 | 78.2 | 0.4 | 2.83 | 15.0071 | 0.52109 | 6 | 1.602 | 19.041 | 63.5677 | 12.753 | 50.8147 | 294.0784 | 0.5233 | -0.00083 | 6 | 0.44497 | 1.3515 | 1.4959 | 201.9662 | 0.000254 | 29 | 89.4081 | 76 | 43 | 71.3363 | 89.4081 | 0 | 0 | 0 | 0.33 | 0 | 214.6241 | -0.20074 | 0 | 0 | 20
3.46 | 14.743 | 82.2 | 1 | 2.84 | 14.7431 | 0.55755 | 6 | 1.6255 | 19.0915 | 63.9495 | 12.9492 | 51.0003 | 287.8259 | 0.55998 | -0.00081 | 6 | 0.4539 | 1.3575 | 1.5191 | 199.2671 | 0.000216 | 29 | 90.4375 | 75 | 43 | 72.1576 | 90.4375 | 0 | 0 | 0 | 0.33 | 0 | 215.57 | -0.19881 | 0 | 0 | 20
3.48 | 14.627 | 82.5 | 1.1 | 2.86 | 14.6272 | 0.56402 | 6 | 1.6313 | 19.0927 | 64.3313 | 13.1454 | 51.1859 | 284.5085 | 0.56651 | -0.00083 | 6 | 0.45625 | 1.3574 | 1.525 | 197.6725 | 0.000207 | 29 | 90.3936 | 75 | 43 | 72.1226 | 90.3936 | 0 | 0 | 0 | 0.33 | 0 | 215.5111 | -0.19766 | 0 | 0 | 20
3.5 | 14.587 | 82.8 | 2 | 2.86 | 14.5873 | 0.56762 | 6 | 1.6339 | 19.0958 | 64.7133 | 13.3416 | 51.3717 | 282.6965 | 0.57015 | -0.00078 | 6 | 0.45749 | 1.3562 | 1.5279 | 196.9625 | 0.000203 | 29 | 90.4842 | 75 | 43 | 72.1949 | 90.4842 | 0 | 0 | 0 | 0.33 | 0 | 215.6014 | -0.19715 | 0 | 0 | 20
3.52 | 14.84 | 81.9 | 2.4 | 2.86 | 14.8404 | 0.55187 | 6 | 1.6206 | 19.0898 | 65.0951 | 13.5378 | 51.5573 | 286.5798 | 0.5543 | -0.00075 | 6 | 0.453 | 1.35 | 1.5159 | 199.4651 | 0.000221 | 29 | 90.6673 | 75 | 43 | 72.341 | 90.6673 | 0 | 0 | 0 | 0.33 | 0 | 215.8533 | -0.19896 | 0 | 0 | 20
3.54 | 15.709 | 78.7 | 2.9 | 2.83 | 15.7094 | 0.50097 | 6 | 1.5759 | 19.0658 | 65.4764 | 13.734 | 51.7424 | 302.3433 | 0.50307 | -0.00069 | 6 | 0.43716 | 1.3338 | 1.4742 | 208.6618 | 0.000295 | 30 | 91.0539 | 77 | 43 | 72.6494 | 91.0539 | 0 | 0 | 0 | 0.33 | 0 | 216.4492 | -0.20542 | 0 | 0 | 20
3.56 | 16.074 | 77.6 | 2.9 | 2.83 | 16.0744 | 0.48275 | 6 | 1.5584 | 19.0585 | 65.8575 | 13.9302 | 51.9273 | 308.2881 | 0.48474 | -0.00069 | 6 | 0.43116 | 1.3265 | 1.4582 | 212.3547 | 0.00033 | 31 | 91.3068 | 78 | 43 | 72.8512 | 91.3068 | 0 | 0 | 0 | 0.33 | 0 | 216.7915 | -0.20793 | 0 | 0 | 20
3.58 | 16.266 | 77.6 | 3.4 | 2.84 | 16.2665 | 0.47705 | 6 | 1.5512 | 19.063 | 66.2388 | 14.1264 | 52.1124 | 310.8718 | 0.479 | -0.00066 | 6 | 0.42888 | 1.3225 | 1.4519 | 214.2497 | 0.000345 | 31 | 91.6736 | 78 | 43 | 73.1438 | 91.6736 | 0 | 0 | 0 | 0.33 | 0 | 217.2006 | -0.2092 | 0 | 0 | 20
3.6 | 16.302 | 76.8 | 4.2 | 2.84 | 16.3026 | 0.47109 | 6 | 1.5472 | 19.0519 | 66.6198 | 14.3226 | 52.2972 | 310.4564 | 0.47302 | -0.00062 | 6 | 0.4277 | 1.3195 | 1.4486 | 214.2324 | 0.000353 | 31 | 91.4868 | 78 | 43 | 72.9948 | 91.4868 | 0 | 0 | 0 | 0.33 | 0 | 217.0422 | -0.20919 | 0 | 0 | 20
3.62 | 16.172 | 77.5 | 4.8 | 2.83 | 16.1727 | 0.4792 | 6 | 1.5544 | 19.0593 | 67.001 | 14.5188 | 52.4822 | 306.8795 | 0.4812 | -0.0006 | 6 | 0.43056 | 1.3199 | 1.4558 | 212.5842 | 0.000336 | 31 | 91.5884 | 78 | 43 | 73.0758 | 91.5884 | 0 | 0 | 0 | 0.33 | 0 | 217.1207 | -0.20809 | 0 | 0 | 20
3.64 | 16.183 | 79.4 | 5.1 | 2.86 | 16.1838 | 0.49062 | 6 | 1.5601 | 19.0874 | 67.3828 | 14.715 | 52.6678 | 306.0009 | 0.49267 | -0.0006 | 6 | 0.433 | 1.32 | 1.462 | 212.7343 | 0.000322 | 31 | 92.3626 | 78 | 43 | 73.6936 | 92.3626 | 0 | 0 | 0 | 0.33 | 0 | 217.8758 | -0.20819 | 0 | 0 | 20
3.66 | 16.226 | 81 | 5.5 | 2.85 | 16.2268 | 0.49917 | 6 | 1.5635 | 19.1114 | 67.765 | 14.9112 | 52.8538 | 305.7313 | 0.50127 | -0.00058 | 6 | 0.43461 | 1.3193 | 1.4659 | 213.1921 | 0.000313 | 31 | 93.0747 | 78 | 43 | 74.2617 | 93.0747 | 0 | 0 | 0 | 0.33 | 0 | 218.5768 | -0.20849 | 0 | 0 | 20
3.68 | 16.172 | 84.7 | 6.2 | 2.84 | 16.1729 | 0.52371 | 6 | 1.577 | 19.1615 | 68.1482 | 15.1074 | 53.0408 | 303.6299 | 0.52593 | -0.00055 | 6 | 0.43994 | 1.3218 | 1.4796 | 212.8679 | 0.000284 | 31 | 94.3845 | 78 | 43 | 75.3068 | 94.3845 | 0 | 0 | 0 | 0.33 | 0 | 219.8215 | -0.20828 | 0 | 0 | 20
3.7 | 16.172 | 88.5 | 6.9 | 2.84 | 16.173 | 0.54721 | 6 | 1.5884 | 19.212 | 68.5325 | 15.3036 | 53.2289 | 302.5521 | 0.54954 | -0.00052 | 6 | 0.44453 | 1.3235 | 1.4914 | 213.1491 | 0.000262 | 31 | 95.799 | 78 | 43 | 76.4353 | 95.799 | 0 | 0 | 0 | 0.33 | 0 | 221.1713 | -0.20847 | 0 | 0 | 20
3.72 | 16.407 | 91.1 | 7.3 | 2.85 | 16.4081 | 0.55521 | 6 | 1.5873 | 19.2508 | 68.9175 | 15.4998 | 53.4177 | 305.8758 | 0.55756 | -0.0005 | 6 | 0.44455 | 1.3215 | 1.4912 | 215.9179 | 0.000262 | 32 | 97.1684 | 79 | 43 | 77.528 | 97.1684 | 0 | 0 | 0 | 0.33 | 0 | 222.5217 | -0.21032 | 0 | 0 | 20
3.74 | 16.754 | 91.3 | 8.1 | 2.84 | 16.7552 | 0.5449 | 6 | 1.5751 | 19.2614 | 69.3027 | 15.696 | 53.6067 | 311.2654 | 0.54717 | -0.00046 | 6 | 0.4405 | 1.3161 | 1.4803 | 219.5987 | 0.000283 | 32 | 97.8722 | 79 | 43 | 78.0895 | 97.8722 | 0 | 0 | 0 | 0.33 | 0 | 223.2649 | -0.21274 | 0 | 0 | 20
3.76 | 17.275 | 90.6 | 8.9 | 2.84 | 17.2763 | 0.52442 | 6 | 1.5544 | 19.2643 | 69.688 | 15.8922 | 53.7958 | 319.8512 | 0.52654 | -0.00041 | 6 | 0.43336 | 1.3082 | 1.4613 | 225.1023 | 0.000323 | 33 | 98.5289 | 80 | 43 | 78.6135 | 98.5289 | 0 | 0 | 0 | 0.33 | 0 | 223.9959 | -0.21629 | 0 | 0 | 20
3.78 | 17.565 | 91.2 | 9.4 | 2.85 | 17.5664 | 0.51917 | 6 | 1.546 | 19.2782 | 70.0736 | 16.0884 | 53.9852 | 324.0953 | 0.52125 | -0.00038 | 6 | 0.43067 | 1.3041 | 1.454 | 228.1654 | 0.00034 | 33 | 99.264 | 81 | 44 | 79.2 | 99.264 | 0 | 0 | 0 | 0.33 | 0 | 224.7485 | -0.21822 | 0 | 0 | 20
3.8 | 18.285 | 91.7 | 9.8 | 2.84 | 18.2865 | 0.50146 | 6 | 1.523 | 19.2999 | 70.4596 | 16.2846 | 54.175 | 336.2441 | 0.5034 | -0.00036 | 6 | 0.42276 | 1.2958 | 1.4329 | 236.0438 | 0.000394 | 34 | 100.6318 | 82 | 44 | 80.2913 | 100.6318 | 0 | 0 | 0 | 0.33 | 0 | 226.1644 | -0.22309 | 0 | 0 | 20
3.82 | 19.149 | 91.1 | 9.9 | 2.85 | 19.1505 | 0.47571 | 6 | 1.4932 | 19.3101 | 70.8458 | 16.4808 | 54.365 | 350.9547 | 0.47747 | -0.00034 | 6 | 0.41235 | 1.2857 | 1.4054 | 245.308 | 0.000478 | 35 | 101.7875 | 84 | 44 | 81.2134 | 101.7875 | 0 | 0 | 0 | 0.33 | 0 | 227.3996 | -0.2286 | 0 | 0 | 20
3.84 | 19.75 | 91.4 | 11 | 2.88 | 19.7517 | 0.46275 | 6 | 1.4753 | 19.3257 | 71.2323 | 16.677 | 54.5553 | 360.7427 | 0.46442 | -0.00029 | 6 | 0.40623 | 1.2791 | 1.3891 | 251.732 | 0.000536 | 36 | 102.8439 | 85 | 44 | 82.0563 | 102.8439 | 0 | 0 | 0 | 0.33 | 0 | 228.4841 | -0.23231 | 0 | 0 | 20
3.86 | 20.029 | 91.4 | 11 | 2.91 | 20.0307 | 0.4563 | 6 | 1.4668 | 19.3311 | 71.6189 | 16.8732 | 54.7457 | 364.5772 | 0.45794 | -0.00029 | 6 | 0.40344 | 1.2752 | 1.3815 | 254.5075 | 0.000565 | 36 | 103.3058 | 85 | 44 | 82.4248 | 103.3058 | 0 | 0 | 0 | 0.33 | 0 | 228.9647 | -0.23388 | 0 | 0 | 20
3.88 | 20.365 | 101.2 | 11.3 | 2.89 | 20.3667 | 0.49689 | 6 | 1.4836 | 19.4546 | 72.008 | 17.0694 | 54.9386 | 369.4068 | 0.49865 | -0.00028 | 6 | 0.41024 | 1.2785 | 1.399 | 259.4752 | 0.0005 | 37 | 107.4007 | 86 | 44 | 85.692 | 107.4007 | 0 | 0 | 0 | 0.33 | 0 | 232.7161 | -0.23665 | 0 | 0 | 20
3.9 | 20.748 | 101.2 | 11.3 | 2.9 | 20.7497 | 0.48772 | 6 | 1.4722 | 19.4618 | 72.3972 | 17.2656 | 55.1316 | 375.0533 | 0.48943 | -0.00029 | 6 | 0.40644 | 1.2738 | 1.3888 | 263.3905 | 0.000537 | 38 | 108.0171 | 87 | 44 | 86.1839 | 108.0171 | 0 | 0 | 0 | 0.33 | 0 | 233.3401 | -0.2388 | 0 | 0 | 20
3.92 | 21.389 | 107.3 | 11.3 | 3.1 | 21.3907 | 0.50162 | 6 | 1.4694 | 19.5408 | 72.788 | 17.4618 | 55.3262 | 385.3128 | 0.50333 | -0.00029 | 6 | 0.40603 | 1.2717 | 1.3874 | 271.0952 | 0.000542 | 39 | 111.1689 | 88 | 44 | 88.6986 | 111.1689 | 0 | 0 | 0 | 0.33 | 0 | 236.241 | -0.24293 | 0 | 0 | 20
3.94 | 22.069 | 107.3 | 11.3 | 3.11 | 22.0707 | 0.48617 | 6 | 1.4503 | 19.5528 | 73.1791 | 17.658 | 55.5211 | 396.2011 | 0.48778 | -0.00029 | 6 | 0.39945 | 1.265 | 1.3699 | 278.2597 | 0.000613 | 40 | 112.1958 | 89 | 44 | 89.5179 | 112.1958 | 0 | 0 | 0 | 0.33 | 0 | 237.2568 | -0.24667 | 0 | 0 | 20
3.96 | 22.811 | 107.4 | 10.9 | 3.11 | 22.8126 | 0.47079 | 6 | 1.4304 | 19.5665 | 73.5704 | 17.8542 | 55.7162 | 408.1229 | 0.47231 | -0.00031 | 6 | 0.39258 | 1.2581 | 1.3516 | 286.085 | 0.000697 | 40 | 113.3221 | 90 | 45 | 90.4165 | 113.3221 | 0 | 0 | 0 | 0.33 | 0 | 238.3608 | -0.25064 | 0 | 0 | 20
3.98 | 22.811 | 104.6 | 9.9 | 3.11 | 22.8125 | 0.45852 | 6 | 1.4233 | 19.5361 | 73.9612 | 18.0504 | 55.9108 | 406.6933 | 0.46001 | -0.00036 | 6 | 0.39015 | 1.2546 | 1.345 | 285.2833 | 0.00073 | 40 | 112.3709 | 90 | 45 | 89.6577 | 112.3709 | 0 | 0 | 0 | 0.33 | 0 | 237.5429 | -0.25024 | 0 | 0 | 20
4 | 23.929 | 106.1 | 10.2 | 3.14 | 23.9305 | 0.44337 | 6 | 1.3979 | 19.5709 | 74.3526 | 18.2466 | 56.106 | 425.1986 | 0.44475 | -0.00034 | 7 | 0.38139 | 1.2466 | 1.3217 | 297.3906 | 0.000859 | 42 | 114.4754 | 92 | 45 | 91.3367 | 114.4754 | 0 | 0 | 0 | 0.33 | 0 | 239.5442 | -0.2562 | 0 | 0 | 20
4.02 | 23.929 | 102 | 8.8 | 3.14 | 23.9303 | 0.42624 | 6 | 1.3874 | 19.5255 | 74.7431 | 18.4428 | 56.3003 | 423.7204 | 0.42757 | -0.0004 | 7 | 0.37767 | 1.2423 | 1.3117 | 296.3565 | 0.000921 | 41 | 113.0291 | 92 | 45 | 90.1828 | 113.0291 | 0 | 0 | 0 | 0.33 | 0 | 238.3023 | -0.2557 | 0 | 0 | 20
4.04 | 24.757 | 100.4 | 8.6 | 3.13 | 24.7583 | 0.40552 | 6 | 1.3625 | 19.5204 | 75.1335 | 18.639 | 56.4945 | 436.9127 | 0.40676 | -0.00041 | 7 | 0.36892 | 1.2345 | 1.2885 | 304.7119 | 0.00108 | 42 | 113.5607 | 93 | 45 | 90.607 | 113.5607 | 0 | 0 | 0 | 0.33 | 0 | 238.8936 | -0.25968 | 0 | 0 | 20
4.06 | 24.757 | 97.1 | 7.6 | 3.13 | 24.7581 | 0.39219 | 6 | 1.3537 | 19.4819 | 75.5231 | 18.8352 | 56.6879 | 435.4123 | 0.39339 | -0.00046 | 7 | 0.36586 | 1.2308 | 1.2802 | 303.7932 | 0.00115 | 42 | 112.3742 | 93 | 45 | 89.6603 | 112.3742 | 0 | 0 | 0 | 0.33 | 0 | 237.8766 | -0.25925 | 0 | 0 | 20
4.08 | 25.047 | 95.5 | 7 | 3.11 | 25.048 | 0.38127 | 6 | 1.3423 | 19.4673 | 75.9125 | 19.0314 | 56.8811 | 439.0237 | 0.38243 | -0.00048 | 7 | 0.36193 | 1.2266 | 1.2697 | 306.296 | 0.00124 | 42 | 112.1842 | 94 | 45 | 89.5087 | 112.1842 | 0 | 0 | 0 | 0.33 | 0 | 237.7649 | -0.26043 | 0 | 0 | 20
4.1 | 25.213 | 96.5 | 5 | 3.11 | 25.2138 | 0.38273 | 6 | 1.341 | 19.4818 | 76.3021 | 19.2276 | 57.0745 | 440.4322 | 0.38389 | -0.00057 | 7 | 0.36176 | 1.2249 | 1.269 | 307.9151 | 0.00124 | 42 | 112.8235 | 94 | 45 | 90.0188 | 112.8235 | 0 | 0 | 0 | 0.33 | 0 | 238.3526 | -0.26118 | 0 | 0 | 20
4.12 | 25.231 | 96 | 3.6 | 3.15 | 25.2315 | 0.38048 | 6 | 1.3392 | 19.4761 | 76.6916 | 19.4238 | 57.2678 | 439.2492 | 0.38164 | -0.00063 | 7 | 0.36134 | 1.2231 | 1.2676 | 307.6797 | 0.00125 | 42 | 112.7071 | 94 | 45 | 89.9259 | 112.7071 | 0 | 0 | 0 | 0.33 | 0 | 238.2645 | -0.26107 | 0 | 0 | 20
4.14 | 25.163 | 95.4 | 1.6 | 3.18 | 25.1632 | 0.37912 | 6 | 1.3392 | 19.4678 | 77.081 | 19.62 | 57.461 | 436.5773 | 0.38029 | -0.00072 | 7 | 0.36156 | 1.2218 | 1.2679 | 306.5041 | 0.00125 | 42 | 112.4447 | 94 | 45 | 89.7166 | 112.4447 | 0 | 0 | 0 | 0.33 | 0 | 238.0374 | -0.26052 | 0 | 0 | 20
4.16 | 25.101 | 95.7 | 0.8 | 3.16 | 25.1011 | 0.38126 | 6 | 1.3416 | 19.4705 | 77.4704 | 19.8162 | 57.6542 | 434.03 | 0.38244 | -0.00076 | 7 | 0.36265 | 1.2211 | 1.2705 | 305.5527 | 0.00123 | 42 | 112.5334 | 93 | 45 | 89.7873 | 112.5334 | 0 | 0 | 0 | 0.33 | 0 | 238.1149 | -0.26008 | 0 | 0 | 20
4.18 | 24.913 | 96 | -2.1 | 3.11 | 24.9127 | 0.38535 | 6 | 1.347 | 19.4712 | 77.8598 | 20.0124 | 57.8474 | 429.3161 | 0.38655 | -0.00089 | 7 | 0.36485 | 1.221 | 1.276 | 303.2434 | 0.00118 | 42 | 112.4637 | 93 | 45 | 89.7316 | 112.4637 | 0 | 0 | 0 | 0.33 | 0 | 238.0368 | -0.25899 | 0 | 0 | 20
4.2 | 24.963 | 93.6 | -2.9 | 3.06 | 24.9626 | 0.37496 | 6 | 1.3392 | 19.4429 | 78.2487 | 20.2086 | 58.0401 | 428.7437 | 0.37614 | -0.00093 | 7 | 0.36218 | 1.2178 | 1.2688 | 303.0398 | 0.00124 | 42 | 111.6589 | 93 | 45 | 89.0896 | 111.6589 | 0 | 0 | 0 | 0.33 | 0 | 237.3565 | -0.25889 | 0 | 0 | 20
4.22 | 25.311 | 90.7 | -6.9 | 3.08 | 25.31 | 0.35836 | 7 | 1.3228 | 19.412 | 78.6369 | 20.4048 | 58.2321 | 433.2889 | 0.35947 | -0.00108 | 7 | 0.35637 | 1.2125 | 1.2532 | 305.9356 | 0.00139 | 42 | 111.0164 | 93 | 45 | 88.5769 | 111.0164 | 0 | 0 | 0 | 0.33 | 0 | 236.861 | -0.26026 | 0 | 0 | 20
4.24 | 25.738 | 90.7 | -6.9 | 2.96 | 25.737 | 0.35241 | 7 | 1.3126 | 19.4184 | 79.0253 | 20.601 | 58.4243 | 439.1657 | 0.3535 | -0.00107 | 7 | 0.35297 | 1.2089 | 1.2441 | 310.1749 | 0.00148 | 43 | 111.5859 | 94 | 45 | 89.0313 | 111.5859 | 0 | 0 | 0 | 0.33 | 0 | 237.4284 | -0.26223 | 0 | 0 | 20
4.26 | 26.128 | 88.2 | -9.5 | 2.88 | 26.1266 | 0.33759 | 7 | 1.2965 | 19.392 | 79.4131 | 20.7972 | 58.6159 | 444.3701 | 0.33862 | -0.00116 | 7 | 0.34727 | 1.2038 | 1.2289 | 313.5612 | 0.00165 | 43 | 111.1205 | 95 | 45 | 88.66 | 111.1205 | 0 | 0 | 0 | 0.33 | 0 | 237.094 | -0.26379 | 0 | 0 | 20
4.28 | 26.309 | 88.2 | -9.5 | 2.86 | 26.3076 | 0.33526 | 7 | 1.2923 | 19.3946 | 79.801 | 20.9934 | 58.8076 | 445.9928 | 0.33628 | -0.00116 | 7 | 0.34601 | 1.2017 | 1.2253 | 315.1656 | 0.00169 | 43 | 111.384 | 95 | 45 | 88.8702 | 111.384 | 0 | 0 | 0 | 0.33 | 0 | 237.3587 | -0.26452 | 0 | 0 | 20
4.3 | 26.302 | 93.2 | -16.4 | 2.87 | 26.2995 | 0.35438 | 7 | 1.3064 | 19.4579 | 80.1902 | 21.1896 | 59.0006 | 444.3915 | 0.35546 | -0.00143 | 7 | 0.35157 | 1.2038 | 1.2396 | 315.6333 | 0.00153 | 43 | 113.3862 | 95 | 45 | 90.4677 | 113.3862 | 0 | 0 | 0 | 0.33 | 0 | 239.0926 | -0.26473 | 0 | 0 | 20
4.32 | 25.524 | 94 | -14.9 | 2.76 | 25.5218 | 0.36831 | 6 | 1.3268 | 19.4563 | 80.5793 | 21.3858 | 59.1935 | 429.797 | 0.36948 | -0.00143 | 7 | 0.3592 | 1.2072 | 1.2593 | 307.1398 | 0.00133 | 43 | 112.8054 | 94 | 45 | 90.0043 | 112.8054 | 0 | 0 | 0 | 0.33 | 0 | 238.4898 | -0.26082 | 0 | 0 | 20
4.34 | 25.524 | 94 | -14.9 | 2.76 | 25.5218 | 0.36831 | 6 | 1.3268 | 19.4563 | 80.9684 | 21.582 | 59.3864 | 428.3942 | 0.36949 | -0.00143 | 7 | 0.35944 | 1.206 | 1.2597 | 306.8145 | 0.00133 | 43 | 112.8556 | 94 | 45 | 90.0444 | 112.8556 | 0 | 0 | 0 | 0.33 | 0 | 238.5429 | -0.26067 | 0 | 0 | 20
4.36 | 25.557 | 91.5 | -15.9 | 2.81 | 25.5546 | 0.35806 | 7 | 1.3192 | 19.4257 | 81.3569 | 21.7782 | 59.5787 | 427.5562 | 0.3592 | -0.00148 | 7 | 0.35679 | 1.2029 | 1.2525 | 306.4287 | 0.00139 | 42 | 111.974 | 94 | 45 | 89.3409 | 111.974 | 0 | 0 | 0 | 0.33 | 0 | 237.7958 | -0.26049 | 0 | 0 | 20
4.38 | 25.358 | 91.9 | -16.8 | 2.79 | 25.3555 | 0.36245 | 6 | 1.325 | 19.4278 | 81.7455 | 21.9744 | 59.7711 | 422.8421 | 0.36362 | -0.00153 | 7 | 0.35916 | 1.203 | 1.2585 | 304.0493 | 0.00134 | 42 | 111.9368 | 93 | 45 | 89.3113 | 111.9368 | 0 | 0 | 0 | 0.33 | 0 | 237.744 | -0.25937 | 0 | 0 | 20
4.4 | 25.025 | 92.6 | -17.1 | 2.78 | 25.0224 | 0.37007 | 6 | 1.335 | 19.4314 | 82.1341 | 22.1706 | 59.9635 | 415.9246 | 0.37129 | -0.00157 | 7 | 0.36302 | 1.204 | 1.2683 | 300.2846 | 0.00125 | 42 | 111.8496 | 93 | 45 | 89.2417 | 111.8496 | 0 | 0 | 0 | 0.33 | 0 | 237.6291 | -0.25759 | 0 | 0 | 20
4.42 | 24.385 | 96.3 | -17.3 | 2.69 | 24.3824 | 0.39496 | 6 | 1.3608 | 19.4666 | 82.5234 | 22.3668 | 60.1566 | 403.9434 | 0.3963 | -0.00163 | 7 | 0.37276 | 1.2086 | 1.2936 | 293.6829 | 0.00105 | 42 | 112.5235 | 92 | 45 | 89.7794 | 112.5235 | 0 | 0 | 0 | 0.33 | 0 | 238.1287 | -0.2544 | 0 | 0 | 20
4.44 | 24.044 | 97.6 | -17.6 | 2.67 | 24.0414 | 0.40597 | 6 | 1.3729 | 19.4766 | 82.913 | 22.563 | 60.35 | 396.9918 | 0.40737 | -0.00168 | 7 | 0.37742 | 1.21 | 1.3056 | 289.8913 | 0.000962 | 41 | 112.6346 | 91 | 45 | 89.8681 | 112.6346 | 0 | 0 | 0 | 0.33 | 0 | 238.1849 | -0.25254 | 0 | 0 | 20
4.46 | 23.766 | 97.6 | -17.6 | 2.67 | 23.7634 | 0.41072 | 6 | 1.38 | 19.4721 | 83.3024 | 22.7592 | 60.5432 | 391.1265 | 0.41216 | -0.0017 | 7 | 0.38022 | 1.2102 | 1.3126 | 286.5795 | 0.000915 | 41 | 112.3284 | 90 | 45 | 89.6237 | 112.3284 | 0 | 0 | 0 | 0.33 | 0 | 237.8881 | -0.25089 | 0 | 0 | 20
4.48 | 23.52 | 102.1 | -16.3 | 2.65 | 23.5175 | 0.43414 | 6 | 1.3982 | 19.52 | 83.6928 | 22.9554 | 60.7374 | 385.8225 | 0.43569 | -0.00168 | 7 | 0.38725 | 1.213 | 1.3308 | 284.2499 | 0.000806 | 41 | 113.7491 | 90 | 45 | 90.7572 | 113.7491 | 0 | 0 | 0 | 0.33 | 0 | 239.0941 | -0.24972 | 0 | 0 | 20
4.5 | 23.386 | 102.1 | -16.3 | 2.7 | 23.3835 | 0.43663 | 6 | 1.4017 | 19.5178 | 84.0832 | 23.1516 | 60.9316 | 382.3875 | 0.43821 | -0.00169 | 6 | 0.38875 | 1.2124 | 1.3345 | 282.481 | 0.000785 | 41 | 113.6255 | 90 | 45 | 90.6586 | 113.6255 | 0 | 0 | 0 | 0.33 | 0 | 238.9775 | -0.24883 | 0 | 0 | 20
4.52 | 23.484 | 100.9 | -14.8 | 2.74 | 23.4818 | 0.42969 | 6 | 1.396 | 19.5058 | 84.4733 | 23.3478 | 61.1255 | 382.7749 | 0.43125 | -0.00163 | 7 | 0.38689 | 1.2098 | 1.3293 | 283.0568 | 0.000814 | 41 | 113.3598 | 90 | 45 | 90.4467 | 113.3598 | 0 | 0 | 0 | 0.33 | 0 | 238.7714 | -0.24912 | 0 | 0 | 20
4.54 | 23.672 | 100.9 | -14.8 | 2.72 | 23.6698 | 0.42628 | 6 | 1.3912 | 19.5088 | 84.8635 | 23.544 | 61.3195 | 384.6236 | 0.42782 | -0.00163 | 7 | 0.38537 | 1.2074 | 1.3251 | 284.7661 | 0.000839 | 41 | 113.6579 | 90 | 45 | 90.6845 | 113.6579 | 0 | 0 | 0 | 0.33 | 0 | 239.0664 | -0.24998 | 0 | 0 | 20
4.56 | 23.918 | 100.5 | -14.6 | 2.76 | 23.9158 | 0.42022 | 6 | 1.3838 | 19.5083 | 85.2536 | 23.7402 | 61.5134 | 387.4041 | 0.42173 | -0.00161 | 7 | 0.38294 | 1.2045 | 1.3185 | 287.0423 | 0.000879 | 41 | 113.8791 | 91 | 45 | 90.861 | 113.8791 | 0 | 0 | 0 | 0.33 | 0 | 239.3026 | -0.25112 | 0 | 0 | 20
4.58 | 23.918 | 101.7 | -13.5 | 2.76 | 23.916 | 0.42524 | 6 | 1.387 | 19.5219 | 85.6441 | 23.9364 | 61.7077 | 386.181 | 0.42677 | -0.00157 | 7 | 0.38437 | 1.2039 | 1.3219 | 286.8913 | 0.000858 | 42 | 114.3821 | 91 | 45 | 91.2623 | 114.3821 | 0 | 0 | 0 | 0.33 | 0 | 239.7466 | -0.25105 | 0 | 0 | 20
4.6 | 23.238 | 100.1 | -12.5 | 2.86 | 23.2361 | 0.43079 | 6 | 1.4003 | 19.4926 | 86.0339 | 24.1326 | 61.9013 | 373.9838 | 0.4324 | -0.00158 | 6 | 0.38938 | 1.2053 | 1.3348 | 279.0366 | 0.000784 | 41 | 112.9467 | 89 | 45 | 90.1171 | 112.9467 | 0 | 0 | 0 | 0.33 | 0 | 238.4165 | -0.24707 | 0 | 0 | 20
4.62 | 23.238 | 99.4 | -12.3 | 2.86 | 23.2362 | 0.42778 | 6 | 1.3985 | 19.4845 | 86.4236 | 24.3288 | 62.0948 | 372.8126 | 0.42938 | -0.00158 | 6 | 0.38892 | 1.2036 | 1.3334 | 278.6324 | 0.000792 | 41 | 112.7358 | 89 | 44 | 89.9488 | 112.7358 | 0 | 0 | 0 | 0.33 | 0 | 238.2431 | -0.24686 | 0 | 0 | 20
4.64 | 22.865 | 98.9 | -12.2 | 2.89 | 22.8632 | 0.43257 | 6 | 1.407 | 19.4725 | 86.8131 | 24.525 | 62.2881 | 365.6616 | 0.43422 | -0.00161 | 6 | 0.39223 | 1.204 | 1.3418 | 274.2367 | 0.000746 | 40 | 112.1072 | 89 | 44 | 89.4473 | 112.1072 | 0 | 0 | 0 | 0.33 | 0 | 237.6513 | -0.24458 | 0 | 0 | 20
4.66 | 22.865 | 97.9 | -11.5 | 2.89 | 22.8633 | 0.4282 | 6 | 1.4043 | 19.4608 | 87.2023 | 24.7212 | 62.4811 | 364.5275 | 0.42984 | -0.00159 | 6 | 0.39146 | 1.2021 | 1.3395 | 273.8014 | 0.000758 | 40 | 111.7824 | 88 | 44 | 89.1881 | 111.7824 | 0 | 0 | 0 | 0.33 | 0 | 237.3779 | -0.24435 | 0 | 0 | 20
4.68 | 22.652 | 96 | -10.6 | 2.82 | 22.6504 | 0.42383 | 6 | 1.4048 | 19.4347 | 87.591 | 24.9174 | 62.6736 | 360.0053 | 0.42548 | -0.00157 | 6 | 0.39182 | 1.2009 | 1.3402 | 270.957 | 0.000755 | 40 | 110.8327 | 88 | 44 | 88.4304 | 110.8327 | 0 | 0 | 0 | 0.33 | 0 | 236.5263 | -0.24286 | 0 | 0 | 20
4.7 | 22.29 | 97.3 | -10 | 2.84 | 22.2885 | 0.43655 | 6 | 1.4182 | 19.444 | 87.9799 | 25.1136 | 62.8663 | 353.1389 | 0.43828 | -0.00158 | 6 | 0.39696 | 1.2023 | 1.3534 | 266.921 | 0.000688 | 40 | 110.8927 | 87 | 44 | 88.4782 | 110.8927 | 0 | 0 | 0 | 0.33 | 0 | 236.5337 | -0.24071 | 0 | 0 | 20
4.72 | 22.113 | 96.4 | -9.9 | 2.68 | 22.1115 | 0.43597 | 6 | 1.4206 | 19.4303 | 88.3685 | 25.3098 | 63.0587 | 349.2485 | 0.43772 | -0.0016 | 6 | 0.39804 | 1.2015 | 1.356 | 264.5992 | 0.000676 | 39 | 110.3663 | 87 | 44 | 88.0582 | 110.3663 | 0 | 0 | 0 | 0.33 | 0 | 236.0551 | -0.23945 | 0 | 0 | 20
4.74 | 21.913 | 94.9 | -9.2 | 2.76 | 21.9116 | 0.4331 | 6 | 1.422 | 19.4087 | 88.7566 | 25.506 | 63.2506 | 345.022 | 0.43487 | -0.00159 | 6 | 0.39873 | 1.2004 | 1.3576 | 261.9591 | 0.000668 | 39 | 109.5799 | 87 | 44 | 87.4308 | 109.5799 | 0 | 0 | 0 | 0.33 | 0 | 235.343 | -0.23802 | 0 | 0 | 20
4.76 | 21.837 | 94.6 | -8.7 | 2.78 | 21.8357 | 0.43324 | 6 | 1.4233 | 19.4038 | 89.1447 | 25.7022 | 63.4425 | 342.7757 | 0.43501 | -0.00158 | 6 | 0.39943 | 1.1993 | 1.3591 | 260.8107 | 0.000661 | 39 | 109.4142 | 86 | 44 | 87.2986 | 109.4142 | 0 | 0 | 0 | 0.33 | 0 | 235.1951 | -0.23739 | 0 | 0 | 20
4.78 | 21.859 | 94.1 | -8.3 | 2.8 | 21.8578 | 0.43051 | 6 | 1.4213 | 19.3981 | 89.5327 | 25.8984 | 63.6343 | 342.0833 | 0.43228 | -0.00157 | 6 | 0.39893 | 1.1976 | 1.3576 | 260.6967 | 0.000668 | 39 | 109.3046 | 86 | 44 | 87.2111 | 109.3046 | 0 | 0 | 0 | 0.33 | 0 | 235.1119 | -0.23732 | 0 | 0 | 20
4.8 | 21.939 | 94 | -8.1 | 2.72 | 21.9378 | 0.42848 | 6 | 1.4188 | 19.3982 | 89.9206 | 26.0946 | 63.826 | 342.3033 | 0.43025 | -0.00157 | 6 | 0.39826 | 1.1958 | 1.3555 | 261.258 | 0.000678 | 39 | 109.4248 | 86 | 44 | 87.307 | 109.4248 | 0 | 0 | 0 | 0.33 | 0 | 235.2401 | -0.23763 | 0 | 0 | 20
4.82 | 21.877 | 94 | -7.7 | 2.69 | 21.8758 | 0.4297 | 6 | 1.4205 | 19.3971 | 90.3086 | 26.2908 | 64.0178 | 340.3044 | 0.43148 | -0.00156 | 6 | 0.39912 | 1.1948 | 1.3576 | 260.3023 | 0.000668 | 39 | 109.3918 | 86 | 44 | 87.2807 | 109.3918 | 0 | 0 | 0 | 0.33 | 0 | 235.2112 | -0.23711 | 0 | 0 | 20
4.84 | 21.812 | 91.4 | -6.5 | 2.67 | 21.811 | 0.41905 | 6 | 1.415 | 19.3637 | 90.6959 | 26.487 | 64.2089 | 338.2762 | 0.4208 | -0.00152 | 6 | 0.39727 | 1.1924 | 1.3524 | 259.0015 | 0.000693 | 39 | 108.3586 | 86 | 44 | 86.4564 | 108.3586 | 0 | 0 | 0 | 0.33 | 0 | 234.2996 | -0.23639 | 0 | 0 | 20
4.86 | 21.689 | 91.7 | -6.1 | 2.69 | 21.6881 | 0.42281 | 6 | 1.4193 | 19.3653 | 91.0832 | 26.6832 | 64.4 | 335.3573 | 0.4246 | -0.00152 | 6 | 0.39908 | 1.192 | 1.3569 | 257.4321 | 0.000671 | 39 | 108.3584 | 86 | 44 | 86.4562 | 108.3584 | 0 | 0 | 0 | 0.33 | 0 | 234.2897 | -0.23552 | 0 | 0 | 20
4.88 | 21.519 | 92.3 | -5.5 | 2.66 | 21.5182 | 0.42894 | 6 | 1.4258 | 19.3698 | 91.4706 | 26.8794 | 64.5912 | 331.7281 | 0.43077 | -0.00151 | 6 | 0.4017 | 1.1919 | 1.3636 | 255.3925 | 0.000641 | 38 | 108.4088 | 85 | 44 | 86.4964 | 108.4088 | 0 | 0 | 0 | 0.33 | 0 | 234.317 | -0.23438 | 0 | 0 | 20
4.9 | 21.324 | 94.2 | -5.6 | 2.75 | 21.3232 | 0.44177 | 6 | 1.4366 | 19.3898 | 91.8584 | 27.0756 | 64.7828 | 327.7308 | 0.44368 | -0.00154 | 6 | 0.40596 | 1.1927 | 1.3745 | 253.2312 | 0.000594 | 38 | 108.9181 | 85 | 44 | 86.9027 | 108.9181 | 0 | 0 | 0 | 0.33 | 0 | 234.7459 | -0.23316 | 0 | 0 | 20
4.92 | 21.11 | 96.9 | -4.3 | 2.77 | 21.1094 | 0.45904 | 6 | 1.4502 | 19.4184 | 92.2467 | 27.2718 | 64.9749 | 323.4649 | 0.46105 | -0.0015 | 6 | 0.41125 | 1.194 | 1.3881 | 250.9467 | 0.00054 | 38 | 109.6942 | 85 | 44 | 87.522 | 109.6942 | 0 | 0 | 0 | 0.33 | 0 | 235.407 | -0.23186 | 0 | 0 | 20
4.94 | 21.11 | 99.9 | -3.5 | 2.77 | 21.1095 | 0.47325 | 6 | 1.4583 | 19.4535 | 92.6358 | 27.468 | 65.1678 | 322.5034 | 0.47533 | -0.00147 | 6 | 0.41456 | 1.1943 | 1.3965 | 250.9927 | 0.000509 | 38 | 110.8674 | 85 | 44 | 88.458 | 110.8674 | 0 | 0 | 0 | 0.33 | 0 | 236.449 | -0.23189 | 0 | 0 | 20
4.96 | 20.897 | 102.7 | -3.3 | 2.69 | 20.8965 | 0.49147 | 6 | 1.4719 | 19.4814 | 93.0254 | 27.6642 | 65.3612 | 318.2847 | 0.49367 | -0.00149 | 6 | 0.41986 | 1.1955 | 1.4102 | 248.6996 | 0.000463 | 38 | 111.6552 | 84 | 44 | 89.0866 | 111.6552 | 0 | 0 | 0 | 0.33 | 0 | 237.1176 | -0.23057 | 0 | 0 | 20
4.98 | 20.817 | 102.1 | -2.9 | 2.73 | 20.8166 | 0.49047 | 6 | 1.4726 | 19.4732 | 93.4149 | 27.8604 | 65.5545 | 316.121 | 0.49269 | -0.00148 | 6 | 0.42036 | 1.1942 | 1.4112 | 247.4849 | 0.000459 | 38 | 111.3737 | 84 | 44 | 88.862 | 111.3737 | 0 | 0 | 0 | 0.33 | 0 | 236.8684 | -0.22987 | 0 | 0 | 20
5 | 20.625 | 101.1 | -2.4 | 2.75 | 20.6246 | 0.49019 | 6 | 1.4756 | 19.4583 | 93.8041 | 28.0566 | 65.7475 | 312.2681 | 0.49243 | -0.00148 | 6 | 0.42167 | 1.1934 | 1.4144 | 245.0198 | 0.000449 | 38 | 110.7845 | 84 | 44 | 88.3919 | 110.7845 | 0 | 0 | 0 | 0.33 | 0 | 236.3313 | -0.22844 | 0 | 0 | 20
5.02 | 20.253 | 100.4 | -2.5 | 2.76 | 20.2526 | 0.49574 | 6 | 1.4849 | 19.4434 | 94.1929 | 28.2528 | 65.9401 | 305.7081 | 0.49805 | -0.00153 | 6 | 0.42526 | 1.1937 | 1.4236 | 240.6385 | 0.000421 | 38 | 110.0456 | 83 | 44 | 87.8023 | 110.0456 | 0 | 0 | 0 | 0.33 | 0 | 235.6325 | -0.22585 | 0 | 0 | 20
5.04 | 20.253 | 99.3 | -1.4 | 2.76 | 20.2528 | 0.4903 | 6 | 1.4819 | 19.4307 | 94.5815 | 28.449 | 66.1325 | 304.8153 | 0.4926 | -0.00148 | 6 | 0.42439 | 1.1918 | 1.421 | 240.2514 | 0.000429 | 38 | 109.6911 | 83 | 44 | 87.5195 | 109.6911 | 0 | 0 | 0 | 0.33 | 0 | 235.3293 | -0.22562 | 0 | 0 | 20
5.06 | 20.072 | 98.8 | -0.5 | 2.69 | 20.0719 | 0.49223 | 6 | 1.486 | 19.4214 | 94.97 | 28.6452 | 66.3248 | 301.199 | 0.49457 | -0.00146 | 6 | 0.42612 | 1.1912 | 1.4253 | 237.9673 | 0.000416 | 37 | 109.2972 | 82 | 44 | 87.2052 | 109.2972 | 0 | 0 | 0 | 0.33 | 0 | 234.9624 | -0.22425 | 0 | 0 | 20
5.08 | 20.068 | 98.5 | 0.2 | 2.76 | 20.068 | 0.49083 | 6 | 1.4853 | 19.4179 | 95.3583 | 28.8414 | 66.5169 | 300.2645 | 0.49317 | -0.00143 | 6 | 0.42611 | 1.1897 | 1.425 | 237.6215 | 0.000417 | 37 | 109.232 | 82 | 44 | 87.1532 | 109.232 | 0 | 0 | 0 | 0.33 | 0 | 234.9139 | -0.22404 | 0 | 0 | 20
5.1 | 20.195 | 97.8 | 0.7 | 2.87 | 20.1951 | 0.48428 | 6 | 1.4796 | 19.4121 | 95.7466 | 29.0376 | 66.709 | 301.2992 | 0.48658 | -0.00141 | 6 | 0.42423 | 1.1874 | 1.4198 | 238.6536 | 0.000432 | 37 | 109.2054 | 83 | 44 | 87.1319 | 109.2054 | 0 | 0 | 0 | 0.33 | 0 | 234.9202 | -0.22466 | 0 | 0 | 20
5.12 | 20.542 | 94.7 | 1.5 | 2.91 | 20.5422 | 0.461 | 6 | 1.4607 | 19.3816 | 96.1342 | 29.2338 | 66.9004 | 305.6199 | 0.46317 | -0.00136 | 6 | 0.41745 | 1.1827 | 1.4018 | 241.8164 | 0.00049 | 38 | 108.5823 | 83 | 44 | 86.6348 | 108.5823 | 0 | 0 | 0 | 0.33 | 0 | 234.4335 | -0.22655 | 0 | 0 | 20
5.14 | 20.861 | 92.3 | 1.8 | 2.9 | 20.8613 | 0.44245 | 6 | 1.4446 | 19.3579 | 96.5213 | 29.43 | 67.0914 | 309.4996 | 0.4445 | -0.00133 | 6 | 0.41173 | 1.1786 | 1.3865 | 244.733 | 0.000546 | 38 | 108.1607 | 84 | 44 | 86.2984 | 108.1607 | 0 | 0 | 0 | 0.33 | 0 | 234.1206 | -0.22827 | 0 | 0 | 20
5.16 | 21.023 | 92.3 | 2.7 | 2.86 | 21.0234 | 0.43903 | 6 | 1.4399 | 19.3609 | 96.9086 | 29.6262 | 67.2824 | 311.0249 | 0.44107 | -0.00129 | 6 | 0.41025 | 1.1765 | 1.3824 | 246.2063 | 0.000562 | 38 | 108.433 | 84 | 44 | 86.5157 | 108.433 | 0 | 0 | 0 | 0.33 | 0 | 234.3971 | -0.22913 | 0 | 0 | 20
5.18 | 21.092 | 90.7 | 2.9 | 2.88 | 21.0924 | 0.43001 | 6 | 1.4334 | 19.3421 | 97.2954 | 29.8224 | 67.473 | 311.1635 | 0.432 | -0.00128 | 6 | 0.40804 | 1.1741 | 1.3763 | 246.5132 | 0.000586 | 38 | 107.9591 | 84 | 44 | 86.1376 | 107.9591 | 0 | 0 | 0 | 0.33 | 0 | 233.9983 | -0.22931 | 0 | 0 | 20
5.2 | 21.168 | 90.7 | 2.7 | 2.88 | 21.1684 | 0.42847 | 6 | 1.4312 | 19.3434 | 97.6823 | 30.0186 | 67.6637 | 311.4037 | 0.43046 | -0.0013 | 6 | 0.40748 | 1.1725 | 1.3746 | 247.0618 | 0.000593 | 38 | 108.1111 | 84 | 44 | 86.2589 | 108.1111 | 0 | 0 | 0 | 0.33 | 0 | 234.1547 | -0.22963 | 0 | 0 | 20
5.22 | 21.284 | 90.1 | 3.4 | 2.88 | 21.2845 | 0.42331 | 6 | 1.4262 | 19.3379 | 98.069 | 30.2148 | 67.8542 | 312.2346 | 0.42527 | -0.00127 | 6 | 0.40585 | 1.1704 | 1.3701 | 247.9776 | 0.000612 | 38 | 108.0838 | 84 | 44 | 86.2371 | 108.0838 | 0 | 0 | 0 | 0.33 | 0 | 234.1587 | -0.23016 | 0 | 0 | 20
5.24 | 21.472 | 90.5 | 3.9 | 2.92 | 21.4726 | 0.42147 | 6 | 1.422 | 19.3464 | 98.456 | 30.411 | 68.045 | 314.1177 | 0.42341 | -0.00124 | 6 | 0.40456 | 1.1685 | 1.3664 | 249.7659 | 0.000628 | 38 | 108.5411 | 84 | 44 | 86.602 | 108.5411 | 0 | 0 | 0 | 0.33 | 0 | 234.6021 | -0.23119 | 0 | 0 | 20
5.26 | 21.563 | 90.7 | 4.7 | 2.91 | 21.5637 | 0.42061 | 6 | 1.42 | 19.3505 | 98.843 | 30.6072 | 68.2358 | 314.569 | 0.42255 | -0.00121 | 6 | 0.40407 | 1.167 | 1.3649 | 250.4952 | 0.000635 | 39 | 108.7895 | 85 | 44 | 86.8001 | 108.7895 | 0 | 0 | 0 | 0.33 | 0 | 234.8451 | -0.2316 | 0 | 0 | 20
5.28 | 21.834 | 91.1 | 5.2 | 2.89 | 21.8348 | 0.41722 | 6 | 1.4135 | 19.3604 | 99.2302 | 30.8034 | 68.4268 | 317.6468 | 0.41913 | -0.00118 | 6 | 0.40196 | 1.1647 | 1.3591 | 253.1647 | 0.000661 | 39 | 109.355 | 85 | 44 | 87.2513 | 109.355 | 0 | 0 | 0 | 0.33 | 0 | 235.3948 | -0.23312 | 0 | 0 | 20
5.3 | 22.174 | 91.3 | 5.5 | 2.9 | 22.1748 | 0.41173 | 6 | 1.4047 | 19.3688 | 99.6176 | 30.9996 | 68.618 | 321.7118 | 0.41359 | -0.00116 | 6 | 0.39897 | 1.1621 | 1.351 | 256.5436 | 0.0007 | 39 | 109.9301 | 86 | 44 | 87.7102 | 109.9301 | 0 | 0 | 0 | 0.33 | 0 | 235.9615 | -0.23502 | 0 | 0 | 20
5.32 | 21.993 | 87.1 | 4.1 | 2.63 | 21.9936 | 0.39602 | 6 | 1.3976 | 19.3115 | 100.0038 | 31.1958 | 68.808 | 318.1841 | 0.39783 | -0.00124 | 6 | 0.39646 | 1.1598 | 1.3442 | 253.9143 | 0.000734 | 39 | 108.0862 | 85 | 44 | 86.239 | 108.0862 | 0 | 0 | 0 | 0.33 | 0 | 234.3212 | -0.23355 | 0 | 0 | 20
5.34 | 22.395 | 85.4 | 5.9 | 2.67 | 22.3959 | 0.38132 | 6 | 1.3816 | 19.2958 | 100.3897 | 31.392 | 68.9977 | 323.1338 | 0.38304 | -0.00114 | 6 | 0.39078 | 1.1561 | 1.329 | 257.7489 | 0.000816 | 39 | 107.9764 | 86 | 44 | 86.1514 | 107.9764 | 0 | 0 | 0 | 0.33 | 0 | 234.2975 | -0.23569 | 0 | 0 | 20
5.36 | 22.619 | 85.6 | 6.7 | 2.64 | 22.62 | 0.37843 | 6 | 1.3762 | 19.3023 | 100.7758 | 31.5882 | 69.1876 | 325.4809 | 0.38012 | -0.00111 | 7 | 0.38902 | 1.1541 | 1.3241 | 259.8877 | 0.000845 | 39 | 108.3899 | 86 | 44 | 86.4813 | 108.3899 | 0 | 0 | 0 | 0.33 | 0 | 234.7062 | -0.23688 | 0 | 0 | 20
5.38 | 22.869 | 85.1 | 8 | 2.67 | 22.8702 | 0.3721 | 6 | 1.3681 | 19.2998 | 101.1617 | 31.7844 | 69.3774 | 328.1912 | 0.37375 | -0.00104 | 7 | 0.38625 | 1.1517 | 1.3166 | 262.225 | 0.00089 | 40 | 108.5528 | 87 | 44 | 86.6113 | 108.5528 | 0 | 0 | 0 | 0.33 | 0 | 234.8978 | -0.23816 | 0 | 0 | 20
5.4 | 23.169 | 86.6 | 8.2 | 2.66 | 23.1702 | 0.37376 | 6 | 1.3646 | 19.3249 | 101.5482 | 31.9806 | 69.5677 | 331.6007 | 0.3754 | -0.00103 | 7 | 0.38525 | 1.15 | 1.3137 | 265.2985 | 0.000908 | 40 | 109.5806 | 87 | 44 | 87.4313 | 109.5806 | 0 | 0 | 0 | 0.33 | 0 | 235.8538 | -0.23983 | 0 | 0 | 20
5.42 | 23.523 | 86.6 | 8.8 | 2.64 | 23.5243 | 0.36813 | 6 | 1.3554 | 19.3307 | 101.9349 | 32.1768 | 69.7581 | 335.766 | 0.36973 | -0.001 | 7 | 0.3821 | 1.1475 | 1.3052 | 268.7783 | 0.000964 | 40 | 110.0691 | 88 | 44 | 87.8211 | 110.0691 | 0 | 0 | 0 | 0.33 | 0 | 236.3435 | -0.2417 | 0 | 0 | 20
5.44 | 23.896 | 85.7 | 9.3 | 2.66 | 23.8974 | 0.35862 | 6 | 1.3432 | 19.3247 | 102.3213 | 32.373 | 69.9484 | 340.1806 | 0.36016 | -0.00097 | 7 | 0.37784 | 1.1446 | 1.2938 | 272.3555 | 0.00104 | 41 | 110.2118 | 88 | 44 | 87.9349 | 110.2118 | 0 | 0 | 0 | 0.33 | 0 | 236.5332 | -0.24359 | 0 | 0 | 20
5.46 | 24.439 | 88.2 | 10.2 | 2.64 | 24.4405 | 0.36088 | 6 | 1.3369 | 19.3664 | 102.7087 | 32.5692 | 70.1395 | 346.9917 | 0.3624 | -0.00092 | 7 | 0.37581 | 1.1426 | 1.2882 | 278.0803 | 0.00109 | 42 | 111.9308 | 89 | 44 | 89.3065 | 111.9308 | 0 | 0 | 0 | 0.33 | 0 | 238.1139 | -0.24658 | 0 | 0 | 20
5.48 | 24.595 | 92.2 | 11 | 2.65 | 24.5967 | 0.37485 | 6 | 1.3443 | 19.4199 | 103.0971 | 32.7654 | 70.3317 | 348.2577 | 0.37643 | -0.00089 | 7 | 0.37889 | 1.1426 | 1.296 | 279.8757 | 0.00103 | 42 | 113.7702 | 89 | 45 | 90.7741 | 113.7702 | 0 | 0 | 0 | 0.33 | 0 | 239.7319 | -0.2475 | 0 | 0 | 20
5.5 | 24.482 | 94.4 | 10.6 | 2.71 | 24.4836 | 0.38556 | 6 | 1.3532 | 19.4452 | 103.486 | 32.9616 | 70.5244 | 345.6975 | 0.3872 | -0.00092 | 7 | 0.38245 | 1.1429 | 1.3051 | 278.6365 | 0.000965 | 42 | 114.5521 | 89 | 44 | 91.398 | 114.5521 | 0 | 0 | 0 | 0.33 | 0 | 240.3973 | -0.24686 | 0 | 0 | 20
5.52 | 24.215 | 100.3 | 10.5 | 2.73 | 24.2166 | 0.41418 | 6 | 1.3757 | 19.5108 | 103.8762 | 33.1578 | 70.7184 | 340.9678 | 0.41596 | -0.00094 | 7 | 0.39114 | 1.1451 | 1.3276 | 276.121 | 0.000824 | 42 | 116.5763 | 89 | 44 | 93.013 | 116.5763 | 0 | 0 | 0 | 0.33 | 0 | 242.1044 | -0.24556 | 0 | 0 | 20
5.54 | 24.215 | 103.7 | 9.6 | 2.73 | 24.2164 | 0.42822 | 6 | 1.3845 | 19.5491 | 104.2672 | 33.354 | 70.9132 | 340.0238 | 0.43007 | -0.00099 | 6 | 0.39473 | 1.1453 | 1.3368 | 276.1586 | 0.000773 | 42 | 117.9335 | 89 | 44 | 94.0959 | 117.9335 | 0 | 0 | 0 | 0.33 | 0 | 243.2707 | -0.24558 | 0 | 0 | 20
5.56 | 24.063 | 106.4 | 9.6 | 2.73 | 24.0644 | 0.44215 | 6 | 1.3953 | 19.5763 | 104.6587 | 33.5502 | 71.1085 | 336.9468 | 0.44408 | -0.001 | 6 | 0.39899 | 1.1457 | 1.3477 | 274.5137 | 0.000716 | 43 | 118.819 | 89 | 44 | 94.8024 | 118.819 | 0 | 0 | 0 | 0.33 | 0 | 244.0128 | -0.24473 | 0 | 0 | 20
5.58 | 23.571 | 109.3 | 9.9 | 2.89 | 23.5725 | 0.46368 | 6 | 1.4152 | 19.5993 | 105.0507 | 33.7464 | 71.3043 | 329.1167 | 0.46575 | -0.00102 | 6 | 0.40662 | 1.1474 | 1.3675 | 269.2721 | 0.000624 | 42 | 119.3277 | 88 | 44 | 95.2083 | 119.3277 | 0 | 0 | 0 | 0.33 | 0 | 244.391 | -0.24196 | 0 | 0 | 20
5.6 | 23.571 | 109.9 | 9.7 | 2.89 | 23.5725 | 0.46622 | 6 | 1.4166 | 19.6056 | 105.4428 | 33.9426 | 71.5002 | 328.209 | 0.46832 | -0.00103 | 6 | 0.40742 | 1.1465 | 1.3693 | 269.0391 | 0.000616 | 42 | 119.6033 | 88 | 44 | 95.4282 | 119.6033 | 0 | 0 | 0 | 0.33 | 0 | 244.6338 | -0.24184 | 0 | 0 | 20
5.62 | 23.263 | 111 | 10.7 | 2.86 | 23.2646 | 0.47712 | 6 | 1.4274 | 19.612 | 105.835 | 34.1388 | 71.6962 | 323.0123 | 0.4793 | -0.00101 | 6 | 0.41164 | 1.1468 | 1.3801 | 265.5821 | 0.000571 | 42 | 119.6608 | 87 | 44 | 95.474 | 119.6608 | 0 | 0 | 0 | 0.33 | 0 | 244.6526 | -0.23999 | 0 | 0 | 20
5.64 | 23.263 | 111.3 | 10.5 | 2.86 | 23.2646 | 0.47841 | 6 | 1.4281 | 19.6151 | 106.2273 | 34.335 | 71.8923 | 322.1254 | 0.4806 | -0.00103 | 6 | 0.41215 | 1.1457 | 1.3812 | 265.3239 | 0.000566 | 42 | 119.8239 | 87 | 44 | 95.6042 | 119.8239 | 0 | 0 | 0 | 0.33 | 0 | 244.7999 | -0.23985 | 0 | 0 | 20
5.66 | 23.064 | 111.9 | 10.4 | 2.86 | 23.0656 | 0.48514 | 6 | 1.4349 | 19.618 | 106.6197 | 34.5312 | 72.0885 | 318.4827 | 0.48739 | -0.00105 | 6 | 0.41488 | 1.1454 | 1.3881 | 262.9787 | 0.00054 | 42 | 119.8346 | 87 | 44 | 95.6127 | 119.8346 | 0 | 0 | 0 | 0.33 | 0 | 244.7928 | -0.23857 | 0 | 0 | 20
5.68 | 23.151 | 111.5 | 10.8 | 2.89 | 23.1526 | 0.48159 | 6 | 1.4316 | 19.6153 | 107.012 | 34.7274 | 72.2846 | 318.8176 | 0.48382 | -0.00104 | 6 | 0.41389 | 1.1438 | 1.3853 | 263.5897 | 0.00055 | 42 | 119.8538 | 87 | 44 | 95.628 | 119.8538 | 0 | 0 | 0 | 0.33 | 0 | 244.8291 | -0.23891 | 0 | 0 | 20
5.7 | 23.306 | 109.8 | 11.2 | 2.9 | 23.3077 | 0.47109 | 6 | 1.4233 | 19.6002 | 107.404 | 34.9236 | 72.4804 | 320.0903 | 0.47327 | -0.00102 | 6 | 0.41103 | 1.1414 | 1.3775 | 264.8177 | 0.000581 | 42 | 119.4766 | 87 | 44 | 95.3271 | 119.4766 | 0 | 0 | 0 | 0.33 | 0 | 244.5377 | -0.23957 | 0 | 0 | 20
5.72 | 23.628 | 108.2 | 10.1 | 2.92 | 23.6295 | 0.4579 | 6 | 1.4109 | 19.5886 | 107.7958 | 35.1198 | 72.676 | 323.6519 | 0.46 | -0.00106 | 6 | 0.40666 | 1.1386 | 1.3658 | 267.8158 | 0.000631 | 42 | 119.3462 | 87 | 44 | 95.223 | 119.3462 | 0 | 0 | 0 | 0.33 | 0 | 244.4768 | -0.24119 | 0 | 0 | 20
5.74 | 23.73 | 108.5 | 11 | 2.93 | 23.7316 | 0.4572 | 6 | 1.409 | 19.5934 | 108.1877 | 35.316 | 72.8717 | 324.179 | 0.45929 | -0.00103 | 6 | 0.40621 | 1.1372 | 1.3643 | 268.6415 | 0.000637 | 42 | 119.6418 | 88 | 44 | 95.4589 | 119.6418 | 0 | 0 | 0 | 0.33 | 0 | 244.7491 | -0.24163 | 0 | 0 | 20
5.76 | 23.766 | 106.8 | 11.6 | 2.88 | 23.7677 | 0.44935 | 6 | 1.4039 | 19.5758 | 108.5792 | 35.5122 | 73.067 | 323.801 | 0.45141 | -0.00101 | 6 | 0.40447 | 1.1353 | 1.3595 | 268.609 | 0.000659 | 42 | 119.0955 | 88 | 44 | 95.023 | 119.0955 | 0 | 0 | 0 | 0.33 | 0 | 244.2994 | -0.24161 | 0 | 0 | 20
5.78 | 23.545 | 109.1 | 11.8 | 2.91 | 23.5468 | 0.46333 | 6 | 1.4153 | 19.5967 | 108.9711 | 35.7084 | 73.2627 | 319.9145 | 0.46549 | -0.00102 | 6 | 0.409 | 1.1357 | 1.3711 | 266.1826 | 0.000608 | 42 | 119.7299 | 87 | 44 | 95.5292 | 119.7299 | 0 | 0 | 0 | 0.33 | 0 | 244.8184 | -0.24031 | 0 | 0 | 20
5.8 | 23.198 | 109.1 | 12.2 | 2.89 | 23.1998 | 0.47026 | 6 | 1.4244 | 19.591 | 109.3629 | 35.9046 | 73.4583 | 314.3342 | 0.47249 | -0.00103 | 6 | 0.41258 | 1.1357 | 1.3803 | 262.2415 | 0.00057 | 42 | 119.3282 | 87 | 44 | 95.2087 | 119.3282 | 0 | 0 | 0 | 0.33 | 0 | 244.4428 | -0.23817 | 0 | 0 | 20
5.82 | 23.111 | 113.1 | 12.7 | 2.83 | 23.1129 | 0.48934 | 6 | 1.4365 | 19.631 | 109.7555 | 36.1008 | 73.6547 | 312.3105 | 0.49167 | -0.00102 | 6 | 0.4174 | 1.1361 | 1.3927 | 261.3469 | 0.000523 | 42 | 120.7559 | 86 | 44 | 96.3478 | 120.7559 | 0 | 0 | 0 | 0.33 | 0 | 245.6502 | -0.23768 | 0 | 0 | 20
5.84 | 23.306 | 118.7 | 12.8 | 2.71 | 23.3079 | 0.50927 | 6 | 1.4448 | 19.6898 | 110.1493 | 36.297 | 73.8523 | 314.1102 | 0.51169 | -0.00101 | 6 | 0.42081 | 1.136 | 1.4014 | 263.536 | 0.000492 | 43 | 123.1253 | 87 | 44 | 98.2383 | 123.1253 | 0 | 0 | 0 | 0.33 | 0 | 247.6779 | -0.23888 | 0 | 0 | 20
5.86 | 23.458 | 119.4 | 12.4 | 2.69 | 23.4599 | 0.50895 | 6 | 1.4424 | 19.6991 | 110.5433 | 36.4932 | 74.0501 | 315.3177 | 0.51136 | -0.00103 | 6 | 0.4202 | 1.1345 | 1.3995 | 264.9104 | 0.000498 | 43 | 123.6362 | 87 | 44 | 98.6459 | 123.6362 | 0 | 0 | 0 | 0.33 | 0 | 248.1328 | -0.23962 | 0 | 0 | 20
5.88 | 23.563 | 119.6 | 12.6 | 2.86 | 23.5649 | 0.50753 | 6 | 1.4402 | 19.7027 | 110.9374 | 36.6894 | 74.248 | 315.8868 | 0.50994 | -0.00103 | 6 | 0.4196 | 1.1331 | 1.3976 | 265.7518 | 0.000505 | 43 | 123.9017 | 87 | 44 | 98.8577 | 123.9017 | 0 | 0 | 0 | 0.33 | 0 | 248.3761 | -0.24008 | 0 | 0 | 20
5.9 | 23.589 | 117.8 | 12.5 | 2.83 | 23.5909 | 0.49935 | 6 | 1.4353 | 19.6857 | 111.3311 | 36.8856 | 74.4455 | 315.3924 | 0.50171 | -0.00104 | 6 | 0.41798 | 1.1313 | 1.3931 | 265.6184 | 0.000521 | 43 | 123.3303 | 87 | 44 | 98.4018 | 123.3303 | 0 | 0 | 0 | 0.33 | 0 | 247.9099 | -0.24001 | 0 | 0 | 20
5.92 | 23.589 | 118 | 13 | 2.83 | 23.5909 | 0.50019 | 6 | 1.4357 | 19.6877 | 111.7248 | 37.0818 | 74.643 | 314.5534 | 0.50257 | -0.00103 | 6 | 0.41839 | 1.1302 | 1.394 | 265.3526 | 0.000518 | 43 | 123.4563 | 87 | 44 | 98.5023 | 123.4563 | 0 | 0 | 0 | 0.33 | 0 | 248.0242 | -0.23986 | 0 | 0 | 20
5.94 | 23.592 | 115 | 13.4 | 2.83 | 23.594 | 0.48741 | 6 | 1.4285 | 19.6581 | 112.118 | 37.278 | 74.84 | 313.7612 | 0.48974 | -0.00102 | 6 | 0.41588 | 1.1281 | 1.3871 | 264.8979 | 0.000543 | 43 | 122.406 | 87 | 44 | 97.6644 | 122.406 | 0 | 0 | 0 | 0.33 | 0 | 247.1526 | -0.23962 | 0 | 0 | 20
5.96 | 23.368 | 115 | 13.8 | 2.75 | 23.3701 | 0.49208 | 6 | 1.4344 | 19.6544 | 112.5111 | 37.4742 | 75.0369 | 309.9483 | 0.49446 | -0.00102 | 6 | 0.41827 | 1.1276 | 1.3931 | 262.2607 | 0.000521 | 43 | 122.1636 | 87 | 44 | 97.4709 | 122.1636 | 0 | 0 | 0 | 0.33 | 0 | 246.9307 | -0.23818 | 0 | 0 | 20
5.98 | 22.963 | 118.1 | 13.1 | 2.81 | 22.965 | 0.51426 | 6 | 1.4524 | 19.6783 | 112.9047 | 37.6704 | 75.2343 | 303.7454 | 0.5168 | -0.00108 | 6 | 0.42527 | 1.1286 | 1.4112 | 257.9181 | 0.000459 | 42 | 122.8165 | 86 | 44 | 97.9919 | 122.8165 | 0 | 0 | 0 | 0.33 | 0 | 247.4394 | -0.23579 | 0 | 0 | 20
6 | 22.742 | 119.4 | 13.2 | 2.86 | 22.744 | 0.52497 | 6 | 1.4614 | 19.6872 | 113.2984 | 37.8666 | 75.4318 | 300.0151 | 0.5276 | -0.00109 | 6 | 0.42885 | 1.1285 | 1.4204 | 255.393 | 0.000431 | 42 | 123.0445 | 85 | 44 | 98.1738 | 123.0445 | 0 | 0 | 0 | 0.33 | 0 | 247.613 | -0.23438 | 0 | 0 | 20
6.02 | 22.391 | 121 | 13.4 | 2.87 | 22.393 | 0.54035 | 6 | 1.4746 | 19.6966 | 113.6923 | 38.0628 | 75.6295 | 294.5849 | 0.5431 | -0.00111 | 6 | 0.43403 | 1.1289 | 1.4337 | 251.5092 | 0.000392 | 42 | 123.1967 | 85 | 44 | 98.2952 | 123.1967 | 0 | 0 | 0 | 0.33 | 0 | 247.7073 | -0.23218 | 0 | 0 | 20
6.04 | 22.141 | 121.7 | 13.3 | 2.71 | 22.143 | 0.54961 | 6 | 1.4831 | 19.6989 | 114.0863 | 38.259 | 75.8273 | 290.5142 | 0.55246 | -0.00113 | 6 | 0.43743 | 1.1287 | 1.4424 | 248.6345 | 0.000369 | 42 | 123.1559 | 84 | 44 | 98.2626 | 123.1559 | 0 | 0 | 0 | 0.33 | 0 | 247.6516 | -0.23054 | 0 | 0 | 20
6.06 | 21.823 | 121.3 | 13.6 | 2.75 | 21.825 | 0.55578 | 6 | 1.4911 | 19.6896 | 114.4801 | 38.4552 | 76.0249 | 285.5717 | 0.55871 | -0.00114 | 6 | 0.4406 | 1.1284 | 1.4504 | 244.9754 | 0.000349 | 41 | 122.6214 | 84 | 44 | 97.8362 | 122.6214 | 0 | 0 | 0 | 0.33 | 0 | 247.1723 | -0.22841 | 0 | 0 | 20
6.08 | 21.696 | 121.3 | 13.6 | 2.81 | 21.698 | 0.55904 | 6 | 1.4946 | 19.6873 | 114.8739 | 38.6514 | 76.2224 | 283.1602 | 0.56201 | -0.00116 | 6 | 0.44217 | 1.1276 | 1.4543 | 243.3629 | 0.00034 | 41 | 122.4964 | 83 | 44 | 97.7365 | 122.4964 | 0 | 0 | 0 | 0.33 | 0 | 247.0603 | -0.22746 | 0 | 0 | 20
6.1 | 21.758 | 117.7 | 14.6 | 2.88 | 21.7602 | 0.5409 | 6 | 1.4845 | 19.6538 | 115.2669 | 38.8476 | 76.4193 | 283.2389 | 0.54378 | -0.00112 | 6 | 0.43855 | 1.1252 | 1.4445 | 243.5439 | 0.000364 | 41 | 121.3386 | 83 | 44 | 96.8127 | 121.3386 | 0 | 0 | 0 | 0.33 | 0 | 246.0998 | -0.22757 | 0 | 0 | 20
6.12 | 21.526 | 117.7 | 14.6 | 2.86 | 21.5282 | 0.54673 | 6 | 1.491 | 19.6497 | 115.6599 | 39.0438 | 76.6161 | 279.4781 | 0.54968 | -0.00114 | 6 | 0.44122 | 1.1247 | 1.4513 | 240.8288 | 0.000347 | 41 | 121.0667 | 83 | 44 | 96.5958 | 121.0667 | 0 | 0 | 0 | 0.33 | 0 | 245.8496 | -0.22596 | 0 | 0 | 20
6.14 | 21.327 | 118.1 | 15.3 | 2.89 | 21.3293 | 0.5537 | 6 | 1.4976 | 19.65 | 116.0529 | 39.24 | 76.8129 | 276.1676 | 0.55673 | -0.00113 | 6 | 0.44393 | 1.1242 | 1.4581 | 238.4877 | 0.000331 | 40 | 120.9839 | 83 | 44 | 96.5297 | 120.9839 | 0 | 0 | 0 | 0.33 | 0 | 245.7634 | -0.22456 | 0 | 0 | 20
6.16 | 21.66 | 118.1 | 15.3 | 2.83 | 21.6623 | 0.54519 | 6 | 1.4882 | 19.6559 | 116.446 | 39.4362 | 77.0098 | 279.7805 | 0.54813 | -0.00112 | 6 | 0.44064 | 1.122 | 1.4492 | 241.7442 | 0.000352 | 41 | 121.5056 | 83 | 44 | 96.9459 | 121.5056 | 0 | 0 | 0 | 0.33 | 0 | 246.2554 | -0.22651 | 0 | 0 | 20
6.18 | 21.744 | 115.7 | 15.2 | 2.83 | 21.7463 | 0.53205 | 6 | 1.4801 | 19.6338 | 116.8387 | 39.6324 | 77.2063 | 280.1512 | 0.53492 | -0.00113 | 6 | 0.43782 | 1.1199 | 1.4416 | 242.2332 | 0.000371 | 41 | 120.8007 | 83 | 44 | 96.3835 | 120.8007 | 0 | 0 | 0 | 0.33 | 0 | 245.6784 | -0.2268 | 0 | 0 | 20
6.2 | 21.744 | 116.9 | 16.2 | 2.83 | 21.7464 | 0.53756 | 6 | 1.4829 | 19.6457 | 117.2316 | 39.8286 | 77.403 | 279.4361 | 0.54047 | -0.00109 | 6 | 0.43915 | 1.1191 | 1.4448 | 242.0427 | 0.000363 | 41 | 121.2917 | 83 | 44 | 96.7753 | 121.2917 | 0 | 0 | 0 | 0.33 | 0 | 246.1028 | -0.22668 | 0 | 0 | 20
6.22 | 21.827 | 117.7 | 16.3 | 2.94 | 21.8295 | 0.53918 | 6 | 1.4825 | 19.655 | 117.6247 | 40.0248 | 77.5999 | 279.7918 | 0.5421 | -0.00109 | 6 | 0.43924 | 1.1178 | 1.4448 | 242.7019 | 0.000363 | 41 | 121.7511 | 83 | 44 | 97.1418 | 121.7511 | 0 | 0 | 0 | 0.33 | 0 | 246.5101 | -0.22707 | 0 | 0 | 20
6.24 | 21.827 | 116.1 | 15.7 | 2.94 | 21.8294 | 0.53185 | 6 | 1.4787 | 19.6392 | 118.0175 | 40.221 | 77.7965 | 279.0786 | 0.53474 | -0.00113 | 6 | 0.43802 | 1.1162 | 1.4413 | 242.3531 | 0.000372 | 41 | 121.2189 | 83 | 44 | 96.7172 | 121.2189 | 0 | 0 | 0 | 0.33 | 0 | 246.0692 | -0.22687 | 0 | 0 | 20
6.26 | 22.174 | 115.4 | 15.8 | 2.86 | 22.1764 | 0.52037 | 6 | 1.4674 | 19.6383 | 118.4103 | 40.4172 | 77.9931 | 282.8195 | 0.52317 | -0.00112 | 6 | 0.43403 | 1.1139 | 1.4306 | 245.7062 | 0.000401 | 41 | 121.4898 | 84 | 44 | 96.9334 | 121.4898 | 0 | 0 | 0 | 0.33 | 0 | 246.3498 | -0.22884 | 0 | 0 | 20
6.28 | 22.145 | 115.8 | 15.7 | 2.81 | 22.1474 | 0.52286 | 6 | 1.4691 | 19.6418 | 118.8031 | 40.6134 | 78.1897 | 281.7321 | 0.52568 | -0.00113 | 6 | 0.43492 | 1.1129 | 1.4327 | 245.1646 | 0.000395 | 41 | 121.6494 | 84 | 44 | 97.0607 | 121.6494 | 0 | 0 | 0 | 0.33 | 0 | 246.4897 | -0.22852 | 0 | 0 | 20
6.3 | 22.145 | 114.8 | 14.8 | 2.81 | 22.1472 | 0.51835 | 6 | 1.4667 | 19.6318 | 119.1958 | 40.8096 | 78.3862 | 281.0193 | 0.52115 | -0.00118 | 6 | 0.43424 | 1.1115 | 1.4306 | 244.8508 | 0.000401 | 41 | 121.3321 | 84 | 44 | 96.8075 | 121.3321 | 0 | 0 | 0 | 0.33 | 0 | 246.2306 | -0.22834 | 0 | 0 | 20
6.32 | 21.295 | 119.4 | 10 | 2.72 | 21.2965 | 0.56066 | 6 | 1.5016 | 19.662 | 119.589 | 41.0058 | 78.5832 | 269.484 | 0.56382 | -0.00146 | 6 | 0.44756 | 1.1139 | 1.4653 | 235.8898 | 0.000314 | 41 | 121.884 | 82 | 44 | 97.2478 | 121.884 | 0 | 0 | 0 | 0.33 | 0 | 246.6005 | -0.22299 | 0 | 0 | 20
6.34 | 21.841 | 108.2 | 12.8 | 2.71 | 21.8429 | 0.49536 | 6 | 1.4589 | 19.5584 | 119.9802 | 41.202 | 78.7782 | 275.7482 | 0.49809 | -0.00131 | 6 | 0.43168 | 1.1085 | 1.4234 | 240.7897 | 0.000422 | 41 | 118.558 | 83 | 44 | 94.5942 | 118.558 | 0 | 0 | 0 | 0.33 | 0 | 243.8559 | -0.22594 | 0 | 0 | 20
6.36 | 22.753 | 108.2 | 12.8 | 2.74 | 22.7549 | 0.4755 | 6 | 1.434 | 19.5741 | 120.3716 | 41.3982 | 78.9734 | 286.6096 | 0.47803 | -0.00126 | 6 | 0.4226 | 1.1049 | 1.3993 | 250.0899 | 0.000499 | 42 | 119.8219 | 85 | 44 | 95.6026 | 119.8219 | 0 | 0 | 0 | 0.33 | 0 | 245.054 | -0.23137 | 0 | 0 | 20
6.38 | 23.35 | 106 | 13.9 | 2.72 | 23.3521 | 0.45392 | 6 | 1.4126 | 19.5604 | 120.7629 | 41.5944 | 79.1685 | 293.4417 | 0.45628 | -0.00119 | 6 | 0.41482 | 1.1018 | 1.3786 | 255.9507 | 0.000577 | 42 | 119.8026 | 86 | 44 | 95.5872 | 119.8026 | 0 | 0 | 0 | 0.33 | 0 | 245.1201 | -0.23469 | 0 | 0 | 20
6.4 | 23.35 | 106.4 | 15.1 | 2.72 | 23.3523 | 0.45563 | 6 | 1.4136 | 19.5647 | 121.1541 | 41.7906 | 79.3635 | 292.7177 | 0.45801 | -0.00115 | 6 | 0.41543 | 1.1008 | 1.38 | 255.7233 | 0.000571 | 42 | 120.0055 | 85 | 44 | 95.7491 | 120.0055 | 0 | 0 | 0 | 0.33 | 0 | 245.3004 | -0.23456 | 0 | 0 | 20
6.42 | 23.694 | 105.8 | 15.5 | 2.72 | 23.6963 | 0.44648 | 6 | 1.4031 | 19.5638 | 121.5454 | 41.9868 | 79.5586 | 296.3196 | 0.44878 | -0.00112 | 6 | 0.41175 | 1.0987 | 1.37 | 259.0236 | 0.000613 | 42 | 120.2602 | 86 | 44 | 95.9523 | 120.2602 | 0 | 0 | 0 | 0.33 | 0 | 245.5662 | -0.2364 | 0 | 0 | 20
6.44 | 23.694 | 108.8 | 16.3 | 2.72 | 23.6964 | 0.45914 | 6 | 1.4107 | 19.596 | 121.9373 | 42.183 | 79.7543 | 295.589 | 0.46152 | -0.0011 | 6 | 0.41484 | 1.0984 | 1.3779 | 258.94 | 0.00058 | 43 | 121.4637 | 86 | 44 | 96.9125 | 121.4637 | 0 | 0 | 0 | 0.33 | 0 | 246.5892 | -0.23636 | 0 | 0 | 20
6.46 | 23.437 | 112.4 | 16.1 | 2.77 | 23.4394 | 0.47953 | 6 | 1.4263 | 19.6293 | 122.3299 | 42.3792 | 79.9507 | 291.6432 | 0.48205 | -0.00113 | 6 | 0.42093 | 1.0988 | 1.3936 | 256.2002 | 0.000519 | 43 | 122.5534 | 86 | 44 | 97.782 | 122.5534 | 0 | 0 | 0 | 0.33 | 0 | 247.4829 | -0.23483 | 0 | 0 | 20
6.48 | 23.437 | 116.5 | 16.2 | 2.77 | 23.4394 | 0.49703 | 6 | 1.4361 | 19.6705 | 122.7233 | 42.5754 | 80.1479 | 290.9209 | 0.49964 | -0.00113 | 6 | 0.42492 | 1.0986 | 1.4038 | 256.1562 | 0.000483 | 43 | 124.1438 | 86 | 44 | 99.0509 | 124.1438 | 0 | 0 | 0 | 0.33 | 0 | 248.8225 | -0.23481 | 0 | 0 | 20
6.5 | 23.299 | 121.1 | 15.8 | 2.76 | 23.3014 | 0.51971 | 6 | 1.4505 | 19.7128 | 123.1176 | 42.7716 | 80.346 | 288.4805 | 0.52247 | -0.00116 | 6 | 0.4306 | 1.0988 | 1.4185 | 254.6847 | 0.000436 | 43 | 125.7176 | 85 | 44 | 100.3066 | 125.7176 | 0 | 0 | 0 | 0.33 | 0 | 250.126 | -0.23398 | 0 | 0 | 20
6.52 | 22.8 | 123.9 | 16.4 | 2.77 | 22.8025 | 0.54336 | 6 | 1.4702 | 19.7308 | 123.5122 | 42.9678 | 80.5444 | 281.5707 | 0.54632 | -0.00117 | 6 | 0.43822 | 1.0995 | 1.4382 | 249.3448 | 0.00038 | 43 | 126.1245 | 84 | 44 | 100.6313 | 126.1245 | 0 | 0 | 0 | 0.33 | 0 | 250.4162 | -0.23094 | 0 | 0 | 20
6.54 | 22.576 | 123.5 | 16 | 2.91 | 22.5784 | 0.54698 | 6 | 1.4753 | 19.7233 | 123.9067 | 43.164 | 80.7427 | 278.0995 | 0.55 | -0.00121 | 6 | 0.44037 | 1.0988 | 1.4436 | 246.7242 | 0.000366 | 42 | 125.7276 | 84 | 44 | 100.3146 | 125.7276 | 0 | 0 | 0 | 0.33 | 0 | 250.0694 | -0.22943 | 0 | 0 | 20
6.56 | 22.601 | 123.3 | 15.7 | 2.84 | 22.6034 | 0.54549 | 6 | 1.4742 | 19.7218 | 124.3011 | 43.3602 | 80.9409 | 277.7218 | 0.54851 | -0.00123 | 6 | 0.44017 | 1.0975 | 1.4428 | 246.7173 | 0.000368 | 42 | 125.7417 | 84 | 44 | 100.3258 | 125.7417 | 0 | 0 | 0 | 0.33 | 0 | 250.0926 | -0.22943 | 0 | 0 | 20
6.58 | 22.775 | 121.7 | 16.1 | 2.84 | 22.7774 | 0.5343 | 6 | 1.4658 | 19.7097 | 124.6953 | 43.5564 | 81.1389 | 279.1845 | 0.53724 | -0.00121 | 6 | 0.43725 | 1.0957 | 1.4349 | 248.2044 | 0.000389 | 43 | 125.4463 | 84 | 44 | 100.0901 | 125.4463 | 0 | 0 | 0 | 0.33 | 0 | 249.8752 | -0.23029 | 0 | 0 | 20
6.6 | 22.865 | 120 | 16.6 | 2.88 | 22.8675 | 0.52476 | 6 | 1.4595 | 19.695 | 125.0892 | 43.7526 | 81.3366 | 279.6085 | 0.52765 | -0.00119 | 6 | 0.43507 | 1.094 | 1.4289 | 248.8103 | 0.000406 | 43 | 124.995 | 84 | 44 | 99.73 | 124.995 | 0 | 0 | 0 | 0.33 | 0 | 249.5182 | -0.23064 | 0 | 0 | 20
6.62 | 22.561 | 119.5 | 17 | 2.88 | 22.5635 | 0.52962 | 6 | 1.4665 | 19.6851 | 125.4829 | 43.9488 | 81.5341 | 275.1986 | 0.53258 | -0.0012 | 6 | 0.43792 | 1.0935 | 1.4361 | 245.3645 | 0.000386 | 42 | 124.4544 | 84 | 44 | 99.2988 | 124.4544 | 0 | 0 | 0 | 0.33 | 0 | 249.0409 | -0.22864 | 0 | 0 | 20
6.64 | 22.525 | 119.5 | 17 | 2.84 | 22.5276 | 0.53046 | 6 | 1.4675 | 19.6845 | 125.8766 | 44.145 | 81.7316 | 274.0883 | 0.53344 | -0.00121 | 6 | 0.43852 | 1.0925 | 1.4374 | 244.7365 | 0.000382 | 42 | 124.4576 | 84 | 44 | 99.3013 | 124.4576 | 0 | 0 | 0 | 0.33 | 0 | 249.0479 | -0.22827 | 0 | 0 | 20
6.66 | 22.529 | 119.4 | 15.8 | 2.94 | 22.5314 | 0.52993 | 6 | 1.4671 | 19.6836 | 126.2703 | 44.3412 | 81.9291 | 273.4695 | 0.53291 | -0.00127 | 6 | 0.43862 | 1.0914 | 1.4374 | 244.52 | 0.000382 | 42 | 124.4775 | 84 | 44 | 99.3172 | 124.4775 | 0 | 0 | 0 | 0.33 | 0 | 249.0736 | -0.22814 | 0 | 0 | 20
6.68 | 23.057 | 115.5 | 16.5 | 2.88 | 23.0595 | 0.50088 | 6 | 1.4437 | 19.6543 | 126.6633 | 44.5374 | 82.126 | 279.2395 | 0.50365 | -0.00122 | 6 | 0.43002 | 1.0884 | 1.4146 | 249.5932 | 0.000448 | 43 | 123.7813 | 84 | 44 | 98.7617 | 123.7813 | 0 | 0 | 0 | 0.33 | 0 | 248.5612 | -0.23109 | 0 | 0 | 20
6.7 | 23.498 | 115.5 | 16.5 | 2.96 | 23.5005 | 0.49148 | 6 | 1.4322 | 19.6616 | 127.0566 | 44.7336 | 82.323 | 283.9234 | 0.49415 | -0.00121 | 6 | 0.42591 | 1.0864 | 1.4036 | 253.9234 | 0.000484 | 43 | 124.406 | 85 | 44 | 99.2601 | 124.406 | 0 | 0 | 0 | 0.33 | 0 | 249.1416 | -0.23355 | 0 | 0 | 20
6.72 | 24.186 | 112.3 | 16.6 | 2.92 | 24.1885 | 0.46427 | 6 | 1.4068 | 19.6403 | 127.4494 | 44.9298 | 82.5196 | 291.5797 | 0.46673 | -0.00118 | 6 | 0.41659 | 1.0833 | 1.3788 | 260.6608 | 0.000576 | 44 | 124.1175 | 86 | 44 | 99.0299 | 124.1175 | 0 | 0 | 0 | 0.33 | 0 | 248.9872 | -0.23731 | 0 | 0 | 20
6.74 | 24.605 | 112.3 | 16.6 | 2.99 | 24.6075 | 0.45637 | 6 | 1.3963 | 19.6469 | 127.8423 | 45.126 | 82.7163 | 295.947 | 0.45875 | -0.00117 | 6 | 0.41288 | 1.0815 | 1.3688 | 264.7464 | 0.000618 | 44 | 124.689 | 87 | 44 | 99.4859 | 124.689 | 0 | 0 | 0 | 0.33 | 0 | 249.5179 | -0.23953 | 0 | 0 | 20
6.76 | 24.891 | 113 | 17.7 | 2.96 | 24.8937 | 0.45393 | 6 | 1.3909 | 19.6585 | 128.2355 | 45.3222 | 82.9133 | 298.6906 | 0.45628 | -0.00112 | 6 | 0.4111 | 1.0801 | 1.3639 | 267.485 | 0.000639 | 44 | 125.36 | 87 | 44 | 100.0213 | 125.36 | 0 | 0 | 0 | 0.33 | 0 | 250.1147 | -0.24101 | 0 | 0 | 20
6.78 | 24.891 | 113.1 | 18.1 | 2.96 | 24.8937 | 0.45433 | 6 | 1.3912 | 19.6595 | 128.6287 | 45.5184 | 83.1103 | 297.9786 | 0.45669 | -0.00111 | 6 | 0.41141 | 1.0791 | 1.3645 | 267.236 | 0.000637 | 44 | 125.4473 | 87 | 44 | 100.091 | 125.4473 | 0 | 0 | 0 | 0.33 | 0 | 250.1953 | -0.24088 | 0 | 0 | 20
6.8 | 25.361 | 114.4 | 19.1 | 2.97 | 25.3639 | 0.45104 | 6 | 1.3829 | 19.6798 | 129.0223 | 45.7146 | 83.3077 | 302.9114 | 0.45334 | -0.00105 | 6 | 0.40854 | 1.0775 | 1.3567 | 271.8968 | 0.000673 | 45 | 126.5705 | 88 | 44 | 100.9871 | 126.5705 | 0 | 0 | 0 | 0.33 | 0 | 251.183 | -0.24335 | 0 | 0 | 20
6.82 | 25.361 | 117.5 | 19 | 2.97 | 25.3638 | 0.46326 | 6 | 1.3902 | 19.7106 | 129.4165 | 45.9108 | 83.5057 | 302.1882 | 0.46563 | -0.00107 | 6 | 0.41157 | 1.077 | 1.3644 | 271.777 | 0.000637 | 45 | 127.8055 | 88 | 44 | 101.9724 | 127.8055 | 0 | 0 | 0 | 0.33 | 0 | 252.2085 | -0.24329 | 0 | 0 | 20
6.84 | 25.354 | 120 | 19.4 | 3 | 25.3569 | 0.47324 | 6 | 1.3963 | 19.7347 | 129.8112 | 46.107 | 83.7042 | 301.384 | 0.47568 | -0.00106 | 6 | 0.41408 | 1.0764 | 1.3707 | 271.5537 | 0.00061 | 45 | 128.7953 | 88 | 44 | 102.7622 | 128.7953 | 0 | 0 | 0 | 0.33 | 0 | 253.0285 | -0.24317 | 0 | 0 | 20
6.86 | 25.354 | 126.3 | 20 | 3 | 25.357 | 0.49809 | 6 | 1.4106 | 19.7935 | 130.2071 | 46.3032 | 83.9039 | 300.6631 | 0.50066 | -0.00104 | 6 | 0.41976 | 1.0764 | 1.3853 | 271.5534 | 0.00055 | 46 | 131.2061 | 88 | 44 | 104.6857 | 131.2061 | 0 | 0 | 0 | 0.33 | 0 | 255.0057 | -0.24317 | 0 | 0 | 20
6.88 | 25.405 | 131 | 20.5 | 3.03 | 25.4081 | 0.51558 | 6 | 1.4198 | 19.8363 | 130.6038 | 46.4994 | 84.1044 | 300.5488 | 0.51825 | -0.00103 | 6 | 0.42347 | 1.0761 | 1.3948 | 272.0009 | 0.000515 | 46 | 133.0556 | 88 | 44 | 106.1614 | 133.0556 | 0 | 0 | 0 | 0.33 | 0 | 256.5194 | -0.24341 | 0 | 0 | 20
6.9 | 25.383 | 136.1 | 20.9 | 3 | 25.3861 | 0.53612 | 6 | 1.4312 | 19.8799 | 131.0014 | 46.6956 | 84.3058 | 299.5659 | 0.5389 | -0.00102 | 6 | 0.42806 | 1.0758 | 1.4066 | 271.6983 | 0.000474 | 47 | 134.9366 | 88 | 44 | 107.6622 | 134.9366 | 0 | 0 | 0 | 0.33 | 0 | 258.0429 | -0.24325 | 0 | 0 | 20
6.92 | 25.383 | 138.4 | 21 | 3.08 | 25.3862 | 0.54518 | 6 | 1.4361 | 19.8992 | 131.3994 | 46.8918 | 84.5076 | 298.846 | 0.54802 | -0.00103 | 6 | 0.43012 | 1.0751 | 1.4117 | 271.5107 | 0.000457 | 47 | 135.8189 | 88 | 44 | 108.3661 | 135.8189 | 0 | 0 | 0 | 0.33 | 0 | 258.7597 | -0.24315 | 0 | 0 | 20
6.94 | 25.546 | 140.9 | 21.4 | 3.03 | 25.5492 | 0.55148 | 6 | 1.4373 | 19.9223 | 131.7978 | 47.088 | 84.7098 | 300.0528 | 0.55434 | -0.00101 | 6 | 0.43085 | 1.0741 | 1.4134 | 273.0116 | 0.000452 | 47 | 136.9778 | 88 | 44 | 109.2908 | 136.9778 | 0 | 0 | 0 | 0.33 | 0 | 259.7109 | -0.24394 | 0 | 0 | 20
6.96 | 25.825 | 144.5 | 21.7 | 3.06 | 25.8283 | 0.55946 | 6 | 1.438 | 19.9554 | 132.1969 | 47.2842 | 84.9127 | 302.6173 | 0.56234 | -0.001 | 6 | 0.43137 | 1.0731 | 1.4145 | 275.7437 | 0.000449 | 48 | 138.6723 | 89 | 44 | 110.6428 | 138.6723 | 0 | 0 | 0 | 0.33 | 0 | 261.0951 | -0.24537 | 0 | 0 | 20
6.98 | 25.897 | 144 | 21.9 | 3.14 | 25.9003 | 0.55598 | 6 | 1.4353 | 19.9525 | 132.596 | 47.4804 | 85.1156 | 302.7377 | 0.55884 | -0.00099 | 6 | 0.43057 | 1.0718 | 1.4121 | 276.1921 | 0.000456 | 48 | 138.6414 | 89 | 44 | 110.6181 | 138.6414 | 0 | 0 | 0 | 0.33 | 0 | 261.0851 | -0.2456 | 0 | 0 | 20
7 | 25.839 | 144.1 | 21.9 | 3.17 | 25.8423 | 0.55761 | 6 | 1.4369 | 19.9525 | 132.995 | 47.6766 | 85.3184 | 301.3334 | 0.5605 | -0.001 | 6 | 0.43139 | 1.0709 | 1.414 | 275.3197 | 0.00045 | 48 | 138.6574 | 89 | 44 | 110.6309 | 138.6574 | 0 | 0 | 0 | 0.33 | 0 | 261.1005 | -0.24515 | 0 | 0 | 20
7.02 | 25.854 | 144.1 | 21.8 | 3.15 | 25.8573 | 0.55729 | 6 | 1.4365 | 19.9527 | 133.3941 | 47.8728 | 85.5213 | 300.7892 | 0.56018 | -0.00101 | 6 | 0.43148 | 1.0698 | 1.414 | 275.1977 | 0.00045 | 48 | 138.7311 | 89 | 44 | 110.6897 | 138.7311 | 0 | 0 | 0 | 0.33 | 0 | 261.1684 | -0.24508 | 0 | 0 | 20
7.04 | 25.803 | 142.5 | 22.6 | 3.14 | 25.8064 | 0.55219 | 6 | 1.4345 | 19.9391 | 133.7929 | 48.069 | 85.7239 | 299.4802 | 0.55507 | -0.00099 | 6 | 0.43091 | 1.0686 | 1.4122 | 274.3451 | 0.000456 | 48 | 138.1497 | 89 | 44 | 110.2258 | 138.1497 | 0 | 0 | 0 | 0.33 | 0 | 260.7094 | -0.24464 | 0 | 0 | 20
7.06 | 25.759 | 142.8 | 21.9 | 3.14 | 25.7623 | 0.5543 | 6 | 1.4361 | 19.9409 | 134.1917 | 48.2652 | 85.9265 | 298.2561 | 0.5572 | -0.00103 | 6 | 0.43177 | 1.0677 | 1.4142 | 273.6265 | 0.00045 | 48 | 138.2548 | 88 | 44 | 110.3097 | 138.2548 | 0 | 0 | 0 | 0.33 | 0 | 260.7971 | -0.24426 | 0 | 0 | 20
7.08 | 25.673 | 148.2 | 21.7 | 3.12 | 25.6762 | 0.57719 | 6 | 1.449 | 19.9823 | 134.5913 | 48.4614 | 86.1299 | 296.5481 | 0.58023 | -0.00105 | 6 | 0.4369 | 1.0674 | 1.4274 | 272.6344 | 0.00041 | 48 | 140.1138 | 88 | 44 | 111.7929 | 140.1138 | 0 | 0 | 0 | 0.33 | 0 | 262.2723 | -0.24374 | 0 | 0 | 20
7.1 | 25.568 | 150.6 | 22.3 | 3.09 | 25.5713 | 0.58894 | 6 | 1.4563 | 19.9992 | 134.9913 | 48.6576 | 86.3337 | 294.6283 | 0.59207 | -0.00104 | 6 | 0.44005 | 1.0668 | 1.4349 | 271.3557 | 0.000389 | 48 | 140.8735 | 88 | 44 | 112.399 | 140.8735 | 0 | 0 | 0 | 0.33 | 0 | 262.8712 | -0.24307 | 0 | 0 | 20
7.12 | 25.278 | 149.3 | 21.9 | 3.12 | 25.2813 | 0.59056 | 6 | 1.4607 | 19.9848 | 135.391 | 48.8538 | 86.5372 | 290.579 | 0.59374 | -0.00107 | 6 | 0.44194 | 1.066 | 1.4396 | 268.0522 | 0.000376 | 47 | 140.0945 | 88 | 44 | 111.7776 | 140.0945 | 0 | 0 | 0 | 0.33 | 0 | 262.2375 | -0.24131 | 0 | 0 | 20
7.14 | 25.278 | 150.9 | 22.4 | 3.12 | 25.2814 | 0.59688 | 6 | 1.4639 | 19.9971 | 135.7909 | 49.05 | 86.7409 | 289.8927 | 0.60011 | -0.00106 | 6 | 0.44335 | 1.0651 | 1.4431 | 267.8243 | 0.000367 | 48 | 140.7097 | 87 | 44 | 112.2683 | 140.7097 | 0 | 0 | 0 | 0.33 | 0 | 262.732 | -0.24119 | 0 | 0 | 20
7.16 | 24.982 | 151.6 | 22.3 | 3.02 | 24.9853 | 0.60676 | 6 | 1.4725 | 19.9979 | 136.1909 | 49.2462 | 86.9447 | 285.8041 | 0.61008 | -0.00108 | 6 | 0.44682 | 1.0645 | 1.452 | 264.5203 | 0.000345 | 47 | 140.6176 | 87 | 44 | 112.1949 | 140.6176 | 0 | 0 | 0 | 0.33 | 0 | 262.6407 | -0.23941 | 0 | 0 | 20
7.18 | 24.634 | 150.3 | 22.5 | 3.06 | 24.6374 | 0.61005 | 6 | 1.4785 | 19.9826 | 136.5906 | 49.4424 | 87.1482 | 281.1395 | 0.61345 | -0.0011 | 6 | 0.44932 | 1.0638 | 1.4583 | 260.6291 | 0.00033 | 47 | 139.7571 | 86 | 44 | 111.5084 | 139.7571 | 0 | 0 | 0 | 0.33 | 0 | 261.9361 | -0.23729 | 0 | 0 | 20
7.2 | 24.193 | 149.5 | 22.6 | 3.08 | 24.1964 | 0.61786 | 6 | 1.4881 | 19.9696 | 136.9899 | 49.6386 | 87.3513 | 275.4325 | 0.62138 | -0.00112 | 6 | 0.45312 | 1.0632 | 1.468 | 255.7977 | 0.000309 | 46 | 138.9408 | 85 | 44 | 110.857 | 138.9408 | 0 | 0 | 0 | 0.33 | 0 | 261.2553 | -0.23461 | 0 | 0 | 20
7.22 | 23.712 | 149.4 | 21.3 | 3.06 | 23.7152 | 0.62998 | 6 | 1.5002 | 19.9611 | 137.3892 | 49.8348 | 87.5544 | 269.2933 | 0.63365 | -0.00121 | 6 | 0.45792 | 1.0628 | 1.4803 | 250.5737 | 0.000283 | 46 | 138.305 | 85 | 44 | 110.3498 | 138.305 | 0 | 0 | 0 | 0.33 | 0 | 260.7122 | -0.23165 | 0 | 0 | 20
7.24 | 23.021 | 148.3 | 20.8 | 3.07 | 23.0241 | 0.64411 | 6 | 1.5162 | 19.9412 | 137.788 | 50.031 | 87.757 | 260.7921 | 0.64799 | -0.00128 | 6 | 0.46416 | 1.0625 | 1.4965 | 243.1659 | 0.000253 | 45 | 137.021 | 83 | 44 | 109.3253 | 137.021 | 0 | 0 | 0 | 0.33 | 0 | 259.6283 | -0.22735 | 0 | 0 | 20
7.26 | 22.644 | 145.3 | 20.8 | 3.14 | 22.6471 | 0.64158 | 6 | 1.5203 | 19.9114 | 138.1862 | 50.2272 | 87.959 | 255.9025 | 0.64552 | -0.00131 | 6 | 0.46592 | 1.0616 | 1.5008 | 238.955 | 0.000245 | 44 | 135.5093 | 83 | 44 | 108.1191 | 135.5093 | 0 | 0 | 0 | 0.33 | 0 | 258.3855 | -0.22484 | 0 | 0 | 20
7.28 | 22.431 | 142.8 | 20.6 | 3.11 | 22.4341 | 0.63653 | 6 | 1.521 | 19.8878 | 138.584 | 50.4234 | 88.1606 | 252.8966 | 0.64049 | -0.00134 | 6 | 0.4664 | 1.0605 | 1.5018 | 236.4512 | 0.000243 | 44 | 134.3953 | 82 | 44 | 107.2303 | 134.3953 | 0 | 0 | 0 | 0.33 | 0 | 257.4738 | -0.22333 | 0 | 0 | 20
7.3 | 22.46 | 142.8 | 20.6 | 3.16 | 22.4631 | 0.63571 | 6 | 1.5202 | 19.8883 | 138.9817 | 50.6196 | 88.3621 | 252.6434 | 0.63967 | -0.00134 | 6 | 0.46633 | 1.0594 | 1.5014 | 236.5004 | 0.000244 | 44 | 134.4917 | 82 | 44 | 107.3072 | 134.4917 | 0 | 0 | 0 | 0.33 | 0 | 257.5629 | -0.22336 | 0 | 0 | 20
7.32 | 22 | 142 | 20.1 | 3.14 | 22.003 | 0.64537 | 6 | 1.5312 | 19.8739 | 139.3792 | 50.8158 | 88.5634 | 246.8698 | 0.64948 | -0.0014 | 6 | 0.47073 | 1.0588 | 1.5127 | 231.5001 | 0.000226 | 43 | 133.6152 | 81 | 44 | 106.6078 | 133.6152 | 0 | 0 | 0 | 0.33 | 0 | 256.8152 | -0.2203 | 0 | 0 | 20
7.34 | 22.279 | 129.2 | 22.5 | 3.15 | 22.2824 | 0.57983 | 6 | 1.4962 | 19.7701 | 139.7746 | 51.012 | 88.7626 | 249.4586 | 0.58349 | -0.00129 | 6 | 0.45764 | 1.0561 | 1.4781 | 233.8409 | 0.000288 | 43 | 129.5136 | 82 | 44 | 103.3353 | 129.5136 | 0 | 0 | 0 | 0.33 | 0 | 253.5058 | -0.22174 | 0 | 0 | 20
7.36 | 22.279 | 125.4 | 24 | 3.15 | 22.2826 | 0.56277 | 6 | 1.4877 | 19.7357 | 140.1693 | 51.2082 | 88.9611 | 248.9 | 0.56633 | -0.00123 | 6 | 0.45462 | 1.0546 | 1.4699 | 233.5178 | 0.000304 | 43 | 128.1803 | 82 | 44 | 102.2715 | 128.1803 | 0 | 0 | 0 | 0.33 | 0 | 252.4168 | -0.22155 | 0 | 0 | 20
7.38 | 22.688 | 124.9 | 24.5 | 3.17 | 22.6917 | 0.55042 | 6 | 1.4755 | 19.7381 | 140.5641 | 51.4044 | 89.1597 | 252.9294 | 0.55385 | -0.00119 | 6 | 0.4502 | 1.053 | 1.458 | 237.4663 | 0.000331 | 43 | 128.5995 | 82 | 44 | 102.606 | 128.5995 | 0 | 0 | 0 | 0.33 | 0 | 252.814 | -0.22395 | 0 | 0 | 20
7.4 | 22.688 | 125.8 | 25.5 | 3.17 | 22.6918 | 0.55438 | 6 | 1.4775 | 19.7464 | 140.959 | 51.6006 | 89.3584 | 252.3642 | 0.55785 | -0.00116 | 6 | 0.45119 | 1.0521 | 1.4604 | 237.2524 | 0.000325 | 43 | 128.9829 | 82 | 44 | 102.9119 | 128.9829 | 0 | 0 | 0 | 0.33 | 0 | 253.1376 | -0.22382 | 0 | 0 | 20
7.42 | 23.346 | 127.4 | 26.2 | 3.21 | 23.3499 | 0.54561 | 6 | 1.4636 | 19.7719 | 141.3545 | 51.7968 | 89.5577 | 259.1467 | 0.54894 | -0.0011 | 6 | 0.44615 | 1.0504 | 1.4469 | 243.7912 | 0.000358 | 44 | 130.4979 | 83 | 44 | 104.1206 | 130.4979 | 0 | 0 | 0 | 0.33 | 0 | 254.4556 | -0.22772 | 0 | 0 | 20
7.44 | 23.346 | 125.7 | 26.6 | 3.21 | 23.35 | 0.53833 | 6 | 1.4598 | 19.7564 | 141.7496 | 51.993 | 89.7566 | 258.5686 | 0.54162 | -0.00109 | 6 | 0.44492 | 1.0493 | 1.4434 | 243.514 | 0.000366 | 44 | 129.9209 | 83 | 44 | 103.6603 | 129.9209 | 0 | 0 | 0 | 0.33 | 0 | 253.9918 | -0.22755 | 0 | 0 | 20
7.46 | 23.549 | 128.9 | 26 | 3.2 | 23.5529 | 0.54728 | 6 | 1.4616 | 19.7887 | 142.1454 | 52.1892 | 89.9562 | 260.2462 | 0.5506 | -0.00112 | 6 | 0.44585 | 1.0483 | 1.4456 | 245.4205 | 0.000361 | 44 | 131.4199 | 84 | 44 | 104.8563 | 131.4199 | 0 | 0 | 0 | 0.33 | 0 | 255.2447 | -0.22867 | 0 | 0 | 20
7.48 | 23.571 | 129.9 | 25.8 | 3.18 | 23.5749 | 0.55101 | 6 | 1.4632 | 19.7979 | 142.5413 | 52.3854 | 90.1559 | 259.9089 | 0.55436 | -0.00113 | 6 | 0.4467 | 1.0474 | 1.4476 | 245.4253 | 0.000356 | 44 | 131.868 | 84 | 44 | 105.2138 | 131.868 | 0 | 0 | 0 | 0.33 | 0 | 255.6197 | -0.22867 | 0 | 0 | 20
7.5 | 23.527 | 129.6 | 25.9 | 3.18 | 23.5309 | 0.55077 | 6 | 1.4637 | 19.7946 | 142.9372 | 52.5816 | 90.3556 | 258.8433 | 0.55413 | -0.00114 | 6 | 0.4471 | 1.0464 | 1.4484 | 244.7284 | 0.000354 | 44 | 131.7519 | 84 | 44 | 105.1212 | 131.7519 | 0 | 0 | 0 | 0.33 | 0 | 255.529 | -0.22827 | 0 | 0 | 20
7.52 | 23.466 | 133.5 | 26.5 | 3.2 | 23.47 | 0.56881 | 6 | 1.4738 | 19.8277 | 143.3338 | 52.7778 | 90.556 | 257.5936 | 0.57231 | -0.00113 | 6 | 0.45115 | 1.0458 | 1.4588 | 243.9435 | 0.000329 | 45 | 133.1483 | 83 | 44 | 106.2354 | 133.1483 | 0 | 0 | 0 | 0.33 | 0 | 256.665 | -0.22781 | 0 | 0 | 20
7.54 | 23.393 | 133.7 | 26.7 | 3.19 | 23.397 | 0.57144 | 6 | 1.4761 | 19.8282 | 143.7303 | 52.974 | 90.7563 | 256.2165 | 0.57497 | -0.00113 | 6 | 0.45226 | 1.0448 | 1.4614 | 242.96 | 0.000323 | 44 | 133.1765 | 83 | 44 | 106.2579 | 133.1765 | 0 | 0 | 0 | 0.33 | 0 | 256.6888 | -0.22723 | 0 | 0 | 20
7.56 | 23.411 | 132.2 | 25.6 | 3.19 | 23.4148 | 0.5646 | 6 | 1.4724 | 19.8155 | 144.1266 | 53.1702 | 90.9564 | 255.8446 | 0.5681 | -0.00118 | 6 | 0.45107 | 1.0437 | 1.4581 | 242.8727 | 0.000331 | 44 | 132.7069 | 83 | 44 | 105.8832 | 132.7069 | 0 | 0 | 0 | 0.33 | 0 | 256.3177 | -0.22717 | 0 | 0 | 20
7.58 | 23.162 | 131.5 | 25.4 | 3.22 | 23.1658 | 0.56765 | 6 | 1.4774 | 19.8053 | 144.5228 | 53.3664 | 91.1564 | 252.5473 | 0.57121 | -0.00121 | 6 | 0.45319 | 1.0429 | 1.4634 | 240.0789 | 0.000319 | 44 | 132.1729 | 83 | 44 | 105.4571 | 132.1729 | 0 | 0 | 0 | 0.33 | 0 | 255.8674 | -0.22552 | 0 | 0 | 20
7.6 | 22.775 | 131.5 | 25.8 | 3.22 | 22.7789 | 0.57729 | 6 | 1.4878 | 19.7988 | 144.9187 | 53.5626 | 91.3561 | 247.7552 | 0.58099 | -0.00123 | 6 | 0.45733 | 1.0422 | 1.474 | 235.8937 | 0.000296 | 44 | 131.7063 | 82 | 44 | 105.0848 | 131.7063 | 0 | 0 | 0 | 0.33 | 0 | 255.4571 | -0.223 | 0 | 0 | 20
7.62 | 22.449 | 130.9 | 26.4 | 3.21 | 22.453 | 0.583 | 6 | 1.4953 | 19.788 | 145.3145 | 53.7588 | 91.5557 | 243.6511 | 0.58679 | -0.00123 | 6 | 0.46041 | 1.0414 | 1.4818 | 232.324 | 0.00028 | 43 | 131.0986 | 81 | 44 | 104.6 | 131.0986 | 0 | 0 | 0 | 0.33 | 0 | 254.9366 | -0.22081 | 0 | 0 | 20
7.64 | 21.696 | 130.2 | 26.7 | 3.22 | 21.7 | 0.6 | 6 | 1.5147 | 19.7688 | 145.7099 | 53.955 | 91.7549 | 234.9118 | 0.60406 | -0.00126 | 6 | 0.46798 | 1.0411 | 1.5014 | 224.3999 | 0.000244 | 42 | 129.8594 | 80 | 43 | 103.6112 | 129.8594 | 0 | 0 | 0 | 0.33 | 0 | 253.8522 | -0.21584 | 0 | 0 | 20
7.66 | 21.389 | 129.7 | 25.8 | 3.24 | 21.3929 | 0.60628 | 6 | 1.5223 | 19.7589 | 146.105 | 54.1512 | 91.9538 | 231.059 | 0.61045 | -0.00133 | 6 | 0.4711 | 1.0403 | 1.5094 | 221.032 | 0.000231 | 42 | 129.3006 | 79 | 43 | 103.1654 | 129.3006 | 0 | 0 | 0 | 0.33 | 0 | 253.3689 | -0.21367 | 0 | 0 | 20
7.68 | 20.962 | 126.7 | 25.9 | 3.28 | 20.9659 | 0.60432 | 6 | 1.528 | 19.7243 | 146.4995 | 54.3474 | 92.1521 | 225.9241 | 0.60857 | -0.00137 | 6 | 0.47347 | 1.0395 | 1.5153 | 216.4082 | 0.000222 | 41 | 127.6615 | 79 | 43 | 101.8576 | 127.6615 | 0 | 0 | 0 | 0.33 | 0 | 251.9789 | -0.21064 | 0 | 0 | 20
7.7 | 20.303 | 123.3 | 25.7 | 3.26 | 20.3069 | 0.60718 | 6 | 1.5398 | 19.6807 | 146.8931 | 54.5436 | 92.3495 | 218.3006 | 0.61161 | -0.00143 | 6 | 0.47819 | 1.0388 | 1.5275 | 209.4202 | 0.000203 | 40 | 125.5316 | 77 | 43 | 100.1582 | 125.5316 | 0 | 0 | 0 | 0.33 | 0 | 250.1442 | -0.20594 | 0 | 0 | 20
7.72 | 20.303 | 119.3 | 25.5 | 3.26 | 20.3068 | 0.58749 | 6 | 1.5305 | 19.6428 | 147.286 | 54.7398 | 92.5462 | 217.8322 | 0.59178 | -0.00145 | 6 | 0.47487 | 1.0375 | 1.5185 | 209.149 | 0.000217 | 40 | 124.1114 | 77 | 43 | 99.0251 | 124.1114 | 0 | 0 | 0 | 0.33 | 0 | 248.9653 | -0.20575 | 0 | 0 | 20
7.74 | 19.906 | 116.4 | 25.9 | 3.33 | 19.9099 | 0.58463 | 6 | 1.5357 | 19.6069 | 147.6781 | 54.936 | 92.7421 | 213.0877 | 0.589 | -0.00147 | 6 | 0.47706 | 1.0366 | 1.524 | 204.8549 | 0.000208 | 39 | 122.5163 | 77 | 43 | 97.7524 | 122.5163 | 0 | 0 | 0 | 0.33 | 0 | 247.5865 | -0.20278 | 0 | 0 | 20
7.76 | 19.645 | 113.5 | 26.8 | 3.37 | 19.649 | 0.57764 | 6 | 1.5368 | 19.5728 | 148.0696 | 55.1322 | 92.9374 | 209.8289 | 0.58202 | -0.00145 | 6 | 0.47768 | 1.0356 | 1.5254 | 201.9531 | 0.000206 | 39 | 121.1061 | 76 | 43 | 96.6272 | 121.1061 | 0 | 0 | 0 | 0.33 | 0 | 246.3717 | -0.20073 | 0 | 0 | 20
7.78 | 19.374 | 110.4 | 27 | 3.39 | 19.3781 | 0.56972 | 6 | 1.5376 | 19.5357 | 148.4603 | 55.3284 | 93.1319 | 206.4769 | 0.57412 | -0.00147 | 6 | 0.47821 | 1.0346 | 1.5265 | 198.9517 | 0.000205 | 38 | 119.5956 | 75 | 43 | 95.422 | 119.5956 | 0 | 0 | 0 | 0.33 | 0 | 245.0633 | -0.19859 | 0 | 0 | 20
7.8 | 19.247 | 108.3 | 26.8 | 3.33 | 19.251 | 0.56257 | 6 | 1.5363 | 19.511 | 148.8505 | 55.5246 | 93.3259 | 204.6824 | 0.56695 | -0.0015 | 6 | 0.47795 | 1.0336 | 1.5256 | 197.4332 | 0.000206 | 38 | 118.6631 | 75 | 43 | 94.678 | 118.6631 | 0 | 0 | 0 | 0.33 | 0 | 244.2599 | -0.19749 | 0 | 0 | 20
7.82 | 19.146 | 105.4 | 28.3 | 3.34 | 19.1502 | 0.55038 | 6 | 1.5321 | 19.4778 | 149.2401 | 55.7208 | 93.5193 | 203.1774 | 0.55471 | -0.00144 | 6 | 0.47657 | 1.0325 | 1.5217 | 196.1752 | 0.000212 | 38 | 117.4552 | 75 | 43 | 93.7142 | 117.4552 | 0 | 0 | 0 | 0.33 | 0 | 243.2208 | -0.19657 | 0 | 0 | 20
7.84 | 19.11 | 102.5 | 28.3 | 3.3 | 19.1142 | 0.53625 | 6 | 1.5257 | 19.445 | 149.629 | 55.917 | 93.712 | 202.3713 | 0.54048 | -0.00146 | 6 | 0.47434 | 1.0313 | 1.5156 | 195.5792 | 0.000221 | 38 | 116.3286 | 75 | 43 | 92.8154 | 116.3286 | 0 | 0 | 0 | 0.33 | 0 | 242.2557 | -0.19614 | 0 | 0 | 20
7.86 | 19.019 | 100 | 29 | 3.36 | 19.0234 | 0.52567 | 6 | 1.522 | 19.4148 | 150.0173 | 56.1132 | 93.9041 | 200.9852 | 0.52985 | -0.00144 | 6 | 0.47313 | 1.0302 | 1.5122 | 194.4341 | 0.000226 | 37 | 115.2687 | 75 | 43 | 91.9697 | 115.2687 | 0 | 0 | 0 | 0.33 | 0 | 241.3372 | -0.19529 | 0 | 0 | 20
7.88 | 18.936 | 100 | 29 | 3.33 | 18.9403 | 0.52797 | 6 | 1.5246 | 19.4131 | 150.4055 | 56.3094 | 94.0961 | 199.6888 | 0.5322 | -0.00145 | 6 | 0.47437 | 1.0293 | 1.5152 | 193.4026 | 0.000222 | 37 | 115.197 | 74 | 43 | 91.9125 | 115.197 | 0 | 0 | 0 | 0.33 | 0 | 241.2725 | -0.19453 | 0 | 0 | 20
7.9 | 18.755 | 97.4 | 30.4 | 3.38 | 18.7596 | 0.5192 | 6 | 1.5234 | 19.3791 | 150.7931 | 56.5056 | 94.2875 | 197.3619 | 0.52341 | -0.0014 | 6 | 0.47413 | 1.0283 | 1.5143 | 191.3505 | 0.000223 | 37 | 113.9601 | 74 | 43 | 90.9256 | 113.9601 | 0 | 0 | 0 | 0.33 | 0 | 240.184 | -0.193 | 0 | 0 | 20
7.92 | 18.581 | 97.4 | 30.4 | 3.39 | 18.5856 | 0.52406 | 6 | 1.5291 | 19.3755 | 151.1806 | 56.7018 | 94.4788 | 195.1165 | 0.52836 | -0.00143 | 6 | 0.47652 | 1.0274 | 1.5204 | 189.4009 | 0.000214 | 37 | 113.7568 | 74 | 43 | 90.7634 | 113.7568 | 0 | 0 | 0 | 0.33 | 0 | 239.9918 | -0.19154 | 0 | 0 | 20
7.94 | 18.086 | 98.5 | 31.8 | 3.47 | 18.0908 | 0.54448 | 6 | 1.5486 | 19.3781 | 151.5682 | 56.898 | 94.6702 | 189.4916 | 0.54908 | -0.0014 | 6 | 0.48417 | 1.0269 | 1.5402 | 184.2129 | 0.000186 | 36 | 113.5165 | 73 | 43 | 90.5717 | 113.5165 | 0 | 0 | 0 | 0.33 | 0 | 239.7224 | -0.18756 | 0 | 0 | 20
7.96 | 17.745 | 98.5 | 31.8 | 3.44 | 17.7498 | 0.55494 | 6 | 1.5602 | 19.3708 | 151.9556 | 57.0942 | 94.8614 | 185.5108 | 0.55973 | -0.00144 | 6 | 0.48882 | 1.0261 | 1.5521 | 180.5751 | 0.000171 | 36 | 113.0579 | 72 | 42 | 90.2057 | 113.0579 | 0 | 0 | 0 | 0.33 | 0 | 239.2826 | -0.1847 | 0 | 0 | 20
7.98 | 17.38 | 96 | 31.7 | 3.44 | 17.3848 | 0.55221 | 6 | 1.566 | 19.3333 | 152.3423 | 57.2904 | 95.0519 | 181.2948 | 0.55709 | -0.00149 | 6 | 0.49126 | 1.0252 | 1.5583 | 176.6742 | 0.000164 | 35 | 111.5763 | 71 | 42 | 89.0237 | 111.5763 | 0 | 0 | 0 | 0.33 | 0 | 237.9403 | -0.18157 | 0 | 0 | 20
8 | 17.38 | 97.7 | 32.2 | 3.44 | 17.3848 | 0.56198 | 6 | 1.5707 | 19.3534 | 152.7293 | 57.4866 | 95.2427 | 180.9282 | 0.56697 | -0.00147 | 6 | 0.49328 | 1.0243 | 1.5634 | 176.5144 | 0.000158 | 35 | 112.2901 | 71 | 42 | 89.5931 | 112.2901 | 0 | 0 | 0 | 0.33 | 0 | 238.5756 | -0.18144 | 0 | 0 | 20
8.02 | 16.541 | 97.2 | 32.7 | 3.46 | 16.5459 | 0.58746 | 6 | 1.5994 | 19.3286 | 153.1159 | 57.6828 | 95.4331 | 171.7725 | 0.59294 | -0.00152 | 6 | 0.50451 | 1.0239 | 1.5926 | 167.8398 | 0.000129 | 34 | 110.8507 | 69 | 42 | 88.4447 | 110.8507 | 0 | 0 | 0 | 0.33 | 0 | 237.194 | -0.17422 | 0 | 0 | 20
8.04 | 16.541 | 96.1 | 33 | 3.46 | 16.546 | 0.58081 | 6 | 1.5964 | 19.3155 | 153.5022 | 57.879 | 95.6232 | 171.4275 | 0.58625 | -0.00152 | 6 | 0.50358 | 1.0228 | 1.5899 | 167.6608 | 0.000131 | 34 | 110.4688 | 69 | 42 | 88.14 | 110.4688 | 0 | 0 | 0 | 0.33 | 0 | 236.8653 | -0.17406 | 0 | 0 | 20
8.06 | 15.256 | 96.2 | 33.4 | 3.46 | 15.261 | 0.63036 | 6 | 1.646 | 19.2857 | 153.8879 | 58.0752 | 95.8127 | 157.6734 | 0.63679 | -0.00163 | 6 | 0.52278 | 1.0226 | 1.6401 | 154.4875 | 9.25e-05 | 33 | 108.4857 | 66 | 42 | 86.5577 | 108.4857 | 0 | 0 | 0 | 0.33 | 0 | 234.9109 | -0.16179 | 0 | 0 | 20
8.08 | 15.256 | 95.3 | 33.7 | 3.46 | 15.2611 | 0.62447 | 6 | 1.6434 | 19.2749 | 154.2734 | 58.2714 | 96.002 | 157.359 | 0.63084 | -0.00163 | 6 | 0.52205 | 1.0215 | 1.6379 | 154.3201 | 9.39e-05 | 33 | 108.1854 | 66 | 42 | 86.3181 | 108.1854 | 0 | 0 | 0 | 0.33 | 0 | 234.6513 | -0.16218 | 0 | 0 | 20
8.1 | 14.956 | 98.4 | 33.7 | 3.46 | 14.9611 | 0.65771 | 6 | 1.6642 | 19.3041 | 154.6595 | 58.4676 | 96.1919 | 153.9256 | 0.66458 | -0.00167 | 6 | 0.53022 | 1.0208 | 1.6591 | 151.1436 | 8.1e-05 | 32 | 108.9197 | 66 | 42 | 86.904 | 108.9197 | 0 | 0 | 0 | 0.33 | 0 | 235.268 | -0.16059 | 0 | 0 | 20
8.12 | 14.551 | 97.5 | 35.8 | 3.46 | 14.5564 | 0.66981 | 6 | 1.6784 | 19.283 | 155.0452 | 58.6638 | 96.3814 | 149.4202 | 0.67702 | -0.00159 | 6 | 0.53592 | 1.0199 | 1.6738 | 146.8862 | 7.31e-05 | 32 | 107.9327 | 65 | 41 | 86.1165 | 107.9327 | 0 | 0 | 0 | 0.33 | 0 | 234.3277 | -0.15794 | 0 | 0 | 20
8.14 | 14.077 | 101.5 | 36.3 | 3.46 | 14.0824 | 0.72076 | 6 | 1.7096 | 19.3166 | 155.4315 | 58.86 | 96.5715 | 144.2145 | 0.7288 | -0.00162 | 6 | 0.54809 | 1.0193 | 1.7055 | 141.9587 | 5.85e-05 | 31 | 108.653 | 64 | 41 | 86.6913 | 108.653 | 0 | 0 | 0 | 0.33 | 0 | 234.9041 | -0.15605 | 0 | 0 | 20
8.16 | 13.357 | 103.7 | 20.5 | 3.42 | 13.3601 | 0.77619 | 6 | 1.7476 | 19.321 | 155.8179 | 59.0562 | 96.7617 | 136.4616 | 0.78535 | -0.00292 | 6 | 0.56293 | 1.0187 | 1.7442 | 134.5123 | 4.46e-05 | 31 | 108.1909 | 62 | 41 | 86.3225 | 108.1909 | 0 | 0 | 0 | 0.33 | 0 | 234.3767 | -0.15188 | 0 | 0 | 20
8.18 | 13.046 | 101.3 | 19 | 3.47 | 13.0488 | 0.77631 | 6 | 1.7556 | 19.2851 | 156.2036 | 59.2524 | 96.9512 | 132.9807 | 0.78572 | -0.00312 | 6 | 0.56625 | 1.0177 | 1.7527 | 131.2068 | 4.21e-05 | 30 | 106.7744 | 61 | 41 | 85.1923 | 106.7744 | 0 | 0 | 0 | 0.33 | 0 | 233.0545 | -0.14908 | 0 | 0 | 20
8.2 | 12.959 | 95.2 | 21.1 | 3.47 | 12.9622 | 0.73445 | 6 | 1.7428 | 19.2111 | 156.5879 | 59.4486 | 97.1393 | 131.827 | 0.74343 | -0.00299 | 6 | 0.56159 | 1.0164 | 1.7402 | 130.1602 | 4.59e-05 | 30 | 104.3898 | 61 | 41 | 83.2897 | 104.3898 | 0 | 0 | 0 | 0.33 | 0 | 230.8808 | -0.14679 | 0 | 0 | 20
8.22 | 13.303 | 96.9 | 21.7 | 3.84 | 13.3063 | 0.72823 | 6 | 1.7316 | 19.2415 | 156.9727 | 59.6448 | 97.3279 | 135.1029 | 0.73692 | -0.00289 | 6 | 0.55751 | 1.0152 | 1.7292 | 133.4934 | 4.96e-05 | 30 | 105.7164 | 62 | 41 | 84.3482 | 105.7164 | 0 | 0 | 0 | 0.33 | 0 | 232.1595 | -0.14942 | 0 | 0 | 20
8.24 | 14.149 | 96.2 | 25.4 | 3.7 | 14.1528 | 0.67972 | 6 | 1.692 | 19.2568 | 157.3578 | 59.841 | 97.5168 | 143.5183 | 0.68737 | -0.00246 | 6 | 0.54253 | 1.0137 | 1.6897 | 141.8769 | 6.54e-05 | 31 | 107.0203 | 64 | 41 | 85.3886 | 107.0203 | 0 | 0 | 0 | 0.33 | 0 | 233.494 | -0.15449 | 0 | 0 | 20
8.26 | 14.884 | 96.2 | 25.4 | 3.54 | 14.8878 | 0.64617 | 6 | 1.6611 | 19.2762 | 157.7433 | 60.0372 | 97.7061 | 150.7589 | 0.65309 | -0.00235 | 6 | 0.5309 | 1.0124 | 1.6589 | 149.1266 | 8.11e-05 | 32 | 108.3315 | 65 | 42 | 86.4347 | 108.3315 | 0 | 0 | 0 | 0.33 | 0 | 234.8017 | -0.15865 | 0 | 0 | 20
8.28 | 16.356 | 81.6 | 28.2 | 3.9 | 16.3602 | 0.49877 | 6 | 1.5604 | 19.123 | 158.1258 | 60.2334 | 97.8924 | 165.5093 | 0.50364 | -0.00198 | 6 | 0.49257 | 1.0106 | 1.558 | 163.73 | 0.000164 | 33 | 104.8712 | 68 | 42 | 83.6738 | 104.8712 | 0 | 0 | 0 | 0.33 | 0 | 231.9447 | -0.17066 | 0 | 0 | 20
8.3 | 17.337 | 81.6 | 28.2 | 3.89 | 17.3412 | 0.47055 | 6 | 1.5251 | 19.1454 | 158.5087 | 60.4296 | 98.0791 | 175.1925 | 0.4749 | -0.00188 | 6 | 0.47923 | 1.0093 | 1.5228 | 173.4318 | 0.00021 | 34 | 106.3634 | 70 | 42 | 84.8644 | 106.3634 | 0 | 0 | 0 | 0.33 | 0 | 233.4527 | -0.17891 | 0 | 0 | 20
8.32 | 18.632 | 93.4 | 29.9 | 3.8 | 18.6365 | 0.50117 | 6 | 1.5163 | 19.3283 | 158.8953 | 60.6258 | 98.2695 | 188.0298 | 0.50548 | -0.00166 | 6 | 0.47602 | 1.0083 | 1.5141 | 186.3177 | 0.000223 | 37 | 113.1304 | 73 | 43 | 90.2636 | 113.1304 | 0 | 0 | 0 | 0.33 | 0 | 239.6221 | -0.18918 | 0 | 0 | 20
8.34 | 19.298 | 89.6 | 43.2 | 3.8 | 19.3045 | 0.46414 | 6 | 1.484 | 19.2941 | 159.2812 | 60.822 | 98.4592 | 194.4481 | 0.468 | -0.00092 | 6 | 0.46387 | 1.0072 | 1.482 | 192.836 | 0.00028 | 37 | 112.5426 | 74 | 43 | 89.7947 | 112.5426 | 0 | 0 | 0 | 0.33 | 0 | 239.2111 | -0.19411 | 0 | 0 | 20
8.36 | 20.133 | 87.6 | 45.4 | 3.79 | 20.1398 | 0.43496 | 6 | 1.4525 | 19.2843 | 159.6668 | 61.0182 | 98.6486 | 202.5385 | 0.43844 | -0.00078 | 6 | 0.45199 | 1.0062 | 1.4506 | 201.0339 | 0.000349 | 38 | 112.8672 | 76 | 43 | 90.0536 | 112.8672 | 0 | 0 | 0 | 0.33 | 0 | 239.6161 | -0.20008 | 0 | 0 | 20
8.38 | 20.568 | 91.1 | 46.7 | 3.66 | 20.575 | 0.44277 | 6 | 1.4496 | 19.3376 | 160.0536 | 61.2144 | 98.8392 | 206.5471 | 0.44624 | -0.00071 | 6 | 0.45109 | 1.0053 | 1.448 | 205.2276 | 0.000355 | 39 | 114.9425 | 77 | 43 | 91.7095 | 114.9425 | 0 | 0 | 0 | 0.33 | 0 | 241.4758 | -0.20304 | 0 | 0 | 20
8.4 | 21.15 | 96.3 | 47 | 3.64 | 21.1571 | 0.45517 | 6 | 1.4472 | 19.4122 | 160.4418 | 61.4106 | 99.0312 | 212.02 | 0.45865 | -0.00069 | 6 | 0.45035 | 1.0044 | 1.4458 | 210.8886 | 0.000361 | 40 | 117.8881 | 78 | 43 | 94.0597 | 117.8881 | 0 | 0 | 0 | 0.33 | 0 | 244.0803 | -0.20694 | 0 | 0 | 20
8.42 | 21.584 | 102.3 | 47.6 | 3.51 | 21.5911 | 0.47381 | 6 | 1.4509 | 19.4895 | 160.8316 | 61.6068 | 99.2248 | 215.9773 | 0.47736 | -0.00065 | 6 | 0.45196 | 1.0035 | 1.4497 | 215.0581 | 0.000351 | 41 | 120.9304 | 78 | 43 | 96.487 | 120.9304 | 0 | 0 | 0 | 0.33 | 0 | 246.7189 | -0.20974 | 0 | 0 | 20
8.44 | 22.087 | 102.3 | 47.9 | 3.67 | 22.0942 | 0.46302 | 6 | 1.4368 | 19.4983 | 161.2216 | 61.803 | 99.4186 | 220.6123 | 0.46642 | -0.00063 | 6 | 0.44679 | 1.0026 | 1.4359 | 219.9018 | 0.000386 | 41 | 121.6179 | 79 | 43 | 97.0356 | 121.6179 | 0 | 0 | 0 | 0.33 | 0 | 247.3631 | -0.21294 | 0 | 0 | 20
8.46 | 22.33 | 110.6 | 48 | 3.5 | 22.3372 | 0.49514 | 6 | 1.4513 | 19.5922 | 161.6134 | 61.9992 | 99.6142 | 222.6146 | 0.49875 | -0.00063 | 6 | 0.45251 | 1.0017 | 1.4507 | 222.1441 | 0.000348 | 42 | 125.2862 | 80 | 43 | 99.9624 | 125.2862 | 0 | 0 | 0 | 0.33 | 0 | 250.4634 | -0.21439 | 0 | 0 | 20
8.48 | 22.047 | 114.7 | 48.6 | 3.47 | 22.0543 | 0.52008 | 6 | 1.4691 | 19.6292 | 162.006 | 62.1954 | 99.8106 | 219.3382 | 0.52393 | -0.00062 | 6 | 0.45955 | 1.0009 | 1.4689 | 219.1136 | 0.000307 | 42 | 126.5713 | 79 | 43 | 100.9877 | 126.5713 | 0 | 0 | 0 | 0.33 | 0 | 251.5074 | -0.21242 | 0 | 0 | 20
8.5 | 21.827 | 123.6 | 49 | 3.5 | 21.8344 | 0.56608 | 6 | 1.4961 | 19.7113 | 162.4002 | 62.3916 | 100.0087 | 216.7008 | 0.57032 | -0.00062 | 6 | 0.47011 | 0.99996 | 1.4963 | 216.7107 | 0.000253 | 42 | 129.731 | 79 | 43 | 103.5088 | 129.731 | 0 | 0 | 0 | 0.33 | 0 | 254.0964 | -0.21084 | 0 | 0 | 20
8.52 | 21.298 | 125.8 | 49.9 | 3.71 | 21.3055 | 0.59046 | 6 | 1.5161 | 19.7222 | 162.7947 | 62.5878 | 100.2069 | 210.9904 | 0.595 | -0.0006 | 6 | 0.47801 | 0.99901 | 1.5168 | 211.2181 | 0.000219 | 42 | 129.8863 | 78 | 43 | 103.6327 | 129.8863 | 0 | 0 | 0 | 0.33 | 0 | 254.1782 | -0.20716 | 0 | 0 | 20
8.54 | 20.452 | 132.7 | 49.4 | 3.67 | 20.4594 | 0.6486 | 6 | 1.5562 | 19.7681 | 163.1901 | 62.784 | 100.406 | 202.1414 | 0.65382 | -0.00066 | 6 | 0.49361 | 0.998 | 1.5575 | 202.5566 | 0.000165 | 41 | 131.2791 | 76 | 43 | 104.744 | 131.2791 | 0 | 0 | 0 | 0.33 | 0 | 255.2406 | -0.20116 | 0 | 0 | 20
8.56 | 20.452 | 142 | 49.2 | 3.67 | 20.4594 | 0.69406 | 6 | 1.5759 | 19.846 | 163.587 | 62.9802 | 100.6068 | 201.7339 | 0.69965 | -0.00068 | 6 | 0.50135 | 0.99697 | 1.5776 | 202.3433 | 0.000143 | 42 | 134.6531 | 76 | 43 | 107.436 | 134.6531 | 0 | 0 | 0 | 0.33 | 0 | 257.9918 | -0.20101 | 0 | 0 | 20
8.58 | 19.717 | 142 | 49.2 | 3.63 | 19.7244 | 0.71992 | 6 | 1.5983 | 19.832 | 163.9836 | 63.1764 | 100.8072 | 194.0377 | 0.72596 | -0.00071 | 6 | 0.51021 | 0.99591 | 1.6005 | 194.8032 | 0.000122 | 41 | 133.6076 | 75 | 43 | 106.6018 | 133.6076 | 0 | 0 | 0 | 0.33 | 0 | 257.0792 | -0.19557 | 0 | 0 | 20
8.6 | 19.421 | 150.6 | 45.2 | 3.59 | 19.4278 | 0.77518 | 6 | 1.6249 | 19.8938 | 164.3815 | 63.3726 | 101.0089 | 190.7099 | 0.78179 | -0.00094 | 6 | 0.52064 | 0.99479 | 1.6276 | 191.6298 | 0.000101 | 41 | 136.1739 | 74 | 43 | 108.6493 | 136.1739 | 0 | 0 | 0 | 0.33 | 0 | 259.1327 | -0.19321 | 0 | 0 | 20
8.62 | 20.061 | 144.8 | 46.4 | 3.89 | 20.068 | 0.72155 | 6 | 1.5935 | 19.8611 | 164.7787 | 63.5688 | 101.2099 | 196.6525 | 0.72752 | -0.00086 | 6 | 0.50878 | 0.9939 | 1.5963 | 197.8177 | 0.000126 | 42 | 135.2144 | 75 | 43 | 107.8839 | 135.2144 | 0 | 0 | 0 | 0.33 | 0 | 258.431 | -0.19777 | 0 | 0 | 20
8.64 | 20.662 | 136.8 | 46.8 | 3.88 | 20.669 | 0.66186 | 6 | 1.5588 | 19.807 | 165.1748 | 63.765 | 101.4099 | 202.1879 | 0.66719 | -0.00083 | 6 | 0.4957 | 0.99308 | 1.5617 | 203.6204 | 0.00016 | 42 | 133.3241 | 76 | 43 | 106.3756 | 133.3241 | 0 | 0 | 0 | 0.33 | 0 | 256.9681 | -0.20191 | 0 | 0 | 20
8.66 | 21.052 | 130.7 | 46.6 | 3.67 | 21.059 | 0.62064 | 6 | 1.5341 | 19.7617 | 165.5701 | 63.9612 | 101.6089 | 205.6259 | 0.62556 | -0.00083 | 6 | 0.48649 | 0.99227 | 1.5372 | 207.3182 | 0.00019 | 42 | 131.7158 | 77 | 43 | 105.0924 | 131.7158 | 0 | 0 | 0 | 0.33 | 0 | 255.7061 | -0.20449 | 0 | 0 | 20
8.68 | 21.146 | 122.3 | 46.6 | 3.65 | 21.153 | 0.57817 | 6 | 1.5125 | 19.687 | 165.9638 | 64.1574 | 101.8064 | 206.1464 | 0.58274 | -0.00084 | 6 | 0.47844 | 0.99147 | 1.5158 | 208.0803 | 0.000221 | 42 | 128.7698 | 77 | 43 | 102.7419 | 128.7698 | 0 | 0 | 0 | 0.33 | 0 | 253.3096 | -0.20502 | 0 | 0 | 20
8.7 | 21.154 | 116.6 | 47.2 | 3.61 | 21.1611 | 0.55101 | 6 | 1.4989 | 19.6322 | 166.3565 | 64.3536 | 102.0029 | 205.8248 | 0.55538 | -0.00082 | 6 | 0.47345 | 0.99066 | 1.5025 | 207.9853 | 0.000242 | 41 | 126.6585 | 77 | 43 | 101.0573 | 126.6585 | 0 | 0 | 0 | 0.33 | 0 | 251.5745 | -0.20495 | 0 | 0 | 20
8.72 | 21.125 | 116.6 | 47.2 | 3.53 | 21.1321 | 0.55177 | 6 | 1.4997 | 19.6317 | 166.7491 | 64.5498 | 102.1993 | 205.1416 | 0.55616 | -0.00083 | 6 | 0.47399 | 0.98974 | 1.5036 | 207.5026 | 0.00024 | 41 | 126.6679 | 77 | 43 | 101.0648 | 126.6679 | 0 | 0 | 0 | 0.33 | 0 | 251.5872 | -0.20462 | 0 | 0 | 20
8.74 | 21.327 | 112.3 | 48 | 3.57 | 21.3342 | 0.52638 | 6 | 1.4835 | 19.5922 | 167.141 | 64.746 | 102.3949 | 206.7198 | 0.53054 | -0.00079 | 6 | 0.46799 | 0.98899 | 1.4876 | 209.3391 | 0.000269 | 41 | 125.3182 | 77 | 43 | 99.9879 | 125.3182 | 0 | 0 | 0 | 0.33 | 0 | 250.4958 | -0.20588 | 0 | 0 | 20
8.76 | 21.15 | 112.3 | 48 | 3.46 | 21.1572 | 0.53079 | 6 | 1.4886 | 19.589 | 167.5327 | 64.9422 | 102.5905 | 204.5965 | 0.53503 | -0.00081 | 6 | 0.47017 | 0.98805 | 1.4931 | 207.3878 | 0.000259 | 41 | 125.1307 | 77 | 43 | 99.8383 | 125.1307 | 0 | 0 | 0 | 0.33 | 0 | 250.3287 | -0.20454 | 0 | 0 | 20
8.78 | 20.998 | 111.2 | 48.4 | 3.46 | 21.0053 | 0.52939 | 6 | 1.4903 | 19.5749 | 167.9242 | 65.1384 | 102.7858 | 202.7258 | 0.53366 | -0.0008 | 6 | 0.47105 | 0.98714 | 1.4951 | 205.6937 | 0.000255 | 41 | 124.5452 | 77 | 43 | 99.3712 | 124.5452 | 0 | 0 | 0 | 0.33 | 0 | 249.8323 | -0.20336 | 0 | 0 | 20
8.8 | 20.683 | 111.2 | 48.4 | 3.46 | 20.6903 | 0.53745 | 6 | 1.4995 | 19.5691 | 168.3156 | 65.3346 | 102.981 | 199.2789 | 0.54186 | -0.00083 | 6 | 0.47483 | 0.98615 | 1.5048 | 202.377 | 0.000238 | 40 | 124.1697 | 76 | 43 | 99.0716 | 124.1697 | 0 | 0 | 0 | 0.33 | 0 | 249.4923 | -0.20103 | 0 | 0 | 20
8.82 | 19.663 | 109.8 | 45.2 | 3.51 | 19.6698 | 0.55822 | 6 | 1.527 | 19.5351 | 168.7063 | 65.5308 | 103.1755 | 189.0087 | 0.56305 | -0.00104 | 6 | 0.48564 | 0.98493 | 1.5329 | 192.0725 | 0.000196 | 39 | 122.2695 | 74 | 43 | 97.5554 | 122.2695 | 0 | 0 | 0 | 0.33 | 0 | 247.7911 | -0.19354 | 0 | 0 | 20
8.84 | 19.663 | 124.1 | 43.6 | 3.51 | 19.6695 | 0.63092 | 6 | 1.5612 | 19.6759 | 169.0998 | 65.727 | 103.3728 | 188.6418 | 0.6364 | -0.00113 | 6 | 0.49895 | 0.98359 | 1.5676 | 191.8034 | 0.000154 | 40 | 127.7541 | 74 | 43 | 101.9315 | 127.7541 | 0 | 0 | 0 | 0.33 | 0 | 252.3796 | -0.19334 | 0 | 0 | 20
8.86 | 19.66 | 123.3 | 44.8 | 3.54 | 19.6667 | 0.62695 | 6 | 1.5594 | 19.6684 | 169.4932 | 65.9232 | 103.57 | 188.2517 | 0.6324 | -0.00108 | 6 | 0.4985 | 0.98267 | 1.5662 | 191.5926 | 0.000155 | 40 | 127.5029 | 74 | 43 | 101.7311 | 127.5029 | 0 | 0 | 0 | 0.33 | 0 | 252.1794 | -0.19318 | 0 | 0 | 20
8.88 | 19.66 | 118.4 | 45.1 | 3.54 | 19.6668 | 0.60203 | 6 | 1.548 | 19.6218 | 169.8856 | 66.1194 | 103.7662 | 187.8923 | 0.60728 | -0.00108 | 6 | 0.49435 | 0.98189 | 1.555 | 191.4378 | 0.000168 | 40 | 125.7128 | 74 | 43 | 100.3028 | 125.7128 | 0 | 0 | 0 | 0.33 | 0 | 250.7004 | -0.19307 | 0 | 0 | 20
8.9 | 20.289 | 118.3 | 46.6 | 3.52 | 20.296 | 0.58287 | 6 | 1.5285 | 19.6329 | 170.2783 | 66.3156 | 103.9627 | 193.5859 | 0.58781 | -0.00098 | 6 | 0.48704 | 0.98125 | 1.5356 | 197.4837 | 0.000192 | 41 | 126.6105 | 75 | 43 | 101.019 | 126.6105 | 0 | 0 | 0 | 0.33 | 0 | 251.5227 | -0.19753 | 0 | 0 | 20
8.92 | 20.285 | 117.9 | 46.9 | 3.49 | 20.292 | 0.58102 | 6 | 1.5277 | 19.6289 | 170.6709 | 66.5118 | 104.1591 | 193.1792 | 0.58594 | -0.00097 | 6 | 0.48695 | 0.98035 | 1.5351 | 197.2604 | 0.000193 | 40 | 126.5013 | 75 | 43 | 100.9319 | 126.5013 | 0 | 0 | 0 | 0.33 | 0 | 251.4397 | -0.19736 | 0 | 0 | 20
8.94 | 20.285 | 117.8 | 47.7 | 3.49 | 20.2922 | 0.58052 | 6 | 1.5274 | 19.6279 | 171.0634 | 66.708 | 104.3554 | 192.8131 | 0.58546 | -0.00094 | 6 | 0.48708 | 0.97945 | 1.5351 | 197.0758 | 0.000193 | 40 | 126.5121 | 75 | 43 | 100.9405 | 126.5121 | 0 | 0 | 0 | 0.33 | 0 | 251.4566 | -0.19723 | 0 | 0 | 20
8.96 | 20.206 | 118.2 | 48.5 | 3.66 | 20.2133 | 0.58476 | 6 | 1.5308 | 19.6304 | 171.456 | 66.9042 | 104.5518 | 191.6926 | 0.58977 | -0.00092 | 6 | 0.48858 | 0.97849 | 1.5388 | 196.1065 | 0.000188 | 40 | 126.6039 | 75 | 43 | 101.0137 | 126.6039 | 0 | 0 | 0 | 0.33 | 0 | 251.5324 | -0.19652 | 0 | 0 | 20
8.98 | 20.166 | 118.9 | 48.4 | 3.66 | 20.1733 | 0.58939 | 6 | 1.5336 | 19.6364 | 171.8488 | 67.1004 | 104.7484 | 190.9472 | 0.59446 | -0.00093 | 6 | 0.48991 | 0.97753 | 1.542 | 195.5196 | 0.000184 | 40 | 126.8637 | 75 | 43 | 101.221 | 126.8637 | 0 | 0 | 0 | 0.33 | 0 | 251.7516 | -0.19609 | 0 | 0 | 20
9 | 19.779 | 125.1 | 50.7 | 3.66 | 19.7866 | 0.63225 | 6 | 1.5598 | 19.6874 | 172.2425 | 67.2966 | 104.9459 | 186.8997 | 0.6378 | -0.00085 | 6 | 0.5002 | 0.97614 | 1.5688 | 191.464 | 0.000152 | 40 | 128.697 | 74 | 43 | 102.6838 | 128.697 | 0 | 0 | 0 | 0.33 | 0 | 253.2352 | -0.19309 | 0 | 0 | 20
9.02 | 19.497 | 129 | 50.8 | 3.65 | 19.5046 | 0.66138 | 6 | 1.5774 | 19.7172 | 172.6369 | 67.4928 | 105.1441 | 183.8619 | 0.66729 | -0.00086 | 6 | 0.50718 | 0.97488 | 1.5868 | 188.4637 | 0.000134 | 40 | 129.7771 | 73 | 43 | 103.5455 | 129.7771 | 0 | 0 | 0 | 0.33 | 0 | 254.1033 | -0.19083 | 0 | 0 | 20
9.04 | 19.54 | 130.8 | 51 | 3.63 | 19.5477 | 0.66913 | 6 | 1.58 | 19.734 | 173.0315 | 67.689 | 105.3425 | 183.9202 | 0.67511 | -0.00086 | 6 | 0.5084 | 0.97389 | 1.5898 | 188.6867 | 0.000132 | 40 | 130.55 | 73 | 43 | 104.1623 | 130.55 | 0 | 0 | 0 | 0.33 | 0 | 254.7505 | -0.19099 | 0 | 0 | 20
9.06 | 19.953 | 128.2 | 51.4 | 3.59 | 19.9607 | 0.64226 | 6 | 1.5614 | 19.719 | 173.4259 | 67.8852 | 105.5407 | 187.4848 | 0.64789 | -0.00083 | 6 | 0.50147 | 0.97332 | 1.5713 | 192.5936 | 0.00015 | 41 | 130.2489 | 74 | 43 | 103.922 | 130.2489 | 0 | 0 | 0 | 0.33 | 0 | 254.5538 | -0.19393 | 0 | 0 | 20
9.08 | 20.43 | 124.9 | 52.7 | 3.63 | 20.4379 | 0.61112 | 6 | 1.5395 | 19.698 | 173.8199 | 68.0814 | 105.7385 | 191.6434 | 0.61636 | -0.00076 | 6 | 0.49325 | 0.97285 | 1.5495 | 197.1397 | 0.000174 | 41 | 129.7493 | 75 | 43 | 103.5234 | 129.7493 | 0 | 0 | 0 | 0.33 | 0 | 254.2001 | -0.19728 | 0 | 0 | 20
9.1 | 20.633 | 124.9 | 52.7 | 3.52 | 20.6409 | 0.60511 | 6 | 1.5335 | 19.7018 | 174.2139 | 68.2776 | 105.9363 | 193.1981 | 0.61026 | -0.00076 | 6 | 0.49113 | 0.97207 | 1.5437 | 198.9516 | 0.000182 | 41 | 130.0827 | 75 | 43 | 103.7894 | 130.0827 | 0 | 0 | 0 | 0.33 | 0 | 254.502 | -0.19859 | 0 | 0 | 20
9.12 | 20.647 | 117.3 | 53.2 | 3.53 | 20.655 | 0.5679 | 6 | 1.5154 | 19.6299 | 174.6065 | 68.4738 | 106.1327 | 192.9695 | 0.57274 | -0.00075 | 6 | 0.48443 | 0.97158 | 1.5258 | 198.9829 | 0.000206 | 41 | 127.2589 | 75 | 43 | 101.5363 | 127.2589 | 0 | 0 | 0 | 0.33 | 0 | 252.1854 | -0.19861 | 0 | 0 | 20
9.14 | 20.521 | 117.3 | 53.2 | 3.56 | 20.529 | 0.57139 | 6 | 1.5191 | 19.6275 | 174.9991 | 68.67 | 106.3291 | 191.4244 | 0.5763 | -0.00076 | 6 | 0.4861 | 0.97061 | 1.5299 | 197.5577 | 0.0002 | 41 | 127.135 | 75 | 43 | 101.4375 | 127.135 | 0 | 0 | 0 | 0.33 | 0 | 252.0778 | -0.19758 | 0 | 0 | 20
9.16 | 20.188 | 115 | 54 | 3.54 | 20.1961 | 0.56942 | 6 | 1.5236 | 19.5985 | 175.391 | 68.8662 | 106.5248 | 187.9441 | 0.57441 | -0.00074 | 6 | 0.48808 | 0.96962 | 1.5349 | 194.1249 | 0.000193 | 40 | 125.8378 | 74 | 43 | 100.4025 | 125.8378 | 0 | 0 | 0 | 0.33 | 0 | 250.9742 | -0.19507 | 0 | 0 | 20
9.18 | 20.076 | 115 | 54 | 3.55 | 20.0841 | 0.57259 | 6 | 1.527 | 19.5963 | 175.783 | 69.0624 | 106.7206 | 186.5462 | 0.57765 | -0.00076 | 6 | 0.48962 | 0.96866 | 1.5386 | 192.843 | 0.000188 | 40 | 125.7312 | 74 | 43 | 100.3174 | 125.7312 | 0 | 0 | 0 | 0.33 | 0 | 250.8815 | -0.19412 | 0 | 0 | 20
9.2 | 20.358 | 115.6 | 54.4 | 3.64 | 20.3662 | 0.56761 | 6 | 1.5199 | 19.6077 | 176.1751 | 69.2586 | 106.9165 | 188.8388 | 0.57256 | -0.00074 | 6 | 0.48709 | 0.96795 | 1.5317 | 195.4289 | 0.000197 | 41 | 126.3998 | 75 | 43 | 100.8509 | 126.3998 | 0 | 0 | 0 | 0.33 | 0 | 251.475 | -0.19603 | 0 | 0 | 20
9.22 | 20.358 | 116.4 | 55.6 | 3.64 | 20.3663 | 0.57153 | 6 | 1.5218 | 19.6156 | 176.5674 | 69.4548 | 107.1126 | 188.4911 | 0.57653 | -0.00069 | 6 | 0.48804 | 0.96702 | 1.534 | 195.2397 | 0.000194 | 41 | 126.7576 | 75 | 43 | 101.1364 | 126.7576 | 0 | 0 | 0 | 0.33 | 0 | 251.7797 | -0.19589 | 0 | 0 | 20
9.24 | 20.691 | 114.9 | 55.1 | 3.58 | 20.6993 | 0.55509 | 6 | 1.5083 | 19.6069 | 176.9596 | 69.651 | 107.3086 | 191.2457 | 0.55988 | -0.00071 | 6 | 0.48303 | 0.9665 | 1.5206 | 198.3484 | 0.000214 | 41 | 126.6767 | 75 | 43 | 101.0718 | 126.6767 | 0 | 0 | 0 | 0.33 | 0 | 251.7552 | -0.19815 | 0 | 0 | 20
9.26 | 20.691 | 113 | 53.5 | 3.58 | 20.699 | 0.54592 | 6 | 1.5037 | 19.5877 | 177.3513 | 69.8472 | 107.5041 | 190.892 | 0.55064 | -0.0008 | 6 | 0.48149 | 0.96576 | 1.5163 | 198.1901 | 0.00022 | 41 | 125.9811 | 75 | 43 | 100.5169 | 125.9811 | 0 | 0 | 0 | 0.33 | 0 | 251.186 | -0.19804 | 0 | 0 | 20
9.28 | 20.549 | 112.9 | 54.5 | 3.51 | 20.5572 | 0.5492 | 6 | 1.5077 | 19.5841 | 177.743 | 70.0434 | 107.6996 | 189.2248 | 0.55399 | -0.00076 | 6 | 0.48324 | 0.96479 | 1.5206 | 196.6187 | 0.000214 | 41 | 125.7982 | 75 | 43 | 100.3709 | 125.7982 | 0 | 0 | 0 | 0.33 | 0 | 251.027 | -0.1969 | 0 | 0 | 20
9.3 | 20.549 | 112.3 | 53.9 | 3.51 | 20.5571 | 0.54628 | 6 | 1.5062 | 19.5779 | 178.1346 | 70.2396 | 107.895 | 188.8777 | 0.55106 | -0.0008 | 6 | 0.4829 | 0.96397 | 1.5194 | 196.4471 | 0.000215 | 41 | 125.6098 | 75 | 43 | 100.2206 | 125.6098 | 0 | 0 | 0 | 0.33 | 0 | 250.8782 | -0.19677 | 0 | 0 | 20
9.32 | 19.54 | 115.6 | 52.2 | 3.49 | 19.5478 | 0.59137 | 6 | 1.545 | 19.5919 | 178.5264 | 70.4358 | 108.0906 | 179.1951 | 0.59682 | -0.00094 | 6 | 0.49814 | 0.96199 | 1.5592 | 186.33 | 0.000163 | 40 | 125.5504 | 73 | 43 | 100.1732 | 125.5504 | 0 | 0 | 0 | 0.33 | 0 | 250.7291 | -0.18919 | 0 | 0 | 20
9.34 | 19.54 | 105.3 | 51.9 | 3.49 | 19.5478 | 0.53868 | 6 | 1.5193 | 19.4846 | 178.9161 | 70.632 | 108.2841 | 178.8709 | 0.54366 | -0.00097 | 6 | 0.48852 | 0.96187 | 1.5337 | 186.3025 | 0.000195 | 39 | 121.556 | 73 | 43 | 96.9861 | 121.556 | 0 | 0 | 0 | 0.33 | 0 | 247.3871 | -0.18917 | 0 | 0 | 20
9.36 | 19.149 | 103.7 | 52.9 | 3.45 | 19.1569 | 0.54132 | 6 | 1.5275 | 19.4592 | 179.3053 | 70.8282 | 108.4771 | 174.946 | 0.54643 | -0.00094 | 6 | 0.49194 | 0.96076 | 1.5424 | 182.3299 | 0.000183 | 38 | 120.4211 | 72 | 42 | 96.0807 | 120.4211 | 0 | 0 | 0 | 0.33 | 0 | 246.3899 | -0.18608 | 0 | 0 | 20
9.38 | 19.149 | 104.2 | 54.1 | 3.45 | 19.1571 | 0.54392 | 6 | 1.5288 | 19.4648 | 179.6946 | 71.0244 | 108.6702 | 174.6332 | 0.54907 | -0.00089 | 6 | 0.49265 | 0.95986 | 1.544 | 182.1576 | 0.000181 | 38 | 120.6675 | 72 | 42 | 96.2772 | 120.6675 | 0 | 0 | 0 | 0.33 | 0 | 246.6068 | -0.18595 | 0 | 0 | 20
9.4 | 18.831 | 105.4 | 53 | 3.44 | 18.839 | 0.55948 | 6 | 1.5421 | 19.4715 | 180.084 | 71.2206 | 108.8634 | 171.3971 | 0.56488 | -0.00098 | 6 | 0.49804 | 0.95859 | 1.5579 | 178.8614 | 0.000164 | 38 | 120.7459 | 71 | 42 | 96.3398 | 120.7459 | 0 | 0 | 0 | 0.33 | 0 | 246.6441 | -0.18333 | 0 | 0 | 20
9.42 | 18.979 | 103.8 | 53.3 | 3.44 | 18.987 | 0.54669 | 6 | 1.5332 | 19.4569 | 180.4731 | 71.4168 | 109.0563 | 172.4478 | 0.55194 | -0.00096 | 6 | 0.49481 | 0.95801 | 1.5491 | 180.1683 | 0.000175 | 38 | 120.3617 | 72 | 42 | 96.0333 | 120.3617 | 0 | 0 | 0 | 0.33 | 0 | 246.3438 | -0.18437 | 0 | 0 | 20
9.44 | 19.171 | 103 | 53.5 | 3.46 | 19.179 | 0.53705 | 6 | 1.525 | 19.4519 | 180.8622 | 71.613 | 109.2492 | 173.8975 | 0.54216 | -0.00095 | 6 | 0.49184 | 0.95742 | 1.5411 | 181.893 | 0.000185 | 38 | 120.3535 | 72 | 42 | 96.0267 | 120.3535 | 0 | 0 | 0 | 0.33 | 0 | 246.3673 | -0.18574 | 0 | 0 | 20
9.46 | 19.12 | 106.6 | 53.8 | 3.47 | 19.1281 | 0.5573 | 6 | 1.5359 | 19.4904 | 181.252 | 71.8092 | 109.4428 | 173.1208 | 0.56263 | -0.00095 | 6 | 0.49627 | 0.95621 | 1.5524 | 181.1711 | 0.000171 | 39 | 121.7682 | 72 | 42 | 97.1555 | 121.7682 | 0 | 0 | 0 | 0.33 | 0 | 247.5661 | -0.18517 | 0 | 0 | 20
9.48 | 19.019 | 104.1 | 52.4 | 3.49 | 19.0269 | 0.54712 | 6 | 1.5327 | 19.4611 | 181.6412 | 72.0054 | 109.6358 | 171.8893 | 0.55239 | -0.00104 | 6 | 0.49527 | 0.95546 | 1.5496 | 180.0586 | 0.000174 | 38 | 120.6753 | 72 | 42 | 96.2835 | 120.6753 | 0 | 0 | 0 | 0.33 | 0 | 246.6383 | -0.18429 | 0 | 0 | 20
9.5 | 18.777 | 105.7 | 52.3 | 3.47 | 18.7848 | 0.56269 | 6 | 1.5447 | 19.4737 | 182.0307 | 72.2016 | 109.8291 | 169.3797 | 0.56819 | -0.00107 | 6 | 0.50012 | 0.95419 | 1.562 | 177.5068 | 0.00016 | 38 | 121.0199 | 71 | 42 | 96.5584 | 121.0199 | 0 | 0 | 0 | 0.33 | 0 | 246.9101 | -0.18224 | 0 | 0 | 20
9.52 | 18.545 | 107.5 | 52.1 | 3.46 | 18.5528 | 0.57943 | 6 | 1.5569 | 19.4883 | 182.4204 | 72.3978 | 110.0226 | 166.9692 | 0.58518 | -0.0011 | 6 | 0.50507 | 0.9529 | 1.5748 | 175.0521 | 0.000146 | 38 | 121.4487 | 71 | 42 | 96.9005 | 121.4487 | 0 | 0 | 0 | 0.33 | 0 | 247.2541 | -0.18025 | 0 | 0 | 20
9.54 | 18.411 | 107.5 | 52.2 | 3.48 | 18.4188 | 0.58364 | 6 | 1.5613 | 19.4856 | 182.8101 | 72.594 | 110.2161 | 165.4569 | 0.58949 | -0.00112 | 6 | 0.50701 | 0.95188 | 1.5796 | 173.5846 | 0.000141 | 38 | 121.3027 | 70 | 42 | 96.784 | 121.3027 | 0 | 0 | 0 | 0.33 | 0 | 247.123 | -0.17904 | 0 | 0 | 20
9.56 | 18.357 | 112.5 | 53.5 | 3.47 | 18.365 | 0.61258 | 6 | 1.5756 | 19.5367 | 183.2009 | 72.7902 | 110.4107 | 164.6745 | 0.61875 | -0.00106 | 6 | 0.51274 | 0.95049 | 1.5944 | 172.816 | 0.000127 | 38 | 123.2248 | 70 | 42 | 98.3177 | 123.2248 | 0 | 0 | 0 | 0.33 | 0 | 248.7468 | -0.1784 | 0 | 0 | 20
9.58 | 18.48 | 115.3 | 54.2 | 3.47 | 18.4881 | 0.62364 | 6 | 1.5784 | 19.5676 | 183.5922 | 72.9864 | 110.6058 | 165.4934 | 0.6299 | -0.00103 | 6 | 0.51399 | 0.94951 | 1.5974 | 173.803 | 0.000125 | 38 | 124.5329 | 70 | 42 | 99.3613 | 124.5329 | 0 | 0 | 0 | 0.33 | 0 | 249.8665 | -0.17922 | 0 | 0 | 20
9.6 | 18.748 | 117.5 | 55.4 | 3.47 | 18.7563 | 0.62646 | 6 | 1.5749 | 19.5948 | 183.9841 | 73.1826 | 110.8015 | 167.618 | 0.63266 | -0.00096 | 6 | 0.51281 | 0.94876 | 1.594 | 176.2069 | 0.000128 | 39 | 125.8164 | 71 | 42 | 100.3854 | 125.8164 | 0 | 0 | 0 | 0.33 | 0 | 250.976 | -0.18119 | 0 | 0 | 20
9.62 | 19.29 | 116.7 | 56.1 | 3.53 | 19.2984 | 0.60471 | 6 | 1.5555 | 19.5979 | 184.3761 | 73.3788 | 110.9973 | 172.2028 | 0.61055 | -0.0009 | 6 | 0.5055 | 0.94862 | 1.5746 | 181.3205 | 0.000146 | 39 | 126.3381 | 72 | 42 | 100.8016 | 126.3381 | 0 | 0 | 0 | 0.33 | 0 | 251.4761 | -0.18529 | 0 | 0 | 20
9.64 | 19.88 | 116.4 | 57.8 | 3.48 | 19.8887 | 0.58526 | 6 | 1.5364 | 19.6065 | 184.7682 | 73.575 | 111.1932 | 177.2042 | 0.59075 | -0.0008 | 6 | 0.49827 | 0.94851 | 1.5553 | 186.8929 | 0.000167 | 40 | 127.099 | 73 | 43 | 101.4088 | 127.099 | 0 | 0 | 0 | 0.33 | 0 | 252.1771 | -0.18963 | 0 | 0 | 20
9.66 | 19.88 | 115.6 | 58.4 | 3.48 | 19.8888 | 0.58123 | 6 | 1.5345 | 19.5986 | 185.1602 | 73.7712 | 111.389 | 176.89 | 0.58669 | -0.00078 | 6 | 0.49775 | 0.94773 | 1.5537 | 186.7367 | 0.000169 | 40 | 126.8361 | 73 | 43 | 101.199 | 126.8361 | 0 | 0 | 0 | 0.33 | 0 | 251.9671 | -0.18951 | 0 | 0 | 20
9.68 | 20.159 | 115.6 | 59.3 | 3.53 | 20.1679 | 0.57319 | 6 | 1.5259 | 19.6039 | 185.5523 | 73.9674 | 111.5849 | 179.0775 | 0.57851 | -0.00073 | 6 | 0.49465 | 0.94722 | 1.5453 | 189.2773 | 0.00018 | 40 | 127.2679 | 74 | 43 | 101.5435 | 127.2679 | 0 | 0 | 0 | 0.33 | 0 | 252.3612 | -0.19144 | 0 | 0 | 20
9.7 | 20.256 | 115.1 | 59.7 | 3.55 | 20.265 | 0.56798 | 6 | 1.5218 | 19.6008 | 185.9443 | 74.1636 | 111.7807 | 179.6286 | 0.57324 | -0.00072 | 6 | 0.49326 | 0.94655 | 1.5414 | 190.0574 | 0.000185 | 41 | 127.2524 | 74 | 43 | 101.5312 | 127.2524 | 0 | 0 | 0 | 0.33 | 0 | 252.3661 | -0.19203 | 0 | 0 | 20
9.72 | 20.188 | 115.3 | 60.5 | 3.66 | 20.1971 | 0.57087 | 6 | 1.5243 | 19.6015 | 186.3363 | 74.3598 | 111.9765 | 178.7048 | 0.57619 | -0.00069 | 6 | 0.49447 | 0.9456 | 1.5443 | 189.2219 | 0.000181 | 41 | 127.2857 | 74 | 43 | 101.5577 | 127.2857 | 0 | 0 | 0 | 0.33 | 0 | 252.3945 | -0.1914 | 0 | 0 | 20
9.74 | 20.043 | 116.1 | 60.8 | 3.66 | 20.0521 | 0.57899 | 6 | 1.5307 | 19.6067 | 186.7285 | 74.556 | 112.1724 | 177.0969 | 0.58443 | -0.00069 | 6 | 0.49714 | 0.94449 | 1.5511 | 187.6276 | 0.000173 | 40 | 127.4473 | 73 | 43 | 101.6867 | 127.4473 | 0 | 0 | 0 | 0.33 | 0 | 252.5212 | -0.19019 | 0 | 0 | 20
9.76 | 19.945 | 116.8 | 59.9 | 3.66 | 19.954 | 0.58535 | 6 | 1.5353 | 19.6117 | 187.1207 | 74.7522 | 112.3685 | 175.9111 | 0.59089 | -0.00075 | 6 | 0.49918 | 0.94345 | 1.5561 | 186.4907 | 0.000166 | 40 | 127.6324 | 73 | 43 | 101.8344 | 127.6324 | 0 | 0 | 0 | 0.33 | 0 | 252.6721 | -0.18932 | 0 | 0 | 20
9.78 | 19.895 | 118.3 | 60.1 | 3.62 | 19.904 | 0.59435 | 6 | 1.5404 | 19.6254 | 187.5132 | 74.9484 | 112.5648 | 175.1569 | 0.60001 | -0.00075 | 6 | 0.50136 | 0.94239 | 1.5616 | 185.8055 | 0.00016 | 40 | 128.1929 | 73 | 43 | 102.2816 | 128.1929 | 0 | 0 | 0 | 0.33 | 0 | 253.1378 | -0.18879 | 0 | 0 | 20
9.8 | 19.67 | 120.2 | 60.8 | 3.62 | 19.6791 | 0.6108 | 6 | 1.5519 | 19.6394 | 187.906 | 75.1446 | 112.7614 | 172.8536 | 0.61669 | -0.00074 | 6 | 0.50601 | 0.94104 | 1.5735 | 183.4194 | 0.000147 | 40 | 128.659 | 72 | 42 | 102.6534 | 128.659 | 0 | 0 | 0 | 0.33 | 0 | 253.5073 | -0.18694 | 0 | 0 | 20
9.82 | 19.428 | 120.2 | 60.8 | 3.57 | 19.4371 | 0.6184 | 6 | 1.5594 | 19.6347 | 188.2987 | 75.3408 | 112.9579 | 170.4071 | 0.62445 | -0.00076 | 6 | 0.50919 | 0.93984 | 1.5816 | 180.9088 | 0.000139 | 40 | 128.3655 | 72 | 42 | 102.4193 | 128.3655 | 0 | 0 | 0 | 0.33 | 0 | 253.2486 | -0.18496 | 0 | 0 | 20
9.84 | 19.146 | 121.2 | 60.7 | 3.5 | 19.1551 | 0.63273 | 6 | 1.5707 | 19.6386 | 188.6915 | 75.537 | 113.1544 | 167.6153 | 0.63902 | -0.00078 | 6 | 0.5138 | 0.93848 | 1.5935 | 177.9954 | 0.000128 | 40 | 128.3931 | 71 | 42 | 102.4413 | 128.3931 | 0 | 0 | 0 | 0.33 | 0 | 253.2505 | -0.18263 | 0 | 0 | 20
9.86 | 18.918 | 121.1 | 60.6 | 3.51 | 18.9271 | 0.63982 | 6 | 1.5778 | 19.633 | 189.0841 | 75.7332 | 113.3509 | 165.3097 | 0.64628 | -0.00081 | 6 | 0.5168 | 0.93729 | 1.6011 | 175.6292 | 0.000122 | 39 | 128.0743 | 71 | 42 | 102.1869 | 128.0743 | 0 | 0 | 0 | 0.33 | 0 | 252.9716 | -0.18072 | 0 | 0 | 20
9.88 | 18.925 | 118.4 | 60.4 | 3.51 | 18.9341 | 0.62533 | 6 | 1.5713 | 19.6072 | 189.4762 | 75.9294 | 113.5469 | 165.0824 | 0.63165 | -0.00083 | 6 | 0.5145 | 0.93673 | 1.5948 | 175.5853 | 0.000127 | 39 | 127.1013 | 71 | 42 | 101.4106 | 127.1013 | 0 | 0 | 0 | 0.33 | 0 | 252.1746 | -0.18068 | 0 | 0 | 20
9.9 | 19.793 | 114.2 | 60 | 3.54 | 19.802 | 0.57671 | 6 | 1.5337 | 19.5829 | 189.8679 | 76.1256 | 113.7423 | 172.426 | 0.58229 | -0.00082 | 6 | 0.50014 | 0.93763 | 1.5568 | 183.889 | 0.000166 | 40 | 126.7412 | 72 | 43 | 101.1233 | 126.7412 | 0 | 0 | 0 | 0.33 | 0 | 251.9737 | -0.1873 | 0 | 0 | 20
9.92 | 21.244 | 114.2 | 60.5 | 3.53 | 21.2531 | 0.53733 | 6 | 1.4905 | 19.61 | 190.2601 | 76.3218 | 113.9383 | 184.8616 | 0.54219 | -0.00075 | 6 | 0.48347 | 0.93886 | 1.5128 | 197.7509 | 0.000226 | 42 | 128.7314 | 75 | 43 | 102.7112 | 128.7314 | 0 | 0 | 0 | 0.33 | 0 | 253.7687 | -0.19772 | 0 | 0 | 20
9.94 | 21.986 | 110 | 61.6 | 3.56 | 21.9952 | 0.50011 | 6 | 1.4592 | 19.58 | 190.6517 | 76.518 | 114.1337 | 191.0442 | 0.50448 | -0.00068 | 6 | 0.47154 | 0.93957 | 1.4812 | 204.8684 | 0.000281 | 42 | 128.0388 | 77 | 43 | 102.1586 | 128.0388 | 0 | 0 | 0 | 0.33 | 0 | 253.2785 | -0.20279 | 0 | 0 | 20
9.96 | 22.872 | 108.3 | 62.6 | 3.58 | 22.8814 | 0.47331 | 6 | 1.4308 | 19.5773 | 191.0433 | 76.7142 | 114.3291 | 198.4653 | 0.4773 | -0.00062 | 6 | 0.46071 | 0.94017 | 1.4524 | 213.3281 | 0.000344 | 43 | 128.4821 | 78 | 43 | 102.5123 | 128.4821 | 0 | 0 | 0 | 0.33 | 0 | 253.7346 | -0.20859 | 0 | 0 | 20
9.98 | 23.252 | 104.8 | 60.4 | 3.56 | 23.2611 | 0.45054 | 6 | 1.4119 | 19.5458 | 191.4342 | 76.9104 | 114.5238 | 201.4396 | 0.45428 | -0.00072 | 6 | 0.45359 | 0.94034 | 1.4335 | 216.9331 | 0.000393 | 43 | 127.5325 | 79 | 43 | 101.7546 | 127.5325 | 0 | 0 | 0 | 0.33 | 0 | 252.9986 | -0.21099 | 0 | 0 | 20
10 | 23.77 | 106.1 | 60.1 | 3.64 | 23.779 | 0.44619 | 6 | 1.4018 | 19.5684 | 191.8255 | 77.1066 | 114.7189 | 205.6085 | 0.44982 | -0.00072 | 6 | 0.44983 | 0.9401 | 1.4233 | 221.7433 | 0.000422 | 44 | 128.7281 | 80 | 43 | 102.7086 | 128.7281 | 0 | 0 | 0 | 0.33 | 0 | 254.0349 | -0.21413 | 0 | 0 | 20
10.02 | 24.153 | 109.7 | 60.6 | 3.7 | 24.1621 | 0.45402 | 6 | 1.4011 | 19.6129 | 192.2178 | 77.3028 | 114.915 | 208.5879 | 0.45766 | -0.0007 | 6 | 0.44969 | 0.9394 | 1.4227 | 225.1723 | 0.000424 | 45 | 130.7128 | 80 | 43 | 104.2922 | 130.7128 | 0 | 0 | 0 | 0.33 | 0 | 255.695 | -0.21633 | 0 | 0 | 20
10.04 | 24.153 | 114 | 61.2 | 3.7 | 24.1622 | 0.47181 | 6 | 1.4116 | 19.6572 | 192.6109 | 77.499 | 115.1119 | 208.2283 | 0.4756 | -0.00068 | 6 | 0.45393 | 0.93811 | 1.4336 | 224.8619 | 0.000393 | 45 | 132.5222 | 80 | 43 | 105.7358 | 132.5222 | 0 | 0 | 0 | 0.33 | 0 | 257.1689 | -0.21613 | 0 | 0 | 20
10.06 | 24.363 | 122.2 | 61.3 | 3.73 | 24.3722 | 0.50139 | 6 | 1.4256 | 19.7404 | 193.0058 | 77.6952 | 115.3106 | 209.6876 | 0.50539 | -0.00068 | 6 | 0.45946 | 0.93664 | 1.4479 | 226.4723 | 0.000355 | 46 | 136.1192 | 80 | 44 | 108.6058 | 136.1192 | 0 | 0 | 0 | 0.33 | 0 | 260.0857 | -0.21716 | 0 | 0 | 20
10.08 | 24.504 | 126.1 | 60 | 3.7 | 24.513 | 0.51442 | 6 | 1.4309 | 19.7787 | 193.4013 | 77.8914 | 115.5099 | 210.5412 | 0.51851 | -0.00074 | 6 | 0.46169 | 0.9356 | 1.4534 | 227.5338 | 0.000342 | 46 | 137.8787 | 81 | 44 | 110.0096 | 137.8787 | 0 | 0 | 0 | 0.33 | 0 | 261.5073 | -0.21783 | 0 | 0 | 20
10.1 | 24.486 | 130.1 | 58.6 | 3.73 | 24.4948 | 0.53113 | 6 | 1.4402 | 19.8144 | 193.7976 | 78.0876 | 115.71 | 210.0163 | 0.53537 | -0.0008 | 6 | 0.46547 | 0.93433 | 1.4631 | 227.0526 | 0.000319 | 47 | 139.4717 | 81 | 44 | 111.2806 | 139.4717 | 0 | 0 | 0 | 0.33 | 0 | 262.777 | -0.21752 | 0 | 0 | 20
10.12 | 24.457 | 134.7 | 58.7 | 3.71 | 24.4658 | 0.55056 | 6 | 1.4509 | 19.8539 | 194.1947 | 78.2838 | 115.9109 | 209.3989 | 0.55497 | -0.00081 | 6 | 0.46978 | 0.93299 | 1.4741 | 226.4509 | 0.000296 | 47 | 141.2652 | 80 | 44 | 112.7116 | 141.2652 | 0 | 0 | 0 | 0.33 | 0 | 264.1979 | -0.21714 | 0 | 0 | 20
10.14 | 24.414 | 134.7 | 58.1 | 3.73 | 24.4227 | 0.55154 | 6 | 1.452 | 19.8532 | 194.5917 | 78.48 | 116.1118 | 208.6621 | 0.55597 | -0.00084 | 6 | 0.47042 | 0.93214 | 1.4755 | 225.8399 | 0.000293 | 47 | 141.2618 | 80 | 43 | 112.7088 | 141.2618 | 0 | 0 | 0 | 0.33 | 0 | 264.1992 | -0.21675 | 0 | 0 | 20
10.16 | 24.139 | 133.5 | 58 | 3.72 | 24.1477 | 0.55285 | 6 | 1.4563 | 19.8386 | 194.9885 | 78.6762 | 116.3123 | 205.9344 | 0.55735 | -0.00086 | 6 | 0.47236 | 0.93111 | 1.4804 | 223.026 | 0.000283 | 46 | 140.5123 | 80 | 43 | 112.1109 | 140.5123 | 0 | 0 | 0 | 0.33 | 0 | 263.5946 | -0.21496 | 0 | 0 | 20
10.18 | 23.94 | 134.5 | 57.7 | 3.71 | 23.9487 | 0.56162 | 6 | 1.4635 | 19.844 | 195.3854 | 78.8724 | 116.513 | 203.868 | 0.56624 | -0.00089 | 6 | 0.47538 | 0.92992 | 1.488 | 220.887 | 0.000268 | 46 | 140.7004 | 79 | 43 | 112.2609 | 140.7004 | 0 | 0 | 0 | 0.33 | 0 | 263.735 | -0.21358 | 0 | 0 | 20
10.2 | 23.748 | 134.5 | 57.7 | 3.72 | 23.7567 | 0.56616 | 6 | 1.4685 | 19.8409 | 195.7822 | 79.0686 | 116.7136 | 201.8691 | 0.57086 | -0.00091 | 6 | 0.47753 | 0.92885 | 1.4934 | 218.8461 | 0.000258 | 46 | 140.5112 | 79 | 43 | 112.11 | 140.5112 | 0 | 0 | 0 | 0.33 | 0 | 263.5781 | -0.21225 | 0 | 0 | 20
10.22 | 23.513 | 133.5 | 58.8 | 3.73 | 23.5218 | 0.56756 | 6 | 1.4724 | 19.8285 | 196.1788 | 79.2648 | 116.914 | 199.5111 | 0.57233 | -0.00088 | 6 | 0.47911 | 0.92786 | 1.4978 | 216.4303 | 0.00025 | 46 | 139.882 | 79 | 43 | 111.608 | 139.882 | 0 | 0 | 0 | 0.33 | 0 | 263.0695 | -0.21065 | 0 | 0 | 20
10.24 | 23.382 | 133.5 | 58.8 | 3.75 | 23.3908 | 0.57074 | 6 | 1.4759 | 19.8264 | 196.5753 | 79.461 | 117.1143 | 198.0479 | 0.57557 | -0.00089 | 6 | 0.48066 | 0.92688 | 1.5016 | 214.982 | 0.000244 | 46 | 139.7669 | 78 | 43 | 111.5161 | 139.7669 | 0 | 0 | 0 | 0.33 | 0 | 262.9754 | -0.20969 | 0 | 0 | 20
10.26 | 23.379 | 131.1 | 57.5 | 3.76 | 23.3876 | 0.56055 | 6 | 1.4707 | 19.8054 | 196.9714 | 79.6572 | 117.3142 | 197.6798 | 0.56531 | -0.00096 | 6 | 0.47891 | 0.92638 | 1.4967 | 214.8326 | 0.000252 | 46 | 138.8882 | 78 | 43 | 110.8151 | 138.8882 | 0 | 0 | 0 | 0.33 | 0 | 262.2859 | -0.20959 | 0 | 0 | 20
10.28 | 23.404 | 131.1 | 57.5 | 3.74 | 23.4126 | 0.55995 | 6 | 1.4701 | 19.8058 | 197.3675 | 79.8534 | 117.5142 | 197.5529 | 0.56471 | -0.00096 | 6 | 0.47887 | 0.92563 | 1.4963 | 214.8868 | 0.000253 | 46 | 138.9683 | 78 | 43 | 110.8789 | 138.9683 | 0 | 0 | 0 | 0.33 | 0 | 262.3587 | -0.20963 | 0 | 0 | 20
10.3 | 23.086 | 130.6 | 57.4 | 3.73 | 23.0946 | 0.5655 | 6 | 1.4774 | 19.7962 | 197.7635 | 80.0496 | 117.7139 | 194.5127 | 0.57038 | -0.00099 | 6 | 0.48194 | 0.92441 | 1.5042 | 211.661 | 0.00024 | 45 | 138.4251 | 78 | 43 | 110.4456 | 138.4251 | 0 | 0 | 0 | 0.33 | 0 | 261.9093 | -0.20746 | 0 | 0 | 20
10.32 | 23.086 | 134.6 | 57.8 | 3.73 | 23.0947 | 0.58282 | 6 | 1.486 | 19.8309 | 198.1601 | 80.2458 | 117.9143 | 194.1793 | 0.58786 | -0.00098 | 6 | 0.48547 | 0.92312 | 1.5131 | 211.3614 | 0.000225 | 45 | 140.0108 | 78 | 43 | 111.7107 | 140.0108 | 0 | 0 | 0 | 0.33 | 0 | 263.1745 | -0.20726 | 0 | 0 | 20
10.34 | 21.487 | 133 | 55.9 | 3.58 | 21.4954 | 0.61874 | 6 | 1.5266 | 19.7896 | 198.5559 | 80.442 | 118.1139 | 180.3076 | 0.62451 | -0.00115 | 6 | 0.50162 | 0.91988 | 1.5553 | 195.9058 | 0.000167 | 43 | 137.3648 | 75 | 43 | 109.5995 | 137.3648 | 0 | 0 | 0 | 0.33 | 0 | 260.9475 | -0.19638 | 0 | 0 | 20
10.36 | 21.787 | 133.1 | 57.5 | 3.61 | 21.7956 | 0.61067 | 6 | 1.5183 | 19.7958 | 198.9518 | 80.6382 | 118.3136 | 182.5375 | 0.6163 | -0.00107 | 6 | 0.49858 | 0.91957 | 1.547 | 198.5972 | 0.000177 | 44 | 137.8527 | 75 | 43 | 109.9889 | 137.8527 | 0 | 0 | 0 | 0.33 | 0 | 261.3698 | -0.19833 | 0 | 0 | 20
10.38 | 21.83 | 132.7 | 57.9 | 3.72 | 21.8387 | 0.60764 | 6 | 1.5162 | 19.7931 | 199.3477 | 80.8344 | 118.5133 | 182.59 | 0.61324 | -0.00106 | 6 | 0.49799 | 0.91889 | 1.5452 | 198.8423 | 0.00018 | 44 | 137.8074 | 75 | 43 | 109.9527 | 137.8074 | 0 | 0 | 0 | 0.33 | 0 | 261.3447 | -0.19851 | 0 | 0 | 20
10.4 | 21.744 | 135 | 58.5 | 3.74 | 21.7528 | 0.62061 | 6 | 1.5236 | 19.8114 | 199.7439 | 81.0306 | 118.7133 | 181.5553 | 0.62636 | -0.00105 | 6 | 0.50105 | 0.91764 | 1.553 | 197.7791 | 0.00017 | 44 | 138.6156 | 75 | 43 | 110.5976 | 138.6156 | 0 | 0 | 0 | 0.33 | 0 | 261.9891 | -0.19774 | 0 | 0 | 20
10.42 | 21.613 | 137.3 | 59.3 | 3.74 | 21.6219 | 0.635 | 6 | 1.5322 | 19.8285 | 200.1405 | 81.2268 | 118.9137 | 180.1455 | 0.64094 | -0.00102 | 6 | 0.50459 | 0.9163 | 1.562 | 196.2879 | 0.00016 | 44 | 139.3567 | 75 | 43 | 111.1889 | 139.3567 | 0 | 0 | 0 | 0.33 | 0 | 262.5751 | -0.19665 | 0 | 0 | 20
10.44 | 21.096 | 140.4 | 60.1 | 3.75 | 21.105 | 0.66524 | 6 | 1.5535 | 19.8449 | 200.5374 | 81.423 | 119.1144 | 175.4992 | 0.67163 | -0.00102 | 6 | 0.51313 | 0.91416 | 1.5842 | 191.0997 | 0.000137 | 43 | 139.8582 | 74 | 43 | 111.589 | 139.8582 | 0 | 0 | 0 | 0.33 | 0 | 262.9384 | -0.19282 | 0 | 0 | 20
10.46 | 21.067 | 141.1 | 59.5 | 3.73 | 21.0759 | 0.66948 | 6 | 1.5558 | 19.8501 | 200.9344 | 81.6192 | 119.3152 | 174.9567 | 0.67593 | -0.00106 | 6 | 0.51423 | 0.91319 | 1.5868 | 190.628 | 0.000134 | 43 | 140.1285 | 74 | 43 | 111.8046 | 140.1285 | 0 | 0 | 0 | 0.33 | 0 | 263.1579 | -0.19246 | 0 | 0 | 20
10.48 | 21.696 | 142.3 | 59.8 | 3.75 | 21.705 | 0.65561 | 6 | 1.5402 | 19.8711 | 201.3318 | 81.8154 | 119.5164 | 179.9221 | 0.66175 | -0.00102 | 6 | 0.50831 | 0.91336 | 1.571 | 196.406 | 0.00015 | 44 | 141.4861 | 75 | 43 | 112.8878 | 141.4861 | 0 | 0 | 0 | 0.33 | 0 | 264.2897 | -0.19674 | 0 | 0 | 20
10.5 | 22.749 | 138.3 | 60.7 | 3.76 | 22.7581 | 0.6077 | 6 | 1.5029 | 19.8565 | 201.7289 | 82.0116 | 119.7173 | 188.4137 | 0.61313 | -0.00094 | 6 | 0.49392 | 0.91495 | 1.533 | 206.3792 | 0.000196 | 45 | 141.434 | 77 | 43 | 112.8463 | 141.434 | 0 | 0 | 0 | 0.33 | 0 | 264.3384 | -0.20384 | 0 | 0 | 20
10.52 | 23.773 | 138.3 | 61.5 | 3.76 | 23.7822 | 0.58153 | 6 | 1.4759 | 19.8734 | 202.1264 | 82.2078 | 119.9186 | 196.6342 | 0.58651 | -0.00088 | 6 | 0.48353 | 0.91592 | 1.5054 | 215.9742 | 0.000237 | 47 | 142.7847 | 79 | 43 | 113.924 | 142.7847 | 0 | 0 | 0 | 0.33 | 0 | 265.4848 | -0.21035 | 0 | 0 | 20
10.54 | 24.12 | 135.9 | 59.6 | 3.73 | 24.1289 | 0.56322 | 6 | 1.4619 | 19.8588 | 202.5236 | 82.404 | 120.1196 | 199.1884 | 0.56799 | -0.00095 | 6 | 0.47831 | 0.91605 | 1.4915 | 219.1783 | 0.000262 | 47 | 142.343 | 79 | 43 | 113.5716 | 142.343 | 0 | 0 | 0 | 0.33 | 0 | 265.1712 | -0.21246 | 0 | 0 | 20
10.56 | 23.961 | 133.6 | 57.6 | 3.73 | 23.9696 | 0.55737 | 6 | 1.4611 | 19.8366 | 202.9203 | 82.6002 | 120.3201 | 197.5291 | 0.56213 | -0.00105 | 6 | 0.47823 | 0.91533 | 1.491 | 217.545 | 0.000263 | 46 | 141.3083 | 79 | 43 | 112.746 | 141.3083 | 0 | 0 | 0 | 0.33 | 0 | 264.3533 | -0.21139 | 0 | 0 | 20
10.58 | 23.733 | 132.1 | 58.9 | 3.74 | 23.7418 | 0.5564 | 6 | 1.4637 | 19.8199 | 203.3167 | 82.7964 | 120.5203 | 195.3075 | 0.56121 | -0.00102 | 6 | 0.4795 | 0.91439 | 1.4941 | 215.234 | 0.000257 | 46 | 140.4954 | 78 | 43 | 112.0974 | 140.4954 | 0 | 0 | 0 | 0.33 | 0 | 263.7025 | -0.20986 | 0 | 0 | 20
10.6 | 23.14 | 131.3 | 58.6 | 3.76 | 23.1488 | 0.5672 | 6 | 1.4775 | 19.8033 | 203.7127 | 82.9926 | 120.7202 | 190.0683 | 0.57224 | -0.00106 | 6 | 0.48514 | 0.91269 | 1.5086 | 209.4186 | 0.000232 | 45 | 139.4978 | 77 | 43 | 111.3015 | 139.4978 | 0 | 0 | 0 | 0.33 | 0 | 262.8753 | -0.20594 | 0 | 0 | 20
10.62 | 22.286 | 132.8 | 57.3 | 3.71 | 22.2946 | 0.59566 | 6 | 1.5038 | 19.8019 | 204.1088 | 83.1888 | 120.92 | 182.6868 | 0.60116 | -0.00117 | 6 | 0.49566 | 0.91014 | 1.5359 | 201.0546 | 0.000192 | 45 | 139.0387 | 76 | 43 | 110.9351 | 139.0387 | 0 | 0 | 0 | 0.33 | 0 | 262.4513 | -0.20009 | 0 | 0 | 20
10.64 | 22.286 | 135.6 | 56.8 | 3.71 | 22.2945 | 0.60822 | 6 | 1.5098 | 19.8259 | 204.5053 | 83.385 | 121.1203 | 182.3808 | 0.61385 | -0.0012 | 6 | 0.49818 | 0.90896 | 1.5423 | 200.7884 | 0.000183 | 45 | 140.1584 | 76 | 43 | 111.8285 | 140.1584 | 0 | 0 | 0 | 0.33 | 0 | 263.3465 | -0.1999 | 0 | 0 | 20
10.66 | 21.335 | 135.7 | 56.1 | 3.81 | 21.3434 | 0.63579 | 6 | 1.5367 | 19.81 | 204.9015 | 83.5812 | 121.3203 | 174.2372 | 0.64196 | -0.0013 | 6 | 0.509 | 0.90631 | 1.5704 | 191.5808 | 0.000151 | 44 | 138.9867 | 74 | 43 | 110.8936 | 138.9867 | 0 | 0 | 0 | 0.33 | 0 | 262.3484 | -0.19318 | 0 | 0 | 20
10.68 | 20.843 | 138.4 | 56.4 | 3.79 | 20.8515 | 0.66374 | 6 | 1.5567 | 19.8238 | 205.298 | 83.7774 | 121.5206 | 169.8985 | 0.67034 | -0.00133 | 6 | 0.51704 | 0.90413 | 1.5913 | 186.6688 | 0.00013 | 43 | 139.3799 | 73 | 43 | 111.2074 | 139.3799 | 0 | 0 | 0 | 0.33 | 0 | 262.6283 | -0.18945 | 0 | 0 | 20
10.7 | 20.332 | 139.8 | 59.1 | 3.76 | 20.3409 | 0.68729 | 6 | 1.5749 | 19.8258 | 205.6945 | 83.9736 | 121.7209 | 165.4208 | 0.69431 | -0.00124 | 6 | 0.52438 | 0.90206 | 1.6103 | 181.6317 | 0.000114 | 43 | 139.2381 | 72 | 42 | 111.0943 | 139.2381 | 0 | 0 | 0 | 0.33 | 0 | 262.481 | -0.18553 | 0 | 0 | 20
10.72 | 20.372 | 136.1 | 59.1 | 3.75 | 20.3809 | 0.66778 | 6 | 1.5659 | 19.7957 | 206.0904 | 84.1698 | 121.9206 | 165.4747 | 0.6746 | -0.00124 | 6 | 0.52113 | 0.90187 | 1.6015 | 181.9497 | 0.000121 | 42 | 137.9678 | 72 | 42 | 110.0807 | 137.9678 | 0 | 0 | 0 | 0.33 | 0 | 261.4795 | -0.18578 | 0 | 0 | 20
10.74 | 20.506 | 132.3 | 59.8 | 3.76 | 20.515 | 0.64489 | 6 | 1.5537 | 19.7657 | 206.4857 | 84.366 | 122.1197 | 166.2998 | 0.65145 | -0.00121 | 6 | 0.51662 | 0.90191 | 1.5894 | 183.1648 | 0.000132 | 42 | 136.7719 | 72 | 42 | 109.1265 | 136.7719 | 0 | 0 | 0 | 0.33 | 0 | 260.5416 | -0.18674 | 0 | 0 | 20
10.76 | 20.549 | 125.2 | 61.2 | 3.74 | 20.5582 | 0.609 | 6 | 1.5366 | 19.703 | 206.8798 | 84.5622 | 122.3176 | 166.3808 | 0.61519 | -0.00115 | 6 | 0.51028 | 0.90231 | 1.5725 | 183.632 | 0.000148 | 42 | 134.1557 | 72 | 43 | 107.0391 | 134.1557 | 0 | 0 | 0 | 0.33 | 0 | 258.4477 | -0.1871 | 0 | 0 | 20
10.78 | 20.307 | 123 | 62.6 | 3.69 | 20.3164 | 0.60542 | 6 | 1.5388 | 19.6781 | 207.2733 | 84.7584 | 122.5149 | 164.136 | 0.61166 | -0.0011 | 6 | 0.51142 | 0.90136 | 1.5752 | 181.2554 | 0.000146 | 42 | 133.0208 | 72 | 42 | 106.1336 | 133.0208 | 0 | 0 | 0 | 0.33 | 0 | 257.5151 | -0.18524 | 0 | 0 | 20
10.8 | 20.307 | 123 | 62.6 | 3.72 | 20.3164 | 0.60542 | 6 | 1.5388 | 19.6781 | 207.6669 | 84.9546 | 122.7123 | 163.8688 | 0.61167 | -0.00111 | 6 | 0.51164 | 0.90058 | 1.5755 | 181.0948 | 0.000145 | 42 | 133.069 | 72 | 42 | 106.1721 | 133.069 | 0 | 0 | 0 | 0.33 | 0 | 257.5618 | -0.18511 | 0 | 0 | 20
10.82 | 20.452 | 124.7 | 63.2 | 3.7 | 20.4615 | 0.60944 | 6 | 1.5384 | 19.6966 | 208.0608 | 85.1508 | 122.91 | 164.7825 | 0.6157 | -0.00108 | 6 | 0.51162 | 0.89984 | 1.5752 | 182.2483 | 0.000146 | 42 | 133.9761 | 72 | 42 | 106.8958 | 133.9761 | 0 | 0 | 0 | 0.33 | 0 | 258.3166 | -0.18602 | 0 | 0 | 20
10.84 | 20.437 | 124.7 | 63.2 | 3.75 | 20.4465 | 0.60988 | 6 | 1.5388 | 19.6963 | 208.4548 | 85.347 | 123.1078 | 164.3928 | 0.61617 | -0.00109 | 6 | 0.51201 | 0.89903 | 1.576 | 181.9453 | 0.000145 | 42 | 134.0043 | 72 | 42 | 106.9183 | 134.0043 | 0 | 0 | 0 | 0.33 | 0 | 258.3456 | -0.18578 | 0 | 0 | 20
10.86 | 20.227 | 126.9 | 63.7 | 3.75 | 20.2366 | 0.62708 | 6 | 1.5501 | 19.7125 | 208.849 | 85.5432 | 123.3058 | 162.423 | 0.63362 | -0.00109 | 6 | 0.51663 | 0.89742 | 1.5878 | 179.7323 | 0.000133 | 42 | 134.6192 | 72 | 42 | 107.409 | 134.6192 | 0 | 0 | 0 | 0.33 | 0 | 258.8316 | -0.18403 | 0 | 0 | 20
10.88 | 19.967 | 126.9 | 63.7 | 3.71 | 19.9765 | 0.63524 | 6 | 1.558 | 19.7075 | 209.2432 | 85.7394 | 123.5038 | 160.0543 | 0.64197 | -0.00111 | 6 | 0.51998 | 0.89604 | 1.5964 | 177.1234 | 0.000126 | 41 | 134.3101 | 71 | 42 | 107.1623 | 134.3101 | 0 | 0 | 0 | 0.33 | 0 | 258.5667 | -0.18193 | 0 | 0 | 20
10.9 | 19.967 | 131.1 | 64.6 | 3.63 | 19.9767 | 0.65626 | 6 | 1.5674 | 19.745 | 209.6381 | 85.9356 | 123.7025 | 159.7951 | 0.66322 | -0.00108 | 6 | 0.52377 | 0.89457 | 1.6061 | 176.8304 | 0.000117 | 42 | 135.9665 | 71 | 42 | 108.4839 | 135.9665 | 0 | 0 | 0 | 0.33 | 0 | 259.9094 | -0.18169 | 0 | 0 | 20
10.92 | 19.967 | 134.8 | 65.6 | 3.63 | 19.9768 | 0.67478 | 6 | 1.5754 | 19.777 | 210.0336 | 86.1318 | 123.9018 | 159.5361 | 0.68195 | -0.00104 | 6 | 0.52706 | 0.89319 | 1.6144 | 176.5545 | 0.000111 | 42 | 137.416 | 71 | 42 | 109.6404 | 137.416 | 0 | 0 | 0 | 0.33 | 0 | 261.0795 | -0.18147 | 0 | 0 | 20
10.94 | 19.833 | 135.3 | 65.9 | 3.65 | 19.8429 | 0.68186 | 6 | 1.5806 | 19.7787 | 210.4292 | 86.328 | 124.1012 | 158.1972 | 0.68916 | -0.00104 | 6 | 0.52932 | 0.892 | 1.6201 | 175.1205 | 0.000106 | 42 | 137.4649 | 71 | 42 | 109.6795 | 137.4649 | 0 | 0 | 0 | 0.33 | 0 | 261.1149 | -0.1803 | 0 | 0 | 20
10.96 | 19.833 | 136.5 | 66.4 | 3.65 | 19.843 | 0.6879 | 6 | 1.5831 | 19.7889 | 210.825 | 86.5242 | 124.3008 | 157.9406 | 0.69529 | -0.00103 | 6 | 0.53052 | 0.891 | 1.623 | 174.9232 | 0.000104 | 42 | 137.9654 | 71 | 42 | 110.0788 | 137.9654 | 0 | 0 | 0 | 0.33 | 0 | 261.5226 | -0.18014 | 0 | 0 | 20
10.98 | 19.222 | 136.7 | 66.7 | 3.72 | 19.232 | 0.71079 | 6 | 1.6027 | 19.7785 | 211.2205 | 86.7204 | 124.5001 | 152.7772 | 0.71869 | -0.00105 | 6 | 0.53849 | 0.88869 | 1.6436 | 169.0366 | 9.02e-05 | 41 | 137.2107 | 69 | 42 | 109.4766 | 137.2107 | 0 | 0 | 0 | 0.33 | 0 | 260.8743 | -0.17506 | 0 | 0 | 20
11 | 19.222 | 135.3 | 67 | 3.72 | 19.2321 | 0.70351 | 6 | 1.5998 | 19.7667 | 211.6159 | 86.9166 | 124.6993 | 152.5304 | 0.71134 | -0.00105 | 6 | 0.53756 | 0.88811 | 1.6409 | 168.9227 | 9.19e-05 | 41 | 136.7402 | 69 | 42 | 109.1012 | 136.7402 | 0 | 0 | 0 | 0.33 | 0 | 260.5046 | -0.17468 | 0 | 0 | 20
11.02 | 18.918 | 135.4 | 67.4 | 3.67 | 18.9281 | 0.71534 | 6 | 1.6097 | 19.7614 | 212.0111 | 87.1128 | 124.8983 | 149.8507 | 0.72344 | -0.00105 | 6 | 0.54173 | 0.88653 | 1.6516 | 165.9236 | 8.53e-05 | 41 | 136.3838 | 69 | 42 | 108.8169 | 136.3838 | 0 | 0 | 0 | 0.33 | 0 | 260.1996 | -0.17321 | 0 | 0 | 20
11.04 | 18.505 | 133.7 | 68.7 | 3.69 | 18.5153 | 0.72211 | 6 | 1.6196 | 19.7385 | 212.4059 | 87.309 | 125.0969 | 146.3098 | 0.73049 | -0.00102 | 6 | 0.54589 | 0.88494 | 1.6623 | 161.9696 | 7.92e-05 | 40 | 135.1894 | 68 | 42 | 107.8639 | 135.1894 | 0 | 0 | 0 | 0.33 | 0 | 259.2085 | -0.17083 | 0 | 0 | 20
11.06 | 18.256 | 132.7 | 69.2 | 3.74 | 18.2664 | 0.72647 | 6 | 1.6257 | 19.7246 | 212.8004 | 87.5052 | 125.2952 | 144.0884 | 0.73503 | -0.00101 | 6 | 0.54857 | 0.88364 | 1.6691 | 159.529 | 7.55e-05 | 40 | 134.4943 | 68 | 42 | 107.3093 | 134.4943 | 0 | 0 | 0 | 0.33 | 0 | 258.6318 | -0.16931 | 0 | 0 | 20
11.08 | 18.129 | 130.5 | 69.3 | 3.67 | 18.1394 | 0.71943 | 6 | 1.6252 | 19.7027 | 213.1944 | 87.7014 | 125.493 | 142.8462 | 0.72798 | -0.00103 | 6 | 0.54863 | 0.88286 | 1.669 | 158.264 | 7.56e-05 | 39 | 133.5301 | 67 | 42 | 106.54 | 133.5301 | 0 | 0 | 0 | 0.33 | 0 | 257.8463 | -0.16816 | 0 | 0 | 20
11.1 | 18.361 | 128.6 | 69.9 | 3.63 | 18.3715 | 0.7 | 6 | 1.6132 | 19.6907 | 213.5882 | 87.8976 | 125.6906 | 144.465 | 0.70823 | -0.00099 | 6 | 0.54415 | 0.88301 | 1.6569 | 160.3357 | 8.22e-05 | 40 | 133.2098 | 68 | 42 | 106.2844 | 133.2098 | 0 | 0 | 0 | 0.33 | 0 | 257.6153 | -0.16884 | 0 | 0 | 20
11.12 | 19.352 | 122.4 | 70.2 | 3.63 | 19.3625 | 0.63215 | 6 | 1.5669 | 19.654 | 213.9813 | 88.0938 | 125.8875 | 152.1084 | 0.63921 | -0.00093 | 6 | 0.5262 | 0.88591 | 1.6096 | 169.6386 | 0.000115 | 41 | 132.2998 | 70 | 42 | 105.5584 | 132.2998 | 0 | 0 | 0 | 0.33 | 0 | 256.9735 | -0.17574 | 0 | 0 | 20
11.14 | 21.013 | 117.6 | 71 | 3.56 | 21.0236 | 0.55937 | 6 | 1.5053 | 19.6396 | 214.3741 | 88.29 | 126.0841 | 165.0428 | 0.56513 | -0.00083 | 6 | 0.50214 | 0.89013 | 1.5461 | 185.2301 | 0.000179 | 42 | 132.6772 | 73 | 43 | 105.8594 | 132.6772 | 0 | 0 | 0 | 0.33 | 0 | 257.4344 | -0.18834 | 0 | 0 | 20
11.16 | 22.348 | 116.2 | 74.3 | 3.59 | 22.3591 | 0.5197 | 6 | 1.4643 | 19.6494 | 214.7671 | 88.4862 | 126.2809 | 175.3581 | 0.52474 | -0.00064 | 6 | 0.48615 | 0.89276 | 1.5039 | 197.6963 | 0.00024 | 44 | 133.8372 | 75 | 43 | 106.785 | 133.8372 | 0 | 0 | 0 | 0.33 | 0 | 258.4925 | -0.19768 | 0 | 0 | 20
11.18 | 22.977 | 116.2 | 74.3 | 3.56 | 22.9881 | 0.50548 | 6 | 1.4473 | 19.66 | 215.1603 | 88.6824 | 126.4779 | 180.0551 | 0.51025 | -0.00063 | 6 | 0.47964 | 0.89345 | 1.4866 | 203.4651 | 0.000271 | 44 | 134.6455 | 76 | 43 | 107.4299 | 134.6455 | 0 | 0 | 0 | 0.33 | 0 | 259.2018 | -0.2018 | 0 | 0 | 20
11.2 | 23.549 | 118.1 | 75.6 | 3.57 | 23.5603 | 0.50127 | 6 | 1.4368 | 19.6881 | 215.554 | 88.8786 | 126.6754 | 184.2882 | 0.50589 | -0.00057 | 6 | 0.47562 | 0.89363 | 1.4758 | 208.6159 | 0.000292 | 45 | 136.1506 | 77 | 43 | 108.6308 | 136.1506 | 0 | 0 | 0 | 0.33 | 0 | 260.4606 | -0.20538 | 0 | 0 | 20
11.22 | 23.788 | 118.1 | 75.6 | 3.59 | 23.7993 | 0.49623 | 6 | 1.4306 | 19.692 | 215.9479 | 89.0748 | 126.8731 | 185.8818 | 0.50078 | -0.00057 | 6 | 0.47338 | 0.89344 | 1.4696 | 210.7042 | 0.000305 | 46 | 136.4772 | 78 | 43 | 108.8914 | 136.4772 | 0 | 0 | 0 | 0.33 | 0 | 260.7471 | -0.20681 | 0 | 0 | 20
11.24 | 23.972 | 129 | 76.1 | 3.56 | 23.9834 | 0.53787 | 6 | 1.4507 | 19.7965 | 216.3438 | 89.271 | 127.0728 | 187.0351 | 0.54277 | -0.00055 | 6 | 0.48126 | 0.89109 | 1.4901 | 211.787 | 0.000264 | 46 | 141.1439 | 78 | 43 | 112.6148 | 141.1439 | 0 | 0 | 0 | 0.33 | 0 | 264.4668 | -0.20755 | 0 | 0 | 20
11.26 | 24.044 | 129 | 76.1 | 3.59 | 24.0554 | 0.53626 | 6 | 1.4489 | 19.7977 | 216.7398 | 89.4672 | 127.2726 | 187.3041 | 0.54114 | -0.00056 | 6 | 0.48074 | 0.89053 | 1.4884 | 212.2912 | 0.000267 | 47 | 141.2772 | 78 | 43 | 112.7212 | 141.2772 | 0 | 0 | 0 | 0.33 | 0 | 264.584 | -0.20789 | 0 | 0 | 20
11.28 | 23.831 | 136.6 | 74.1 | 3.67 | 23.8421 | 0.57294 | 6 | 1.4708 | 19.8601 | 217.137 | 89.6634 | 127.4736 | 185.3323 | 0.5782 | -0.00066 | 6 | 0.48941 | 0.88799 | 1.5109 | 209.7864 | 0.000228 | 47 | 144.0582 | 77 | 43 | 114.9401 | 144.0582 | 0 | 0 | 0 | 0.33 | 0 | 266.7552 | -0.20619 | 0 | 0 | 20
11.3 | 23.831 | 145.7 | 74.7 | 3.67 | 23.8422 | 0.6111 | 6 | 1.4895 | 19.9343 | 217.5357 | 89.8596 | 127.6761 | 185.036 | 0.61673 | -0.00064 | 6 | 0.49683 | 0.88569 | 1.5301 | 209.2412 | 0.0002 | 47 | 147.6032 | 77 | 43 | 117.7685 | 147.6032 | 0 | 0 | 0 | 0.33 | 0 | 269.5144 | -0.20581 | 0 | 0 | 20
11.32 | 21.683 | 152.3 | 73.6 | 3.58 | 21.694 | 0.70204 | 6 | 1.5605 | 19.949 | 217.9346 | 90.0558 | 127.8788 | 167.941 | 0.70916 | -0.00077 | 6 | 0.52503 | 0.87888 | 1.6039 | 188.7484 | 0.000119 | 45 | 147.3138 | 73 | 43 | 117.5376 | 147.3138 | 0 | 0 | 0 | 0.33 | 0 | 269.1505 | -0.19104 | 0 | 0 | 20
11.34 | 21.19 | 159.6 | 68.8 | 3.75 | 21.2003 | 0.75282 | 6 | 1.5886 | 19.9941 | 218.3345 | 90.252 | 128.0825 | 163.8161 | 0.76065 | -0.00102 | 6 | 0.53621 | 0.87572 | 1.633 | 183.7424 | 9.72e-05 | 45 | 149.324 | 72 | 43 | 119.1415 | 149.324 | 0 | 0 | 0 | 0.33 | 0 | 270.6753 | -0.18719 | 0 | 0 | 20
11.36 | 20.958 | 155 | 70.2 | 3.76 | 20.9685 | 0.7392 | 6 | 1.5866 | 19.9562 | 218.7337 | 90.4482 | 128.2854 | 161.7471 | 0.747 | -0.00098 | 6 | 0.53575 | 0.87507 | 1.6315 | 181.5758 | 9.82e-05 | 45 | 147.3959 | 72 | 42 | 117.6031 | 147.3959 | 0 | 0 | 0 | 0.33 | 0 | 269.1771 | -0.18549 | 0 | 0 | 20
11.38 | 20.958 | 158.5 | 69.8 | 3.76 | 20.9685 | 0.7559 | 6 | 1.5933 | 19.9819 | 219.1333 | 90.6444 | 128.4889 | 161.4874 | 0.76388 | -0.001 | 6 | 0.53853 | 0.87372 | 1.6385 | 181.2914 | 9.35e-05 | 45 | 148.7096 | 72 | 42 | 118.6513 | 148.7096 | 0 | 0 | 0 | 0.33 | 0 | 270.2002 | -0.18526 | 0 | 0 | 20
11.4 | 20.347 | 158.4 | 70.8 | 3.72 | 20.3576 | 0.77809 | 6 | 1.6113 | 19.9698 | 219.5327 | 90.8406 | 128.6921 | 156.4827 | 0.78657 | -0.001 | 6 | 0.54588 | 0.87136 | 1.6575 | 175.4754 | 8.19e-05 | 44 | 147.8492 | 71 | 42 | 117.9648 | 147.8492 | 0 | 0 | 0 | 0.33 | 0 | 269.4988 | -0.18183 | 0 | 0 | 20
11.42 | 20.347 | 158.4 | 70.8 | 3.72 | 20.3576 | 0.77809 | 6 | 1.6113 | 19.9698 | 219.9321 | 91.0368 | 128.8953 | 156.2329 | 0.78658 | -0.001 | 6 | 0.5461 | 0.87056 | 1.6578 | 175.3111 | 8.17e-05 | 44 | 147.9037 | 71 | 42 | 118.0083 | 147.9037 | 0 | 0 | 0 | 0.33 | 0 | 269.5484 | -0.18173 | 0 | 0 | 20
11.44 | 19.377 | 156.4 | 69.5 | 3.77 | 19.3874 | 0.80671 | 6 | 1.6375 | 19.9365 | 220.3308 | 91.233 | 129.0978 | 148.4695 | 0.81598 | -0.00113 | 6 | 0.55677 | 0.86745 | 1.6856 | 166.2646 | 6.73e-05 | 43 | 145.8098 | 69 | 42 | 116.3376 | 145.8098 | 0 | 0 | 0 | 0.33 | 0 | 267.8572 | -0.17683 | 0 | 0 | 20
11.46 | 19.377 | 154 | 69.7 | 3.77 | 19.3875 | 0.79433 | 6 | 1.6328 | 19.9187 | 220.7292 | 91.4292 | 129.3 | 148.2346 | 0.80348 | -0.00113 | 6 | 0.55522 | 0.86704 | 1.6812 | 166.1829 | 6.93e-05 | 43 | 145.0083 | 69 | 42 | 115.6981 | 145.0083 | 0 | 0 | 0 | 0.33 | 0 | 267.2393 | -0.17635 | 0 | 0 | 20
11.48 | 18.614 | 154.3 | 68 | 3.82 | 18.6242 | 0.82849 | 6 | 1.6581 | 19.9056 | 221.1273 | 91.6254 | 129.5019 | 142.1066 | 0.83845 | -0.00128 | 6 | 0.56547 | 0.864 | 1.7079 | 159.0016 | 5.75e-05 | 42 | 144.0078 | 67 | 42 | 114.8999 | 144.0078 | 0 | 0 | 0 | 0.33 | 0 | 266.4038 | -0.17252 | 0 | 0 | 20
11.5 | 18.422 | 153.9 | 68.3 | 3.74 | 18.4322 | 0.83495 | 6 | 1.6637 | 19.8986 | 221.5253 | 91.8216 | 129.7037 | 140.4025 | 0.84511 | -0.00129 | 6 | 0.56793 | 0.86268 | 1.7141 | 157.1009 | 5.51e-05 | 41 | 143.6223 | 67 | 42 | 114.5923 | 143.6223 | 0 | 0 | 0 | 0.33 | 0 | 266.0936 | -0.17137 | 0 | 0 | 20
11.52 | 18.596 | 152.7 | 69.3 | 3.75 | 18.6064 | 0.82069 | 6 | 1.6556 | 19.8932 | 221.9231 | 92.0178 | 129.9053 | 141.5221 | 0.83059 | -0.00124 | 6 | 0.56495 | 0.86259 | 1.706 | 158.5832 | 5.83e-05 | 41 | 143.5197 | 67 | 42 | 114.5104 | 143.5197 | 0 | 0 | 0 | 0.33 | 0 | 266.0346 | -0.17197 | 0 | 0 | 20
11.54 | 18.907 | 145.3 | 71.1 | 3.76 | 18.9177 | 0.76807 | 6 | 1.6307 | 19.8424 | 222.32 | 92.214 | 130.106 | 143.6932 | 0.7772 | -0.00113 | 6 | 0.55548 | 0.86399 | 1.6809 | 161.5265 | 6.95e-05 | 41 | 141.3734 | 68 | 42 | 112.7979 | 141.3734 | 0 | 0 | 0 | 0.33 | 0 | 264.3754 | -0.17224 | 0 | 0 | 20
11.56 | 19.052 | 142.8 | 71.9 | 3.74 | 19.0628 | 0.7491 | 6 | 1.6209 | 19.8254 | 222.7165 | 92.4102 | 130.3063 | 144.583 | 0.75796 | -0.00109 | 6 | 0.55187 | 0.86408 | 1.6711 | 162.7932 | 7.44e-05 | 42 | 140.7233 | 68 | 42 | 112.2792 | 140.7233 | 0 | 0 | 0 | 0.33 | 0 | 263.8802 | -0.17242 | 0 | 0 | 20
11.58 | 19.124 | 136.5 | 72.4 | 3.75 | 19.1349 | 0.71336 | 6 | 1.6054 | 19.7749 | 223.112 | 92.6064 | 130.5056 | 144.9114 | 0.72177 | -0.00107 | 6 | 0.54611 | 0.86468 | 1.6558 | 163.5254 | 8.29e-05 | 41 | 138.5336 | 68 | 42 | 110.5321 | 138.5336 | 0 | 0 | 0 | 0.33 | 0 | 262.1529 | -0.17154 | 0 | 0 | 20
11.6 | 19.077 | 133.4 | 72.7 | 3.75 | 19.0879 | 0.69887 | 6 | 1.6003 | 19.7476 | 223.5069 | 92.8026 | 130.7043 | 144.3288 | 0.70715 | -0.00107 | 6 | 0.54437 | 0.86436 | 1.6509 | 163.0564 | 8.57e-05 | 41 | 137.345 | 68 | 42 | 109.5837 | 137.345 | 0 | 0 | 0 | 0.33 | 0 | 261.2066 | -0.17064 | 0 | 0 | 20
11.62 | 18.918 | 133.4 | 73.5 | 3.75 | 18.929 | 0.70474 | 6 | 1.6054 | 19.7444 | 223.9018 | 92.9988 | 130.903 | 142.893 | 0.71317 | -0.00104 | 6 | 0.54663 | 0.86312 | 1.6566 | 161.4478 | 8.24e-05 | 41 | 137.166 | 68 | 42 | 109.4409 | 137.166 | 0 | 0 | 0 | 0.33 | 0 | 261.0576 | -0.16979 | 0 | 0 | 20
11.64 | 18.802 | 133 | 75 | 3.76 | 18.8133 | 0.70695 | 6 | 1.6083 | 19.7385 | 224.2966 | 93.195 | 131.1016 | 141.7904 | 0.71548 | -0.00098 | 6 | 0.54801 | 0.86208 | 1.66 | 160.2522 | 8.05e-05 | 41 | 136.8966 | 68 | 42 | 109.226 | 136.8966 | 0 | 0 | 0 | 0.33 | 0 | 260.8395 | -0.16907 | 0 | 0 | 20
11.66 | 18.863 | 133.1 | 76.1 | 3.76 | 18.8744 | 0.70519 | 6 | 1.6065 | 19.7406 | 224.6914 | 93.3912 | 131.3002 | 142.0388 | 0.71368 | -0.00093 | 6 | 0.54752 | 0.86148 | 1.6584 | 160.6644 | 8.14e-05 | 41 | 137.0737 | 68 | 42 | 109.3673 | 137.0737 | 0 | 0 | 0 | 0.33 | 0 | 260.9942 | -0.16928 | 0 | 0 | 20
11.68 | 19.218 | 133.4 | 76.1 | 3.76 | 19.2294 | 0.69373 | 6 | 1.5957 | 19.7504 | 225.0864 | 93.5874 | 131.499 | 144.5207 | 0.70195 | -0.00092 | 6 | 0.54343 | 0.86173 | 1.6474 | 163.7669 | 8.79e-05 | 41 | 137.7488 | 68 | 42 | 109.9059 | 137.7488 | 0 | 0 | 0 | 0.33 | 0 | 261.5716 | -0.17091 | 0 | 0 | 20
11.7 | 19.909 | 132 | 77.2 | 3.75 | 19.9206 | 0.66263 | 6 | 1.5711 | 19.7518 | 225.4814 | 93.7836 | 131.6978 | 149.5476 | 0.67022 | -0.00084 | 6 | 0.53385 | 0.8633 | 1.622 | 170.0283 | 0.000105 | 42 | 138.2339 | 70 | 42 | 110.293 | 138.2339 | 0 | 0 | 0 | 0.33 | 0 | 262.0225 | -0.17607 | 0 | 0 | 20
11.72 | 20.448 | 130.6 | 79.5 | 3.74 | 20.4599 | 0.63832 | 6 | 1.5516 | 19.7498 | 225.8765 | 93.9798 | 131.8966 | 153.4084 | 0.64545 | -0.00072 | 6 | 0.52636 | 0.8644 | 1.6021 | 174.9028 | 0.000121 | 43 | 138.4781 | 71 | 42 | 110.4879 | 138.4781 | 0 | 0 | 0 | 0.33 | 0 | 262.2673 | -0.18012 | 0 | 0 | 20
11.74 | 20.835 | 126.6 | 78.9 | 3.76 | 20.8468 | 0.60729 | 6 | 1.5312 | 19.7212 | 226.2709 | 94.176 | 132.0949 | 156.1042 | 0.61395 | -0.00074 | 6 | 0.51858 | 0.86559 | 1.5814 | 178.4891 | 0.000139 | 43 | 137.4752 | 71 | 42 | 109.6877 | 137.4752 | 0 | 0 | 0 | 0.33 | 0 | 261.5052 | -0.18303 | 0 | 0 | 20
11.76 | 20.835 | 125.9 | 79.9 | 3.76 | 20.847 | 0.60392 | 6 | 1.5297 | 19.7148 | 226.6652 | 94.3722 | 132.293 | 155.8686 | 0.61056 | -0.0007 | 6 | 0.51818 | 0.86501 | 1.5801 | 178.3681 | 0.000141 | 43 | 137.2468 | 71 | 42 | 109.5054 | 137.2468 | 0 | 0 | 0 | 0.33 | 0 | 261.3301 | -0.18293 | 0 | 0 | 20
11.78 | 20.872 | 124 | 79.1 | 3.76 | 20.8839 | 0.59376 | 6 | 1.5243 | 19.698 | 227.0591 | 94.5684 | 132.4907 | 155.9113 | 0.60029 | -0.00075 | 6 | 0.5163 | 0.8648 | 1.5749 | 178.6399 | 0.000146 | 43 | 136.5883 | 71 | 42 | 108.9801 | 136.5883 | 0 | 0 | 0 | 0.33 | 0 | 260.8138 | -0.18315 | 0 | 0 | 20
11.8 | 20.872 | 126 | 80.8 | 3.76 | 20.8841 | 0.60333 | 6 | 1.5288 | 19.7164 | 227.4535 | 94.7646 | 132.6889 | 155.6775 | 0.60997 | -0.00068 | 6 | 0.51825 | 0.86366 | 1.5798 | 178.4024 | 0.000141 | 43 | 137.4309 | 71 | 42 | 109.6523 | 137.4309 | 0 | 0 | 0 | 0.33 | 0 | 261.4948 | -0.18296 | 0 | 0 | 20
11.82 | 19.153 | 130.1 | 80.6 | 3.77 | 19.1651 | 0.67884 | 6 | 1.5906 | 19.7203 | 227.8479 | 94.9608 | 132.8871 | 142.5063 | 0.68701 | -0.00076 | 6 | 0.54299 | 0.85694 | 1.6444 | 162.2809 | 8.97e-05 | 41 | 136.7418 | 68 | 42 | 109.1025 | 136.7418 | 0 | 0 | 0 | 0.33 | 0 | 260.8126 | -0.16929 | 0 | 0 | 20
11.84 | 19.153 | 137.8 | 79.3 | 3.77 | 19.1649 | 0.71902 | 6 | 1.6072 | 19.7864 | 228.2436 | 95.157 | 133.0866 | 142.2882 | 0.72769 | -0.00084 | 6 | 0.54959 | 0.85463 | 1.6615 | 161.838 | 7.96e-05 | 41 | 139.7258 | 68 | 42 | 111.4834 | 139.7258 | 0 | 0 | 0 | 0.33 | 0 | 263.202 | -0.17063 | 0 | 0 | 20
11.86 | 18.147 | 141.7 | 78 | 3.76 | 18.1587 | 0.78034 | 6 | 1.6484 | 19.7979 | 228.6395 | 95.3532 | 133.2863 | 134.5229 | 0.79029 | -0.00097 | 6 | 0.56615 | 0.84987 | 1.7047 | 152.3822 | 5.88e-05 | 40 | 139.7406 | 66 | 42 | 111.4951 | 139.7406 | 0 | 0 | 0 | 0.33 | 0 | 263.1399 | -0.16613 | 0 | 0 | 20
11.88 | 17.402 | 144.3 | 77.5 | 3.84 | 17.4136 | 0.82866 | 6 | 1.6795 | 19.8027 | 229.0356 | 95.5494 | 133.4862 | 128.7368 | 0.83971 | -0.00105 | 6 | 0.5787 | 0.84608 | 1.7374 | 145.3949 | 4.68e-05 | 40 | 139.5888 | 64 | 41 | 111.374 | 139.5888 | 0 | 0 | 0 | 0.33 | 0 | 262.9648 | -0.1624 | 0 | 0 | 20
11.9 | 16.982 | 144.7 | 77.3 | 3.92 | 16.9936 | 0.8515 | 6 | 1.6953 | 19.7965 | 229.4315 | 95.7456 | 133.6859 | 125.3996 | 0.86315 | -0.0011 | 6 | 0.58523 | 0.84374 | 1.7542 | 141.4467 | 4.16e-05 | 39 | 139.115 | 64 | 41 | 110.996 | 139.115 | 0 | 0 | 0 | 0.33 | 0 | 262.559 | -0.15999 | 0 | 0 | 20
11.92 | 16.534 | 141.1 | 76.7 | 3.91 | 16.5455 | 0.8528 | 6 | 1.7043 | 19.7573 | 229.8267 | 95.9418 | 133.8849 | 121.8635 | 0.86481 | -0.00118 | 6 | 0.58917 | 0.84204 | 1.7643 | 137.3848 | 3.88e-05 | 38 | 137.1336 | 63 | 41 | 109.4151 | 137.1336 | 0 | 0 | 0 | 0.33 | 0 | 260.9412 | -0.15674 | 0 | 0 | 20
11.94 | 16.566 | 138.2 | 78.6 | 3.95 | 16.5778 | 0.83365 | 6 | 1.697 | 19.7341 | 230.2214 | 96.138 | 134.0834 | 121.9209 | 0.84539 | -0.00107 | 6 | 0.58658 | 0.84195 | 1.7573 | 137.6377 | 4.07e-05 | 38 | 136.1787 | 63 | 41 | 108.6532 | 136.1787 | 0 | 0 | 0 | 0.33 | 0 | 260.1835 | -0.15636 | 0 | 0 | 20
11.96 | 16.921 | 131.3 | 81.6 | 3.95 | 16.9332 | 0.7754 | 6 | 1.6691 | 19.6834 | 230.615 | 96.3342 | 134.2808 | 124.3858 | 0.7861 | -0.00088 | 6 | 0.57588 | 0.84388 | 1.7289 | 140.9496 | 4.97e-05 | 38 | 134.2298 | 63 | 41 | 107.0983 | 134.2298 | 0 | 0 | 0 | 0.33 | 0 | 258.6481 | -0.15718 | 0 | 0 | 20
11.98 | 17.224 | 121.6 | 82.6 | 3.95 | 17.2364 | 0.70548 | 6 | 1.6363 | 19.6019 | 231.0071 | 96.5304 | 134.4767 | 126.456 | 0.71507 | -0.00082 | 6 | 0.56331 | 0.84632 | 1.6957 | 143.9192 | 6.27e-05 | 38 | 131.0255 | 64 | 41 | 104.5416 | 131.0255 | 0 | 0 | 0 | 0.33 | 0 | 256.0728 | -0.1571 | 0 | 0 | 20
12 | 17.257 | 121.6 | 83.5 | 3.75 | 17.2695 | 0.70413 | 6 | 1.6351 | 19.6026 | 231.3991 | 96.7266 | 134.6725 | 126.5152 | 0.71369 | -0.00078 | 6 | 0.56305 | 0.84569 | 1.6947 | 144.089 | 6.31e-05 | 38 | 131.124 | 64 | 41 | 104.6202 | 131.124 | 0 | 0 | 0 | 0.33 | 0 | 256.1642 | -0.15718 | 0 | 0 | 20
12.02 | 17.141 | 118.3 | 82.6 | 3.75 | 17.1534 | 0.68966 | 6 | 1.6315 | 19.5684 | 231.7905 | 96.9228 | 134.8677 | 125.4682 | 0.69911 | -0.00085 | 6 | 0.56194 | 0.84528 | 1.6915 | 143.0347 | 6.45e-05 | 38 | 129.7023 | 64 | 41 | 103.4859 | 129.7023 | 0 | 0 | 0 | 0.33 | 0 | 254.9945 | -0.15583 | 0 | 0 | 20
12.04 | 17.123 | 115.5 | 82.9 | 3.76 | 17.1354 | 0.67404 | 6 | 1.6254 | 19.5404 | 232.1813 | 97.119 | 135.0623 | 125.1515 | 0.6833 | -0.00084 | 6 | 0.55982 | 0.84513 | 1.6857 | 142.8547 | 6.72e-05 | 38 | 128.6125 | 64 | 41 | 102.6164 | 128.6125 | 0 | 0 | 0 | 0.33 | 0 | 254.1026 | -0.1551 | 0 | 0 | 20
12.06 | 17.141 | 116 | 83.8 | 3.73 | 17.1536 | 0.67624 | 6 | 1.626 | 19.5458 | 232.5722 | 97.3152 | 135.257 | 125.1026 | 0.68554 | -0.0008 | 6 | 0.56024 | 0.84434 | 1.6866 | 142.8712 | 6.68e-05 | 38 | 128.8862 | 64 | 41 | 102.8347 | 128.8862 | 0 | 0 | 0 | 0.33 | 0 | 254.3378 | -0.1552 | 0 | 0 | 20
12.08 | 17.159 | 118 | 84.2 | 3.78 | 17.1716 | 0.68718 | 6 | 1.6301 | 19.5659 | 232.9635 | 97.5114 | 135.4521 | 125.0528 | 0.69663 | -0.00079 | 6 | 0.56205 | 0.8432 | 1.6911 | 142.8267 | 6.47e-05 | 38 | 129.7546 | 64 | 41 | 103.5276 | 129.7546 | 0 | 0 | 0 | 0.33 | 0 | 255.0623 | -0.15557 | 0 | 0 | 20
12.1 | 17.3 | 120.5 | 84.9 | 3.9 | 17.3127 | 0.69602 | 6 | 1.631 | 19.5931 | 233.3554 | 97.7076 | 135.6478 | 125.9098 | 0.70553 | -0.00075 | 6 | 0.56253 | 0.84239 | 1.6921 | 143.8753 | 6.43e-05 | 38 | 130.9993 | 64 | 41 | 104.5207 | 130.9993 | 0 | 0 | 0 | 0.33 | 0 | 256.1044 | -0.15672 | 0 | 0 | 20
12.12 | 17.3 | 122 | 85 | 3.9 | 17.3128 | 0.70468 | 6 | 1.6345 | 19.6074 | 233.7475 | 97.9038 | 135.8437 | 125.7254 | 0.71433 | -0.00076 | 6 | 0.56409 | 0.84131 | 1.6959 | 143.6865 | 6.26e-05 | 38 | 131.6359 | 64 | 41 | 105.0286 | 131.6359 | 0 | 0 | 0 | 0.33 | 0 | 256.6327 | -0.15689 | 0 | 0 | 20
12.14 | 17.619 | 122.9 | 87.4 | 3.93 | 17.6321 | 0.69702 | 6 | 1.6254 | 19.6228 | 234.14 | 98.1 | 136.04 | 127.8886 | 0.7064 | -0.00062 | 6 | 0.56062 | 0.84152 | 1.6865 | 146.4072 | 6.68e-05 | 39 | 132.5122 | 65 | 41 | 105.7278 | 132.5122 | 0 | 0 | 0 | 0.33 | 0 | 257.3841 | -0.1587 | 0 | 0 | 20
12.16 | 17.887 | 126.4 | 88.2 | 3.94 | 17.9002 | 0.70614 | 6 | 1.6242 | 19.6609 | 234.5332 | 98.2962 | 136.237 | 129.6688 | 0.71551 | -0.00057 | 6 | 0.5602 | 0.84094 | 1.6852 | 148.5588 | 6.75e-05 | 39 | 134.3209 | 65 | 41 | 107.1709 | 134.3209 | 0 | 0 | 0 | 0.33 | 0 | 258.8835 | -0.16066 | 0 | 0 | 20
12.18 | 18.259 | 127.9 | 88.3 | 3.92 | 18.2722 | 0.69997 | 6 | 1.6149 | 19.6824 | 234.9269 | 98.4924 | 136.4345 | 132.205 | 0.70909 | -0.00057 | 6 | 0.55666 | 0.84119 | 1.6756 | 151.7278 | 7.21e-05 | 40 | 135.4966 | 66 | 42 | 108.109 | 135.4966 | 0 | 0 | 0 | 0.33 | 0 | 259.8723 | -0.16277 | 0 | 0 | 20
12.2 | 18.643 | 126.7 | 89.3 | 3.94 | 18.6564 | 0.67912 | 6 | 1.5995 | 19.6795 | 235.3204 | 98.6886 | 136.6318 | 134.8227 | 0.6878 | -0.00051 | 6 | 0.55073 | 0.84207 | 1.6598 | 155.1183 | 8.06e-05 | 40 | 135.6318 | 67 | 42 | 108.2169 | 135.6318 | 0 | 0 | 0 | 0.33 | 0 | 260.0208 | -0.16438 | 0 | 0 | 20
12.22 | 19.359 | 125.4 | 88.8 | 3.89 | 19.3723 | 0.64732 | 6 | 1.5735 | 19.6821 | 235.7141 | 98.8848 | 136.8293 | 139.8575 | 0.65529 | -0.00053 | 6 | 0.54056 | 0.84409 | 1.6328 | 161.5296 | 9.73e-05 | 41 | 136.1728 | 68 | 42 | 108.6485 | 136.1728 | 0 | 0 | 0 | 0.33 | 0 | 260.5219 | -0.16872 | 0 | 0 | 20
12.24 | 19.706 | 126.4 | 89.3 | 3.88 | 19.7194 | 0.64099 | 6 | 1.5649 | 19.698 | 236.108 | 99.081 | 137.0271 | 142.1857 | 0.64876 | -0.0005 | 6 | 0.53728 | 0.8443 | 1.624 | 164.4974 | 0.000104 | 42 | 137.0913 | 69 | 42 | 109.3814 | 137.0913 | 0 | 0 | 0 | 0.33 | 0 | 261.2932 | -0.17133 | 0 | 0 | 20
12.26 | 19.808 | 128.8 | 87.4 | 3.85 | 19.8211 | 0.64981 | 6 | 1.5671 | 19.7216 | 236.5025 | 99.2772 | 137.2253 | 142.7186 | 0.65766 | -0.00061 | 6 | 0.53829 | 0.84337 | 1.6264 | 165.1715 | 0.000102 | 42 | 138.2235 | 69 | 42 | 110.2847 | 138.2235 | 0 | 0 | 0 | 0.33 | 0 | 262.2128 | -0.17192 | 0 | 0 | 20
12.28 | 19.62 | 128.8 | 87.4 | 3.81 | 19.6331 | 0.65603 | 6 | 1.5729 | 19.718 | 236.8968 | 99.4734 | 137.4234 | 141.142 | 0.66405 | -0.00062 | 6 | 0.54085 | 0.84204 | 1.6328 | 163.3229 | 9.73e-05 | 42 | 138.0153 | 68 | 42 | 110.1186 | 138.0153 | 0 | 0 | 0 | 0.33 | 0 | 262.0395 | -0.17031 | 0 | 0 | 20
12.3 | 19.157 | 137.8 | 87.1 | 3.76 | 19.1701 | 0.71883 | 6 | 1.6071 | 19.7865 | 237.2926 | 99.6696 | 137.623 | 137.5699 | 0.72784 | -0.00066 | 6 | 0.55442 | 0.83773 | 1.6682 | 158.6064 | 7.6e-05 | 42 | 140.8903 | 67 | 42 | 112.4125 | 140.8903 | 0 | 0 | 0 | 0.33 | 0 | 264.2958 | -0.1684 | 0 | 0 | 20
12.32 | 18.665 | 128.3 | 82.4 | 3.79 | 18.6774 | 0.68693 | 6 | 1.6024 | 19.6944 | 237.6865 | 99.8658 | 137.8207 | 133.7947 | 0.69578 | -0.00095 | 6 | 0.55312 | 0.83742 | 1.6645 | 154.4173 | 7.8e-05 | 41 | 136.5812 | 66 | 42 | 108.9744 | 136.5812 | 0 | 0 | 0 | 0.33 | 0 | 260.8308 | -0.1642 | 0 | 0 | 20
12.34 | 18.665 | 125.9 | 83.7 | 3.79 | 18.6776 | 0.67407 | 6 | 1.597 | 19.6727 | 238.0799 | 100.062 | 138.0179 | 133.602 | 0.68277 | -0.00089 | 6 | 0.55125 | 0.83726 | 1.6594 | 154.3862 | 8.08e-05 | 40 | 135.6915 | 66 | 42 | 108.2645 | 135.6915 | 0 | 0 | 0 | 0.33 | 0 | 260.1233 | -0.16366 | 0 | 0 | 20
12.36 | 19.768 | 124 | 85.6 | 3.77 | 19.7808 | 0.62687 | 6 | 1.5575 | 19.6772 | 238.4735 | 100.2582 | 138.2153 | 141.3908 | 0.63452 | -0.00075 | 6 | 0.53569 | 0.84082 | 1.6182 | 164.3171 | 0.000108 | 42 | 136.511 | 69 | 42 | 108.9184 | 136.511 | 0 | 0 | 0 | 0.33 | 0 | 260.8777 | -0.17118 | 0 | 0 | 20
12.38 | 19.768 | 122.1 | 87.3 | 3.77 | 19.7811 | 0.61726 | 6 | 1.5531 | 19.6594 | 238.8666 | 100.4544 | 138.4123 | 141.1886 | 0.6248 | -0.00067 | 6 | 0.53422 | 0.84059 | 1.6141 | 164.2693 | 0.000111 | 42 | 135.7982 | 69 | 42 | 108.3496 | 135.7982 | 0 | 0 | 0 | 0.33 | 0 | 260.3132 | -0.17113 | 0 | 0 | 20
12.4 | 20.423 | 119.4 | 88.3 | 3.81 | 20.4362 | 0.58426 | 6 | 1.5269 | 19.6462 | 239.2596 | 100.6506 | 138.609 | 145.712 | 0.59118 | -0.00061 | 6 | 0.524 | 0.84276 | 1.587 | 170.2113 | 0.000134 | 42 | 135.6154 | 70 | 42 | 108.2038 | 135.6154 | 0 | 0 | 0 | 0.33 | 0 | 260.2256 | -0.17623 | 0 | 0 | 20
12.42 | 21.056 | 117 | 89.9 | 3.92 | 21.0695 | 0.55531 | 6 | 1.5025 | 19.6345 | 239.6523 | 100.8468 | 138.8055 | 150.0649 | 0.56169 | -0.00053 | 6 | 0.51452 | 0.84475 | 1.5619 | 175.9601 | 0.00016 | 43 | 135.4847 | 71 | 42 | 108.0995 | 135.4847 | 0 | 0 | 0 | 0.33 | 0 | 260.1773 | -0.18099 | 0 | 0 | 20
12.44 | 21.559 | 117.4 | 90.1 | 3.95 | 21.5725 | 0.54421 | 6 | 1.489 | 19.6475 | 240.0452 | 101.043 | 139.0022 | 153.4686 | 0.55033 | -0.00051 | 6 | 0.5093 | 0.84559 | 1.5479 | 180.3847 | 0.000176 | 43 | 136.3218 | 72 | 42 | 108.7674 | 136.3218 | 0 | 0 | 0 | 0.33 | 0 | 260.8937 | -0.18455 | 0 | 0 | 20
12.46 | 22.066 | 119.2 | 91.2 | 3.99 | 22.0797 | 0.53986 | 6 | 1.4791 | 19.6739 | 240.4387 | 101.2392 | 139.1995 | 156.8917 | 0.54581 | -0.00046 | 6 | 0.50544 | 0.84606 | 1.5375 | 184.7727 | 0.00019 | 44 | 137.7329 | 73 | 43 | 109.8933 | 137.7329 | 0 | 0 | 0 | 0.33 | 0 | 262.0644 | -0.18799 | 0 | 0 | 20
12.48 | 22.221 | 123.7 | 91 | 3.98 | 22.2346 | 0.55634 | 6 | 1.4852 | 19.7192 | 240.8331 | 101.4354 | 139.3977 | 157.7775 | 0.56243 | -0.00047 | 6 | 0.50793 | 0.84475 | 1.5438 | 185.7928 | 0.000181 | 45 | 139.816 | 73 | 43 | 111.5553 | 139.816 | 0 | 0 | 0 | 0.33 | 0 | 263.7351 | -0.18878 | 0 | 0 | 20
12.5 | 22.228 | 129.2 | 90 | 3.98 | 22.2415 | 0.5809 | 6 | 1.4974 | 19.7694 | 241.2285 | 101.6316 | 139.5969 | 157.5986 | 0.58727 | -0.00053 | 6 | 0.51281 | 0.84276 | 1.5564 | 185.4105 | 0.000166 | 45 | 142.0977 | 73 | 43 | 113.3758 | 142.0977 | 0 | 0 | 0 | 0.33 | 0 | 265.541 | -0.18848 | 0 | 0 | 20
12.52 | 22.369 | 134.8 | 89 | 3.96 | 22.3823 | 0.60226 | 6 | 1.5057 | 19.8206 | 241.6249 | 101.8278 | 139.7971 | 158.3776 | 0.60883 | -0.00058 | 6 | 0.51615 | 0.8412 | 1.5649 | 186.2488 | 0.000157 | 46 | 144.5518 | 73 | 43 | 115.3339 | 144.5518 | 0 | 0 | 0 | 0.33 | 0 | 267.4778 | -0.18913 | 0 | 0 | 20
12.54 | 22.637 | 134.8 | 89.4 | 4.09 | 22.6504 | 0.59513 | 6 | 1.4984 | 19.8252 | 242.0214 | 102.024 | 139.9974 | 160.0629 | 0.60156 | -0.00056 | 6 | 0.51342 | 0.84135 | 1.5575 | 188.5338 | 0.000165 | 46 | 144.9328 | 73 | 43 | 115.6379 | 144.9328 | 0 | 0 | 0 | 0.33 | 0 | 267.7992 | -0.19088 | 0 | 0 | 20
12.56 | 22.818 | 141.6 | 87.6 | 4.16 | 22.8311 | 0.62021 | 6 | 1.5078 | 19.8848 | 242.4191 | 102.2202 | 140.1989 | 161.1191 | 0.62686 | -0.00065 | 6 | 0.51716 | 0.83967 | 1.567 | 189.6709 | 0.000154 | 46 | 147.8773 | 74 | 43 | 117.9872 | 147.8773 | 0 | 0 | 0 | 0.33 | 0 | 270.0998 | -0.19174 | 0 | 0 | 20
12.58 | 22.634 | 141.5 | 86.8 | 4.04 | 22.647 | 0.62481 | 6 | 1.5125 | 19.8809 | 242.8167 | 102.4164 | 140.4003 | 159.5738 | 0.63158 | -0.0007 | 6 | 0.51929 | 0.83844 | 1.5723 | 187.8466 | 0.000149 | 46 | 147.6582 | 73 | 43 | 117.8124 | 147.6582 | 0 | 0 | 0 | 0.33 | 0 | 269.9262 | -0.19036 | 0 | 0 | 20
12.6 | 22.482 | 141.2 | 85.1 | 3.97 | 22.4948 | 0.6277 | 6 | 1.516 | 19.8759 | 243.2142 | 102.6126 | 140.6016 | 158.2596 | 0.63456 | -0.00079 | 6 | 0.52092 | 0.83735 | 1.5763 | 186.3243 | 0.000145 | 46 | 147.4002 | 73 | 43 | 117.6065 | 147.4002 | 0 | 0 | 0 | 0.33 | 0 | 269.7244 | -0.18919 | 0 | 0 | 20
12.62 | 22.416 | 137.9 | 85.8 | 3.95 | 22.4289 | 0.61483 | 6 | 1.511 | 19.8476 | 243.6112 | 102.8088 | 140.8024 | 157.5631 | 0.62158 | -0.00077 | 6 | 0.5192 | 0.83722 | 1.5716 | 185.7401 | 0.000149 | 46 | 146.077 | 73 | 43 | 116.5508 | 146.077 | 0 | 0 | 0 | 0.33 | 0 | 268.7026 | -0.18874 | 0 | 0 | 20
12.64 | 23.69 | 135.2 | 85.8 | 3.95 | 23.7029 | 0.5704 | 6 | 1.4714 | 19.846 | 244.0081 | 103.005 | 141.0031 | 166.3713 | 0.57633 | -0.00073 | 6 | 0.50361 | 0.8411 | 1.5304 | 197.3125 | 0.000199 | 47 | 146.6081 | 75 | 43 | 116.9745 | 146.6081 | 0 | 0 | 0 | 0.33 | 0 | 269.2012 | -0.1974 | 0 | 0 | 20
12.66 | 22.434 | 135.5 | 90.5 | 3.95 | 22.4476 | 0.60363 | 6 | 1.5054 | 19.8277 | 244.4046 | 103.2012 | 141.2034 | 157.2424 | 0.61027 | -0.00057 | 6 | 0.51746 | 0.83649 | 1.5664 | 185.7274 | 0.000155 | 46 | 145.2521 | 73 | 43 | 115.8927 | 145.2521 | 0 | 0 | 0 | 0.33 | 0 | 268.0771 | -0.18873 | 0 | 0 | 20
12.68 | 22.5 | 130.8 | 87.1 | 3.94 | 22.5131 | 0.581 | 6 | 1.4934 | 19.7882 | 244.8004 | 103.3974 | 141.403 | 157.4809 | 0.58738 | -0.00073 | 6 | 0.51304 | 0.83716 | 1.5546 | 186.4208 | 0.000168 | 45 | 143.5073 | 73 | 43 | 114.5005 | 143.5073 | 0 | 0 | 0 | 0.33 | 0 | 266.7278 | -0.18926 | 0 | 0 | 20
12.7 | 22.351 | 127.8 | 86.7 | 3.86 | 22.364 | 0.57145 | 6 | 1.4909 | 19.759 | 245.1956 | 103.5936 | 141.602 | 156.2041 | 0.57779 | -0.00076 | 6 | 0.51234 | 0.83676 | 1.5525 | 185.0815 | 0.000171 | 45 | 142.1627 | 73 | 43 | 113.4277 | 142.1627 | 0 | 0 | 0 | 0.33 | 0 | 265.6717 | -0.18823 | 0 | 0 | 20
12.72 | 21.888 | 133.9 | 86.7 | 3.82 | 21.901 | 0.61139 | 6 | 1.5171 | 19.8046 | 245.5917 | 103.7898 | 141.8019 | 152.716 | 0.61832 | -0.00079 | 6 | 0.52284 | 0.8331 | 1.5798 | 180.4103 | 0.000141 | 45 | 144.0805 | 72 | 42 | 114.9578 | 144.0805 | 0 | 0 | 0 | 0.33 | 0 | 267.1495 | -0.18457 | 0 | 0 | 20
12.74 | 21.432 | 136.9 | 85.2 | 3.88 | 21.4448 | 0.63838 | 6 | 1.5364 | 19.822 | 245.9881 | 103.986 | 142.0021 | 149.2851 | 0.64579 | -0.00089 | 6 | 0.5307 | 0.83019 | 1.6002 | 175.9899 | 0.000122 | 45 | 144.7299 | 71 | 42 | 115.476 | 144.7299 | 0 | 0 | 0 | 0.33 | 0 | 267.6333 | -0.18101 | 0 | 0 | 20
12.76 | 20.56 | 143.2 | 84.5 | 3.89 | 20.5727 | 0.69607 | 6 | 1.575 | 19.8578 | 246.3853 | 104.1822 | 142.2031 | 142.9385 | 0.70451 | -0.00097 | 6 | 0.54621 | 0.82505 | 1.6406 | 167.702 | 9.22e-05 | 44 | 146.0641 | 69 | 42 | 116.5405 | 146.0641 | 0 | 0 | 0 | 0.33 | 0 | 268.6213 | -0.17361 | 0 | 0 | 20
12.78 | 19.877 | 143.2 | 84.4 | 3.92 | 19.8897 | 0.71997 | 6 | 1.5957 | 19.8449 | 246.7822 | 104.3784 | 142.4038 | 137.9379 | 0.72902 | -0.00102 | 6 | 0.55476 | 0.82192 | 1.6628 | 161.4497 | 7.89e-05 | 43 | 145.1769 | 68 | 42 | 115.8327 | 145.1769 | 0 | 0 | 0 | 0.33 | 0 | 267.8916 | -0.17041 | 0 | 0 | 20
12.8 | 19.272 | 143.2 | 83.2 | 3.92 | 19.2845 | 0.74257 | 6 | 1.6146 | 19.833 | 247.1788 | 104.5746 | 142.6042 | 133.4975 | 0.75221 | -0.00112 | 6 | 0.56262 | 0.819 | 1.6831 | 155.915 | 6.84e-05 | 42 | 144.375 | 67 | 42 | 115.1928 | 144.375 | 0 | 0 | 0 | 0.33 | 0 | 267.2305 | -0.16739 | 0 | 0 | 20
12.82 | 18.932 | 143.2 | 83.2 | 3.88 | 18.9445 | 0.75589 | 6 | 1.6255 | 19.8262 | 247.5753 | 104.7708 | 142.8046 | 130.9265 | 0.7659 | -0.00115 | 6 | 0.56723 | 0.81701 | 1.695 | 152.7548 | 6.3e-05 | 42 | 143.9378 | 66 | 42 | 114.844 | 143.9378 | 0 | 0 | 0 | 0.33 | 0 | 266.8714 | -0.16558 | 0 | 0 | 20
12.84 | 18.69 | 137.5 | 84 | 3.9 | 18.7026 | 0.73519 | 6 | 1.6216 | 19.7746 | 247.9708 | 104.967 | 143.0038 | 129.0499 | 0.74507 | -0.00114 | 6 | 0.56606 | 0.8167 | 1.6917 | 150.7192 | 6.45e-05 | 41 | 141.4744 | 66 | 42 | 112.8785 | 141.4744 | 0 | 0 | 0 | 0.33 | 0 | 264.9232 | -0.16334 | 0 | 0 | 20
12.86 | 18.57 | 137.5 | 84 | 3.91 | 18.5826 | 0.73994 | 6 | 1.6255 | 19.7721 | 248.3663 | 105.1632 | 143.2031 | 128.0296 | 0.74996 | -0.00115 | 6 | 0.56787 | 0.81553 | 1.6962 | 149.5209 | 6.25e-05 | 41 | 141.3516 | 65 | 42 | 112.7805 | 141.3516 | 0 | 0 | 0 | 0.33 | 0 | 264.8248 | -0.16262 | 0 | 0 | 20
12.88 | 18.592 | 131.7 | 86 | 3.96 | 18.6049 | 0.70788 | 6 | 1.6123 | 19.723 | 248.7607 | 105.3594 | 143.4013 | 128.0053 | 0.71747 | -0.00105 | 6 | 0.56299 | 0.81632 | 1.6831 | 149.8454 | 6.85e-05 | 41 | 139.1957 | 65 | 42 | 111.0604 | 139.1957 | 0 | 0 | 0 | 0.33 | 0 | 263.1245 | -0.16169 | 0 | 0 | 20
12.9 | 18.798 | 131.7 | 86 | 3.92 | 18.8109 | 0.70013 | 6 | 1.6055 | 19.7272 | 249.1553 | 105.5556 | 143.5997 | 129.2603 | 0.70952 | -0.00105 | 6 | 0.56048 | 0.81643 | 1.6762 | 151.5437 | 7.18e-05 | 41 | 139.538 | 66 | 42 | 111.3336 | 139.538 | 0 | 0 | 0 | 0.33 | 0 | 263.4196 | -0.16265 | 0 | 0 | 20
12.92 | 19.073 | 128.6 | 88.4 | 3.93 | 19.0863 | 0.67378 | 6 | 1.5898 | 19.7054 | 249.5494 | 105.7518 | 143.7976 | 130.9946 | 0.68271 | -0.00092 | 6 | 0.55446 | 0.81758 | 1.6602 | 154.0061 | 8.04e-05 | 41 | 138.7553 | 66 | 42 | 110.709 | 138.7553 | 0 | 0 | 0 | 0.33 | 0 | 262.8252 | -0.16339 | 0 | 0 | 20
12.94 | 19.073 | 124.5 | 89.7 | 3.93 | 19.0865 | 0.6523 | 6 | 1.5805 | 19.6681 | 249.9427 | 105.948 | 143.9948 | 130.8139 | 0.66095 | -0.00086 | 6 | 0.55111 | 0.81796 | 1.6511 | 154.0754 | 8.56e-05 | 41 | 137.1728 | 66 | 42 | 109.4464 | 137.1728 | 0 | 0 | 0 | 0.33 | 0 | 261.5696 | -0.16254 | 0 | 0 | 20
12.96 | 19.45 | 123.7 | 91.1 | 3.92 | 19.4637 | 0.63554 | 6 | 1.5667 | 19.6682 | 250.3361 | 106.1442 | 144.1919 | 133.2483 | 0.64382 | -0.00078 | 6 | 0.54578 | 0.81894 | 1.6368 | 157.3461 | 9.46e-05 | 41 | 137.412 | 67 | 42 | 109.6372 | 137.412 | 0 | 0 | 0 | 0.33 | 0 | 261.797 | -0.16496 | 0 | 0 | 20
12.98 | 19.45 | 123.2 | 92.7 | 3.92 | 19.4639 | 0.63297 | 6 | 1.5656 | 19.6635 | 250.7294 | 106.3404 | 144.389 | 133.0654 | 0.64123 | -0.00071 | 6 | 0.54554 | 0.8184 | 1.636 | 157.2412 | 9.52e-05 | 41 | 137.2583 | 67 | 42 | 109.5146 | 137.2583 | 0 | 0 | 0 | 0.33 | 0 | 261.6815 | -0.16487 | 0 | 0 | 20
13 | 19.399 | 123.8 | 94 | 3.94 | 19.4131 | 0.63771 | 6 | 1.5685 | 19.6681 | 251.1227 | 106.5366 | 144.5862 | 132.5298 | 0.64607 | -0.00065 | 6 | 0.54693 | 0.81738 | 1.6394 | 156.6254 | 9.3e-05 | 41 | 137.4796 | 67 | 42 | 109.6912 | 137.4796 | 0 | 0 | 0 | 0.33 | 0 | 261.8619 | -0.1643 | 0 | 0 | 20
13.02 | 19.399 | 128.3 | 95.2 | 3.94 | 19.4133 | 0.66089 | 6 | 1.5787 | 19.7092 | 251.5169 | 106.7328 | 144.7841 | 132.3471 | 0.66956 | -0.0006 | 6 | 0.55105 | 0.81552 | 1.6499 | 156.2679 | 8.64e-05 | 42 | 139.3289 | 67 | 42 | 111.1667 | 139.3289 | 0 | 0 | 0 | 0.33 | 0 | 263.3424 | -0.16444 | 0 | 0 | 20
13.04 | 19.233 | 133.7 | 94.9 | 3.89 | 19.2472 | 0.69465 | 6 | 1.5958 | 19.7533 | 251.912 | 106.929 | 144.983 | 131.0176 | 0.70386 | -0.00063 | 6 | 0.55795 | 0.81282 | 1.6678 | 154.3973 | 7.62e-05 | 42 | 141.2765 | 66 | 42 | 112.7206 | 141.2765 | 0 | 0 | 0 | 0.33 | 0 | 264.8802 | -0.1645 | 0 | 0 | 20
13.06 | 19.07 | 137.8 | 95.5 | 3.92 | 19.0843 | 0.72206 | 6 | 1.6098 | 19.7848 | 252.3077 | 107.1252 | 145.1825 | 129.7127 | 0.73173 | -0.00062 | 6 | 0.56364 | 0.81047 | 1.6824 | 152.6285 | 6.88e-05 | 42 | 142.6883 | 66 | 42 | 113.847 | 142.6883 | 0 | 0 | 0 | 0.33 | 0 | 265.9884 | -0.16427 | 0 | 0 | 20
13.08 | 19.073 | 140.5 | 95.1 | 3.94 | 19.0873 | 0.73609 | 6 | 1.6154 | 19.8072 | 252.7038 | 107.3214 | 145.3824 | 129.5518 | 0.74597 | -0.00065 | 6 | 0.56599 | 0.80913 | 1.6883 | 152.3966 | 6.6e-05 | 42 | 143.7795 | 66 | 42 | 114.7177 | 143.7795 | 0 | 0 | 0 | 0.33 | 0 | 266.8527 | -0.16461 | 0 | 0 | 20
13.1 | 19.638 | 140.8 | 94.4 | 3.94 | 19.6522 | 0.71646 | 6 | 1.5981 | 19.8208 | 253.1003 | 107.5176 | 145.5827 | 133.2512 | 0.72581 | -0.00068 | 6 | 0.55921 | 0.81056 | 1.6703 | 157.2419 | 7.49e-05 | 43 | 144.7396 | 67 | 42 | 115.4838 | 144.7396 | 0 | 0 | 0 | 0.33 | 0 | 267.6501 | -0.16736 | 0 | 0 | 20
13.12 | 20.032 | 139.4 | 95.8 | 3.92 | 20.0464 | 0.69539 | 6 | 1.583 | 19.8169 | 253.4966 | 107.7138 | 145.7828 | 135.7696 | 0.70429 | -0.0006 | 6 | 0.55338 | 0.81173 | 1.6547 | 160.6637 | 8.35e-05 | 43 | 144.7927 | 68 | 42 | 115.5261 | 144.7927 | 0 | 0 | 0 | 0.33 | 0 | 267.7253 | -0.16891 | 0 | 0 | 20
13.14 | 20.047 | 137 | 96.2 | 3.92 | 20.0614 | 0.6829 | 6 | 1.5775 | 19.7973 | 253.8925 | 107.91 | 145.9825 | 135.6843 | 0.69166 | -0.00059 | 6 | 0.55146 | 0.8117 | 1.6494 | 160.7776 | 8.67e-05 | 43 | 143.9308 | 68 | 42 | 114.8384 | 143.9308 | 0 | 0 | 0 | 0.33 | 0 | 267.06 | -0.16847 | 0 | 0 | 20
13.16 | 19.866 | 137.3 | 96.1 | 3.95 | 19.8804 | 0.69063 | 6 | 1.5837 | 19.7963 | 254.2885 | 108.1062 | 146.1823 | 134.2579 | 0.69958 | -0.00061 | 6 | 0.55416 | 0.81026 | 1.6562 | 159.0217 | 8.26e-05 | 43 | 143.8519 | 67 | 42 | 114.7755 | 143.8519 | 0 | 0 | 0 | 0.33 | 0 | 266.9933 | -0.16759 | 0 | 0 | 20
13.18 | 19.822 | 138.3 | 96 | 3.95 | 19.8364 | 0.6972 | 6 | 1.5871 | 19.8038 | 254.6845 | 108.3024 | 146.3821 | 133.7712 | 0.70627 | -0.00063 | 6 | 0.55573 | 0.80916 | 1.6601 | 158.4468 | 8.04e-05 | 43 | 144.2307 | 67 | 42 | 115.0777 | 144.2307 | 0 | 0 | 0 | 0.33 | 0 | 267.2939 | -0.16745 | 0 | 0 | 20
13.2 | 19.829 | 138.3 | 96 | 3.95 | 19.8434 | 0.69696 | 6 | 1.5869 | 19.8039 | 255.0806 | 108.4986 | 146.582 | 133.6338 | 0.70603 | -0.00064 | 6 | 0.55586 | 0.80851 | 1.6602 | 158.3726 | 8.04e-05 | 43 | 144.2905 | 67 | 42 | 115.1254 | 144.2905 | 0 | 0 | 0 | 0.33 | 0 | 267.3485 | -0.16739 | 0 | 0 | 20
13.22 | 19.685 | 143.3 | 95.3 | 3.95 | 19.6993 | 0.72744 | 6 | 1.6018 | 19.842 | 255.4775 | 108.6948 | 146.7827 | 132.4667 | 0.737 | -0.00069 | 6 | 0.56187 | 0.80603 | 1.6757 | 156.7228 | 7.21e-05 | 43 | 146.0688 | 67 | 42 | 116.5443 | 146.0688 | 0 | 0 | 0 | 0.33 | 0 | 268.7328 | -0.16741 | 0 | 0 | 20
13.24 | 19.479 | 143.3 | 95.3 | 3.95 | 19.4933 | 0.73512 | 6 | 1.6082 | 19.838 | 255.8742 | 108.891 | 146.9832 | 130.8818 | 0.7449 | -0.00071 | 6 | 0.56469 | 0.80454 | 1.6828 | 154.7719 | 6.86e-05 | 43 | 145.8322 | 66 | 42 | 116.3555 | 145.8322 | 0 | 0 | 0 | 0.33 | 0 | 268.5423 | -0.1663 | 0 | 0 | 20
13.26 | 18.838 | 150.2 | 95.8 | 3.97 | 18.8524 | 0.79672 | 6 | 1.6426 | 19.8792 | 256.2718 | 109.0872 | 147.1846 | 126.3454 | 0.8077 | -0.00071 | 6 | 0.57855 | 0.79962 | 1.7189 | 148.6981 | 5.33e-05 | 42 | 147.5665 | 65 | 41 | 117.7392 | 147.5665 | 0 | 0 | 0 | 0.33 | 0 | 269.8538 | -0.16394 | 0 | 0 | 20
13.28 | 18.227 | 150.2 | 95.8 | 3.96 | 18.2414 | 0.8234 | 6 | 1.6628 | 19.8666 | 256.6691 | 109.2834 | 147.3857 | 122.0247 | 0.83515 | -0.00075 | 6 | 0.58696 | 0.79639 | 1.7407 | 143.2277 | 4.57e-05 | 42 | 146.7118 | 64 | 41 | 117.0573 | 146.7118 | 0 | 0 | 0 | 0.33 | 0 | 269.1567 | -0.16056 | 0 | 0 | 20
13.3 | 17.908 | 153.8 | 95.4 | 3.94 | 17.9223 | 0.85815 | 6 | 1.6807 | 19.8871 | 257.0669 | 109.4796 | 147.5873 | 119.6935 | 0.87064 | -0.0008 | 6 | 0.59427 | 0.79348 | 1.7597 | 140.171 | 4e-05 | 41 | 147.6041 | 63 | 41 | 117.7692 | 147.6041 | 0 | 0 | 0 | 0.33 | 0 | 269.835 | -0.15919 | 0 | 0 | 20
13.32 | 17.246 | 149.5 | 100.1 | 3.86 | 17.261 | 0.86611 | 6 | 1.6954 | 19.8401 | 257.4637 | 109.6758 | 147.7879 | 115.0538 | 0.87923 | -0.00056 | 6 | 0.60061 | 0.79088 | 1.776 | 134.4784 | 3.57e-05 | 40 | 145.052 | 62 | 41 | 115.733 | 145.052 | 0 | 0 | 0 | 0.33 | 0 | 267.8089 | -0.15475 | 0 | 0 | 20
13.34 | 17.659 | 149.5 | 93.6 | 3.84 | 17.673 | 0.84592 | 6 | 1.6809 | 19.8491 | 257.8607 | 109.872 | 147.9887 | 117.6792 | 0.85845 | -0.00093 | 6 | 0.59496 | 0.79199 | 1.7609 | 137.9271 | 3.97e-05 | 41 | 145.7468 | 63 | 41 | 116.2874 | 145.7468 | 0 | 0 | 0 | 0.33 | 0 | 268.3884 | -0.15699 | 0 | 0 | 20
13.36 | 17.785 | 145.9 | 96.4 | 3.83 | 17.7995 | 0.81969 | 6 | 1.6693 | 19.8238 | 258.2571 | 110.0682 | 148.1889 | 118.3705 | 0.83176 | -0.00078 | 6 | 0.59063 | 0.79271 | 1.7493 | 139.05 | 4.31e-05 | 41 | 144.6554 | 63 | 41 | 115.4165 | 144.6554 | 0 | 0 | 0 | 0.33 | 0 | 267.5522 | -0.15709 | 0 | 0 | 20
13.38 | 18.006 | 142.5 | 97.8 | 3.88 | 18.0207 | 0.79076 | 6 | 1.6548 | 19.8014 | 258.6532 | 110.2644 | 148.3888 | 119.6992 | 0.80227 | -0.0007 | 6 | 0.5851 | 0.7938 | 1.7345 | 140.9956 | 4.78e-05 | 41 | 143.7614 | 63 | 41 | 114.7033 | 143.7614 | 0 | 0 | 0 | 0.33 | 0 | 266.8749 | -0.15774 | 0 | 0 | 20
13.4 | 18.006 | 136 | 94.9 | 3.88 | 18.0202 | 0.75471 | 6 | 1.6412 | 19.7477 | 259.0481 | 110.4606 | 148.5875 | 119.5335 | 0.76571 | -0.00088 | 6 | 0.58008 | 0.79476 | 1.7211 | 141.1591 | 5.25e-05 | 41 | 141.3274 | 64 | 41 | 112.7612 | 141.3274 | 0 | 0 | 0 | 0.33 | 0 | 264.9657 | -0.15668 | 0 | 0 | 20
13.42 | 18.288 | 130.7 | 96.3 | 3.92 | 18.3024 | 0.71411 | 6 | 1.6201 | 19.7079 | 259.4423 | 110.6568 | 148.7855 | 121.2686 | 0.72438 | -0.0008 | 6 | 0.572 | 0.7967 | 1.6996 | 143.7487 | 6.1e-05 | 41 | 139.7199 | 64 | 41 | 111.4787 | 139.7199 | 0 | 0 | 0 | 0.33 | 0 | 263.7201 | -0.1573 | 0 | 0 | 20
13.44 | 18.48 | 128.6 | 97.4 | 3.85 | 18.4946 | 0.69534 | 6 | 1.6091 | 19.6933 | 259.8361 | 110.853 | 148.9831 | 122.3949 | 0.70525 | -0.00074 | 6 | 0.56783 | 0.79742 | 1.6884 | 145.4082 | 6.6e-05 | 41 | 139.2115 | 64 | 41 | 111.073 | 139.2115 | 0 | 0 | 0 | 0.33 | 0 | 263.3376 | -0.15789 | 0 | 0 | 20
13.46 | 18.545 | 128.1 | 97.7 | 3.89 | 18.5597 | 0.69021 | 6 | 1.6058 | 19.6902 | 260.2299 | 111.0492 | 149.1807 | 122.6661 | 0.70002 | -0.00073 | 6 | 0.56673 | 0.79717 | 1.6853 | 145.8776 | 6.74e-05 | 41 | 139.1531 | 65 | 41 | 111.0264 | 139.1531 | 0 | 0 | 0 | 0.33 | 0 | 263.3033 | -0.15805 | 0 | 0 | 20
13.48 | 18.632 | 128.8 | 97.5 | 3.94 | 18.6466 | 0.69074 | 6 | 1.6045 | 19.6982 | 260.6239 | 111.2454 | 149.3785 | 123.0833 | 0.70053 | -0.00075 | 6 | 0.56638 | 0.79668 | 1.6841 | 146.4784 | 6.8e-05 | 41 | 139.6022 | 65 | 41 | 111.3847 | 139.6022 | 0 | 0 | 0 | 0.33 | 0 | 263.6739 | -0.15853 | 0 | 0 | 20
13.5 | 19.207 | 126.9 | 98.8 | 3.91 | 19.2218 | 0.66019 | 6 | 1.5816 | 19.6928 | 261.0178 | 111.4416 | 149.5762 | 126.7635 | 0.66928 | -0.00067 | 6 | 0.5574 | 0.79897 | 1.6602 | 151.4917 | 8.03e-05 | 42 | 139.6834 | 66 | 42 | 111.4495 | 139.6834 | 0 | 0 | 0 | 0.33 | 0 | 263.7871 | -0.16104 | 0 | 0 | 20
13.52 | 20.3 | 126.3 | 99 | 3.91 | 20.3148 | 0.62171 | 6 | 1.5464 | 19.7085 | 261.4119 | 111.6378 | 149.7741 | 133.8912 | 0.62982 | -0.00063 | 6 | 0.54333 | 0.80293 | 1.6231 | 161.0158 | 0.000104 | 43 | 140.9372 | 68 | 42 | 112.4499 | 140.9372 | 0 | 0 | 0 | 0.33 | 0 | 264.8623 | -0.16827 | 0 | 0 | 20
13.54 | 21.143 | 129.9 | 101.7 | 3.96 | 21.1583 | 0.61394 | 6 | 1.5295 | 19.7565 | 261.8071 | 111.834 | 149.9731 | 139.3347 | 0.62164 | -0.00048 | 6 | 0.53651 | 0.80457 | 1.6049 | 168.1275 | 0.000118 | 44 | 143.5236 | 69 | 42 | 114.5135 | 143.5236 | 0 | 0 | 0 | 0.33 | 0 | 266.9572 | -0.17446 | 0 | 0 | 20
13.56 | 21.439 | 129.9 | 101.7 | 3.94 | 21.4542 | 0.60547 | 6 | 1.521 | 19.7618 | 262.2023 | 112.0302 | 150.1721 | 141.1184 | 0.61297 | -0.00049 | 6 | 0.53327 | 0.80506 | 1.5961 | 170.6097 | 0.000126 | 45 | 143.943 | 70 | 42 | 114.8481 | 143.943 | 0 | 0 | 0 | 0.33 | 0 | 267.3109 | -0.17656 | 0 | 0 | 20
13.58 | 21.458 | 134.4 | 101 | 3.94 | 21.4732 | 0.6259 | 6 | 1.5302 | 19.8013 | 262.5983 | 112.2264 | 150.3719 | 141.0539 | 0.63365 | -0.00053 | 6 | 0.53702 | 0.80326 | 1.6057 | 170.3765 | 0.000118 | 45 | 145.8296 | 70 | 42 | 116.3534 | 145.8296 | 0 | 0 | 0 | 0.33 | 0 | 268.7885 | -0.17637 | 0 | 0 | 20
13.6 | 21.175 | 134.4 | 101 | 3.94 | 21.1901 | 0.63426 | 6 | 1.5384 | 19.7962 | 262.9943 | 112.4226 | 150.5717 | 138.9847 | 0.64223 | -0.00055 | 6 | 0.54053 | 0.80154 | 1.6146 | 167.7393 | 0.000111 | 45 | 145.5201 | 69 | 42 | 116.1064 | 145.5201 | 0 | 0 | 0 | 0.33 | 0 | 268.5375 | -0.17413 | 0 | 0 | 20
13.62 | 20.564 | 143.8 | 97.6 | 3.97 | 20.5786 | 0.69878 | 6 | 1.576 | 19.8627 | 263.3915 | 112.6188 | 150.7727 | 134.7409 | 0.70784 | -0.00074 | 6 | 0.5556 | 0.79602 | 1.6539 | 161.7136 | 8.39e-05 | 44 | 148.4733 | 68 | 42 | 118.4627 | 148.4733 | 0 | 0 | 0 | 0.33 | 0 | 270.794 | -0.16976 | 0 | 0 | 20
13.64 | 20.007 | 143.8 | 97.6 | 3.97 | 20.0216 | 0.71822 | 6 | 1.5928 | 19.8522 | 263.7885 | 112.815 | 150.9735 | 130.8696 | 0.72781 | -0.00077 | 6 | 0.56265 | 0.79313 | 1.6722 | 156.7046 | 7.39e-05 | 44 | 147.7733 | 67 | 42 | 117.9042 | 147.7733 | 0 | 0 | 0 | 0.33 | 0 | 270.2265 | -0.16706 | 0 | 0 | 20
13.66 | 19.656 | 152.3 | 97.8 | 3.93 | 19.6707 | 0.77425 | 6 | 1.6206 | 19.9115 | 264.1868 | 113.0112 | 151.1756 | 128.3705 | 0.78479 | -0.00078 | 6 | 0.57379 | 0.78889 | 1.7012 | 153.0952 | 6.03e-05 | 44 | 150.5744 | 66 | 42 | 120.1392 | 150.5744 | 0 | 0 | 0 | 0.33 | 0 | 272.3693 | -0.16647 | 0 | 0 | 20
13.68 | 19.656 | 155.3 | 98.2 | 3.93 | 19.6707 | 0.7895 | 6 | 1.6264 | 19.9339 | 264.5855 | 113.2074 | 151.3781 | 128.1966 | 0.80026 | -0.00077 | 6 | 0.57624 | 0.78748 | 1.7073 | 152.8199 | 5.78e-05 | 44 | 151.7504 | 66 | 42 | 121.0775 | 151.7504 | 0 | 0 | 0 | 0.33 | 0 | 273.2769 | -0.16679 | 0 | 0 | 20
13.7 | 19.088 | 156.2 | 98.2 | 4 | 19.1027 | 0.81768 | 6 | 1.6462 | 19.9293 | 264.9841 | 113.4036 | 151.5805 | 124.2756 | 0.82919 | -0.00081 | 6 | 0.58443 | 0.7842 | 1.7286 | 147.7256 | 4.98e-05 | 43 | 151.3208 | 65 | 41 | 120.7347 | 151.3208 | 0 | 0 | 0 | 0.33 | 0 | 272.9212 | -0.16388 | 0 | 0 | 20
13.72 | 19.088 | 155.2 | 98.1 | 4 | 19.1027 | 0.81245 | 6 | 1.6442 | 19.922 | 265.3825 | 113.5998 | 151.7827 | 124.1072 | 0.8239 | -0.00082 | 6 | 0.58391 | 0.78376 | 1.7269 | 147.6395 | 5.04e-05 | 43 | 151.0037 | 65 | 41 | 120.4817 | 151.0037 | 0 | 0 | 0 | 0.33 | 0 | 272.6856 | -0.16364 | 0 | 0 | 20
13.74 | 18.006 | 155.5 | 97.8 | 3.99 | 18.0207 | 0.8629 | 6 | 1.6806 | 19.9018 | 265.7805 | 113.796 | 151.9845 | 116.8204 | 0.87582 | -0.0009 | 6 | 0.59891 | 0.77825 | 1.766 | 138.1771 | 3.83e-05 | 42 | 149.5564 | 63 | 41 | 119.3269 | 149.5564 | 0 | 0 | 0 | 0.33 | 0 | 271.5129 | -0.15772 | 0 | 0 | 20
13.76 | 18.006 | 153.8 | 96.4 | 3.99 | 18.0205 | 0.85347 | 6 | 1.6773 | 19.8892 | 266.1783 | 113.9922 | 152.1861 | 116.6616 | 0.86627 | -0.00099 | 6 | 0.59787 | 0.77797 | 1.7631 | 138.1231 | 3.91e-05 | 42 | 148.984 | 63 | 41 | 118.8702 | 148.984 | 0 | 0 | 0 | 0.33 | 0 | 271.079 | -0.15739 | 0 | 0 | 20
13.78 | 17.442 | 150.9 | 97.3 | 3.99 | 17.4566 | 0.86443 | 6 | 1.6912 | 19.8551 | 266.5754 | 114.1884 | 152.387 | 112.805 | 0.87783 | -0.00098 | 6 | 0.60386 | 0.7754 | 1.7785 | 133.2912 | 3.51e-05 | 41 | 147.1002 | 62 | 41 | 117.3672 | 147.1002 | 0 | 0 | 0 | 0.33 | 0 | 269.5909 | -0.15371 | 0 | 0 | 20
13.8 | 17.344 | 148 | 95.4 | 4 | 17.3583 | 0.85262 | 6 | 1.6889 | 19.8306 | 266.972 | 114.3846 | 152.5874 | 112.0101 | 0.86594 | -0.00111 | 6 | 0.60328 | 0.77497 | 1.7767 | 132.4535 | 3.55e-05 | 41 | 145.9236 | 62 | 41 | 116.4284 | 145.9236 | 0 | 0 | 0 | 0.33 | 0 | 268.6763 | -0.15264 | 0 | 0 | 20
13.82 | 17.38 | 142 | 95.8 | 3.98 | 17.3944 | 0.81636 | 6 | 1.6755 | 19.7838 | 267.3677 | 114.5808 | 152.7869 | 112.0973 | 0.8291 | -0.0011 | 6 | 0.59828 | 0.776 | 1.7633 | 132.9063 | 3.9e-05 | 40 | 143.7725 | 62 | 41 | 114.7121 | 143.7725 | 0 | 0 | 0 | 0.33 | 0 | 267.0039 | -0.1519 | 0 | 0 | 20
13.84 | 17.771 | 135.9 | 99.2 | 4.04 | 17.7859 | 0.76409 | 6 | 1.649 | 19.7418 | 267.7625 | 114.777 | 152.9855 | 114.5083 | 0.77577 | -0.00089 | 6 | 0.588 | 0.7788 | 1.7361 | 136.431 | 4.72e-05 | 40 | 142.0651 | 62 | 41 | 113.3499 | 142.0651 | 0 | 0 | 0 | 0.33 | 0 | 265.6958 | -0.15316 | 0 | 0 | 20
13.86 | 18.176 | 130.4 | 100.1 | 4.01 | 18.191 | 0.71684 | 6 | 1.6232 | 19.7029 | 268.1566 | 114.9732 | 153.1834 | 117.0026 | 0.72756 | -0.00083 | 6 | 0.57799 | 0.78154 | 1.7095 | 140.074 | 5.69e-05 | 41 | 140.5411 | 63 | 41 | 112.1339 | 140.5411 | 0 | 0 | 0 | 0.33 | 0 | 264.5275 | -0.15451 | 0 | 0 | 20
13.88 | 18.809 | 125.4 | 101.9 | 4.01 | 18.8243 | 0.66616 | 6 | 1.5911 | 19.6711 | 268.55 | 115.1694 | 153.3806 | 120.9784 | 0.6758 | -0.00072 | 6 | 0.56534 | 0.78519 | 1.6761 | 145.6984 | 7.19e-05 | 41 | 139.4664 | 65 | 41 | 111.2764 | 139.4664 | 0 | 0 | 0 | 0.33 | 0 | 263.7274 | -0.157 | 0 | 0 | 20
13.9 | 19.352 | 122.1 | 101.9 | 4.03 | 19.3673 | 0.63044 | 6 | 1.5661 | 19.6513 | 268.943 | 115.3656 | 153.5774 | 124.3564 | 0.63932 | -0.00071 | 6 | 0.55553 | 0.78793 | 1.6501 | 150.4819 | 8.63e-05 | 42 | 138.895 | 66 | 42 | 110.8205 | 138.895 | 0 | 0 | 0 | 0.33 | 0 | 263.3189 | -0.15905 | 0 | 0 | 20
13.92 | 19.565 | 121.4 | 104.1 | 4.01 | 19.5806 | 0.62 | 6 | 1.5577 | 19.6489 | 269.336 | 115.5618 | 153.7742 | 125.582 | 0.62865 | -0.00059 | 6 | 0.55238 | 0.78844 | 1.6415 | 152.2579 | 9.16e-05 | 42 | 138.9337 | 66 | 42 | 110.8514 | 138.9337 | 0 | 0 | 0 | 0.33 | 0 | 263.3718 | -0.15986 | 0 | 0 | 20
13.94 | 19.431 | 121.4 | 104.1 | 4.02 | 19.4466 | 0.62427 | 6 | 1.5619 | 19.6463 | 269.7289 | 115.758 | 153.9709 | 124.5487 | 0.63305 | -0.00061 | 6 | 0.5543 | 0.78723 | 1.6463 | 150.9663 | 8.86e-05 | 42 | 138.8052 | 66 | 42 | 110.7488 | 138.8052 | 0 | 0 | 0 | 0.33 | 0 | 263.2676 | -0.15913 | 0 | 0 | 20
13.96 | 18.892 | 133.1 | 104.4 | 4.04 | 18.9077 | 0.70395 | 6 | 1.6054 | 19.7413 | 270.1238 | 115.9542 | 154.1696 | 120.8898 | 0.71415 | -0.00062 | 6 | 0.57165 | 0.78078 | 1.6916 | 145.5187 | 6.45e-05 | 42 | 142.8638 | 64 | 41 | 113.9871 | 142.8638 | 0 | 0 | 0 | 0.33 | 0 | 266.4449 | -0.1583 | 0 | 0 | 20
13.98 | 18.534 | 133.1 | 104.4 | 4.01 | 18.5497 | 0.71753 | 6 | 1.6172 | 19.734 | 270.5184 | 116.1504 | 154.3681 | 118.4127 | 0.72815 | -0.00064 | 6 | 0.57664 | 0.77852 | 1.7044 | 142.3067 | 5.9e-05 | 41 | 142.4142 | 64 | 41 | 113.6283 | 142.4142 | 0 | 0 | 0 | 0.33 | 0 | 266.0747 | -0.1563 | 0 | 0 | 20
14 | 17.876 | 147.4 | 103.9 | 3.96 | 17.8916 | 0.82385 | 6 | 1.6691 | 19.8375 | 270.9152 | 116.3466 | 154.5686 | 113.999 | 0.83652 | -0.00071 | 6 | 0.59738 | 0.77094 | 1.7586 | 135.8457 | 4.03e-05 | 41 | 147.0326 | 62 | 41 | 117.3133 | 147.0326 | 0 | 0 | 0 | 0.33 | 0 | 269.6482 | -0.1546 | 0 | 0 | 20
14.02 | 17.481 | 147.4 | 103.9 | 3.97 | 17.4966 | 0.84245 | 6 | 1.6828 | 19.829 | 271.3118 | 116.5428 | 154.769 | 111.2967 | 0.85572 | -0.00073 | 6 | 0.60319 | 0.7684 | 1.7736 | 132.3583 | 3.63e-05 | 41 | 146.4879 | 61 | 41 | 116.8786 | 146.4879 | 0 | 0 | 0 | 0.33 | 0 | 269.2063 | -0.15225 | 0 | 0 | 20
14.04 | 17.268 | 151.1 | 103 | 3.91 | 17.2834 | 0.87425 | 6 | 1.6977 | 19.8528 | 271.7088 | 116.739 | 154.9698 | 109.7745 | 0.88821 | -0.00081 | 6 | 0.6093 | 0.76574 | 1.7894 | 130.2658 | 3.25e-05 | 41 | 147.5947 | 61 | 41 | 117.7617 | 147.5947 | 0 | 0 | 0 | 0.33 | 0 | 270.0592 | -0.15142 | 0 | 0 | 20
14.06 | 17.268 | 151.8 | 102.9 | 3.91 | 17.2834 | 0.8783 | 6 | 1.6991 | 19.8581 | 272.106 | 116.9352 | 155.1708 | 109.6297 | 0.89235 | -0.00083 | 6 | 0.61005 | 0.76489 | 1.7911 | 130.1172 | 3.21e-05 | 41 | 147.908 | 61 | 41 | 118.0117 | 147.908 | 0 | 0 | 0 | 0.33 | 0 | 270.3095 | -0.15142 | 0 | 0 | 20
14.08 | 17.275 | 150.4 | 104.3 | 3.98 | 17.2906 | 0.86983 | 6 | 1.6961 | 19.8476 | 272.5029 | 117.1314 | 155.3716 | 109.5319 | 0.88376 | -0.00075 | 6 | 0.6091 | 0.7646 | 1.7883 | 130.1209 | 3.28e-05 | 41 | 147.4528 | 61 | 41 | 117.6485 | 147.4528 | 0 | 0 | 0 | 0.33 | 0 | 269.9646 | -0.15117 | 0 | 0 | 20
14.1 | 17.275 | 146 | 104.7 | 3.98 | 17.2907 | 0.84438 | 6 | 1.6873 | 19.8135 | 272.8992 | 117.3276 | 155.5716 | 109.3889 | 0.85792 | -0.00074 | 6 | 0.60594 | 0.76507 | 1.7798 | 130.1984 | 3.48e-05 | 40 | 145.8574 | 61 | 41 | 116.3756 | 145.8574 | 0 | 0 | 0 | 0.33 | 0 | 268.7315 | -0.15046 | 0 | 0 | 20
14.12 | 18.096 | 140.8 | 106.7 | 3.97 | 18.112 | 0.77738 | 6 | 1.6482 | 19.7895 | 273.295 | 117.5238 | 155.7712 | 114.5187 | 0.78929 | -0.00061 | 6 | 0.59041 | 0.76976 | 1.7387 | 137.3145 | 4.64e-05 | 41 | 145.153 | 63 | 41 | 115.8136 | 145.153 | 0 | 0 | 0 | 0.33 | 0 | 268.2439 | -0.15433 | 0 | 0 | 20
14.14 | 18.096 | 134.2 | 108.2 | 3.97 | 18.1122 | 0.74094 | 6 | 1.6342 | 19.7343 | 273.6897 | 117.72 | 155.9697 | 114.3718 | 0.7523 | -0.00053 | 6 | 0.58524 | 0.77095 | 1.7249 | 137.5256 | 5.11e-05 | 41 | 142.6304 | 63 | 41 | 113.8009 | 142.6304 | 0 | 0 | 0 | 0.33 | 0 | 266.2745 | -0.15329 | 0 | 0 | 20
14.16 | 18.788 | 129.2 | 109.9 | 3.99 | 18.8045 | 0.68707 | 6 | 1.6002 | 19.705 | 274.0838 | 117.9162 | 156.1676 | 118.6572 | 0.69723 | -0.00043 | 6 | 0.57184 | 0.77499 | 1.6895 | 143.6088 | 6.55e-05 | 41 | 141.659 | 64 | 41 | 113.0258 | 141.659 | 0 | 0 | 0 | 0.33 | 0 | 265.5634 | -0.15621 | 0 | 0 | 20
14.18 | 19.5 | 127.7 | 110.2 | 3.99 | 19.5165 | 0.65432 | 6 | 1.5741 | 19.7058 | 274.4779 | 118.1124 | 156.3655 | 123.0582 | 0.66365 | -0.00041 | 6 | 0.56146 | 0.77803 | 1.6619 | 149.7094 | 7.94e-05 | 42 | 142.06 | 65 | 42 | 113.3457 | 142.06 | 0 | 0 | 0 | 0.33 | 0 | 265.9334 | -0.15951 | 0 | 0 | 20
14.2 | 19.942 | 126.2 | 109.4 | 3.96 | 19.9584 | 0.63231 | 6 | 1.557 | 19.7008 | 274.8719 | 118.3086 | 156.5633 | 125.7225 | 0.64114 | -0.00045 | 6 | 0.55476 | 0.77982 | 1.6441 | 153.4956 | 8.99e-05 | 43 | 142.0736 | 66 | 42 | 113.3566 | 142.0736 | 0 | 0 | 0 | 0.33 | 0 | 265.9799 | -0.16128 | 0 | 0 | 20
14.22 | 20.307 | 127.2 | 109.5 | 3.96 | 20.3234 | 0.62588 | 6 | 1.5482 | 19.7169 | 275.2663 | 118.5048 | 156.7615 | 127.8896 | 0.63447 | -0.00045 | 6 | 0.5513 | 0.78048 | 1.6347 | 156.4728 | 9.6e-05 | 43 | 143.0016 | 67 | 42 | 114.097 | 143.0016 | 0 | 0 | 0 | 0.33 | 0 | 266.7387 | -0.16416 | 0 | 0 | 20
14.24 | 20.51 | 130.1 | 108.5 | 4.04 | 20.5263 | 0.63382 | 6 | 1.5485 | 19.7466 | 275.6612 | 118.701 | 156.9602 | 129.0175 | 0.64245 | -0.0005 | 6 | 0.5515 | 0.77987 | 1.635 | 157.9281 | 9.58e-05 | 44 | 144.4952 | 67 | 42 | 115.2887 | 144.4952 | 0 | 0 | 0 | 0.33 | 0 | 267.9261 | -0.16549 | 0 | 0 | 20
14.26 | 20.976 | 134.7 | 108 | 4.01 | 20.9922 | 0.64167 | 6 | 1.5448 | 19.7952 | 276.0571 | 118.8972 | 157.1599 | 131.8157 | 0.65022 | -0.00053 | 6 | 0.54994 | 0.77987 | 1.6306 | 161.5596 | 9.88e-05 | 45 | 147.0021 | 68 | 42 | 117.2889 | 147.0021 | 0 | 0 | 0 | 0.33 | 0 | 269.9085 | -0.16875 | 0 | 0 | 20
14.28 | 21.183 | 139.1 | 107.1 | 4.01 | 21.1991 | 0.65616 | 6 | 1.5481 | 19.8359 | 276.4538 | 119.0934 | 157.3604 | 132.9598 | 0.66483 | -0.00057 | 6 | 0.55128 | 0.77885 | 1.6339 | 162.9564 | 9.66e-05 | 45 | 149.0799 | 68 | 42 | 118.9467 | 149.0799 | 0 | 0 | 0 | 0.33 | 0 | 271.5301 | -0.16998 | 0 | 0 | 20
14.3 | 20.752 | 139.1 | 106.5 | 4.03 | 20.768 | 0.66978 | 6 | 1.5607 | 19.828 | 276.8504 | 119.2896 | 157.5608 | 130.0522 | 0.67883 | -0.00062 | 6 | 0.55663 | 0.77641 | 1.6477 | 159.0961 | 8.77e-05 | 45 | 148.5779 | 67 | 42 | 118.5462 | 148.5779 | 0 | 0 | 0 | 0.33 | 0 | 271.1264 | -0.16679 | 0 | 0 | 20
14.32 | 20.752 | 152.2 | 99.3 | 3.96 | 20.7669 | 0.7329 | 6 | 1.5872 | 19.9315 | 277.249 | 119.4858 | 157.7632 | 129.8759 | 0.74281 | -0.00099 | 6 | 0.56704 | 0.77219 | 1.6748 | 158.2184 | 7.26e-05 | 45 | 153.7475 | 67 | 42 | 122.6709 | 153.7475 | 0 | 0 | 0 | 0.33 | 0 | 275.0858 | -0.16869 | 0 | 0 | 20
14.34 | 20.039 | 148.6 | 100.8 | 4.02 | 20.0541 | 0.74099 | 6 | 1.6015 | 19.8906 | 277.6468 | 119.682 | 157.9648 | 125.1954 | 0.7514 | -0.00095 | 6 | 0.57328 | 0.76943 | 1.6909 | 152.1659 | 6.48e-05 | 44 | 151.4565 | 66 | 42 | 120.8429 | 151.4565 | 0 | 0 | 0 | 0.33 | 0 | 273.3092 | -0.16463 | 0 | 0 | 20
14.36 | 20.285 | 151.9 | 104 | 4.04 | 20.3006 | 0.74825 | 6 | 1.6005 | 19.9206 | 278.0452 | 119.8782 | 158.167 | 126.5912 | 0.75864 | -0.00079 | 6 | 0.57293 | 0.76899 | 1.6897 | 153.9712 | 6.54e-05 | 45 | 153.1108 | 66 | 42 | 122.1629 | 153.1108 | 0 | 0 | 0 | 0.33 | 0 | 274.5912 | -0.16621 | 0 | 0 | 20
14.38 | 20.274 | 152.8 | 104.4 | 4.04 | 20.2897 | 0.75309 | 6 | 1.6026 | 19.9272 | 278.4438 | 120.0744 | 158.3694 | 126.3579 | 0.76357 | -0.00078 | 6 | 0.57395 | 0.76806 | 1.6921 | 153.6991 | 6.43e-05 | 45 | 153.4926 | 66 | 42 | 122.4675 | 153.4926 | 0 | 0 | 0 | 0.33 | 0 | 274.8879 | -0.16619 | 0 | 0 | 20
14.4 | 19.808 | 154.3 | 105.4 | 4.03 | 19.8238 | 0.77836 | 6 | 1.6198 | 19.9295 | 278.8424 | 120.2706 | 158.5718 | 123.2563 | 0.78946 | -0.00076 | 6 | 0.58112 | 0.76497 | 1.7106 | 149.5135 | 5.64e-05 | 44 | 153.4771 | 65 | 42 | 122.4551 | 153.4771 | 0 | 0 | 0 | 0.33 | 0 | 274.8579 | -0.16396 | 0 | 0 | 20
14.42 | 19.023 | 154.6 | 104.7 | 4.04 | 19.0387 | 0.81203 | 6 | 1.6452 | 19.9162 | 279.2407 | 120.4668 | 158.7739 | 118.1521 | 0.82412 | -0.00084 | 6 | 0.5917 | 0.76067 | 1.7382 | 142.6982 | 4.66e-05 | 43 | 152.5353 | 64 | 41 | 121.7037 | 152.5353 | 0 | 0 | 0 | 0.33 | 0 | 274.1045 | -0.15979 | 0 | 0 | 20
14.44 | 18.372 | 154.6 | 103.7 | 4.04 | 18.3876 | 0.84079 | 6 | 1.6665 | 19.9029 | 279.6388 | 120.663 | 158.9758 | 113.9036 | 0.85377 | -0.00094 | 6 | 0.60067 | 0.75695 | 1.7614 | 137.0678 | 3.96e-05 | 42 | 151.6403 | 63 | 41 | 120.9896 | 151.6403 | 0 | 0 | 0 | 0.33 | 0 | 273.3908 | -0.15614 | 0 | 0 | 20
14.46 | 18.064 | 153.4 | 102 | 4.04 | 18.0793 | 0.84848 | 6 | 1.6746 | 19.8874 | 280.0365 | 120.8592 | 159.1773 | 111.8204 | 0.86183 | -0.00106 | 6 | 0.60424 | 0.75512 | 1.7706 | 134.4054 | 3.71e-05 | 42 | 150.7866 | 62 | 41 | 120.3084 | 150.7866 | 0 | 0 | 0 | 0.33 | 0 | 272.7259 | -0.15417 | 0 | 0 | 20
14.48 | 17.76 | 155.2 | 103 | 4.04 | 17.7754 | 0.87311 | 6 | 1.6885 | 19.8943 | 280.4344 | 121.0554 | 159.379 | 109.7699 | 0.88711 | -0.00103 | 6 | 0.61006 | 0.7525 | 1.7856 | 131.6493 | 3.34e-05 | 42 | 151.0542 | 61 | 41 | 120.522 | 151.0542 | 0 | 0 | 0 | 0.33 | 0 | 272.9204 | -0.15258 | 0 | 0 | 20
14.5 | 17.72 | 153.6 | 103.5 | 4.06 | 17.7355 | 0.86606 | 6 | 1.6867 | 19.8816 | 280.832 | 121.2516 | 159.5804 | 109.3787 | 0.87999 | -0.00102 | 6 | 0.60966 | 0.75206 | 1.7842 | 131.2697 | 3.37e-05 | 42 | 150.4512 | 61 | 41 | 120.0408 | 150.4512 | 0 | 0 | 0 | 0.33 | 0 | 272.4626 | -0.15204 | 0 | 0 | 20
14.52 | 17.771 | 150.3 | 103.9 | 4.06 | 17.7866 | 0.84502 | 6 | 1.6785 | 19.8577 | 281.2292 | 121.4478 | 159.7814 | 109.5582 | 0.85859 | -0.001 | 6 | 0.60666 | 0.75254 | 1.7761 | 131.7344 | 3.57e-05 | 41 | 149.343 | 61 | 41 | 119.1567 | 149.343 | 0 | 0 | 0 | 0.33 | 0 | 271.6205 | -0.1518 | 0 | 0 | 20
14.54 | 18.162 | 146.3 | 104.8 | 4.04 | 18.1777 | 0.80483 | 6 | 1.6572 | 19.835 | 281.6259 | 121.644 | 159.9819 | 111.8633 | 0.8175 | -0.00094 | 6 | 0.59833 | 0.75492 | 1.754 | 135.1005 | 4.17e-05 | 42 | 148.4542 | 62 | 41 | 118.4475 | 148.4542 | 0 | 0 | 0 | 0.33 | 0 | 270.9658 | -0.15339 | 0 | 0 | 20
14.56 | 18.162 | 142.9 | 107.5 | 4.04 | 18.1781 | 0.78611 | 6 | 1.6503 | 19.808 | 282.022 | 121.8402 | 160.1818 | 111.7237 | 0.7985 | -0.0008 | 6 | 0.59587 | 0.75523 | 1.7472 | 135.1559 | 4.37e-05 | 42 | 147.1975 | 62 | 41 | 117.4448 | 147.1975 | 0 | 0 | 0 | 0.33 | 0 | 270.0007 | -0.15283 | 0 | 0 | 20
14.58 | 18.632 | 139.3 | 109.1 | 4.04 | 18.6484 | 0.74698 | 6 | 1.6271 | 19.7884 | 282.4178 | 122.0364 | 160.3814 | 114.5142 | 0.75847 | -0.0007 | 6 | 0.58678 | 0.75791 | 1.7231 | 139.1979 | 5.17e-05 | 42 | 146.5152 | 63 | 41 | 116.9004 | 146.5152 | 0 | 0 | 0 | 0.33 | 0 | 269.5072 | -0.15486 | 0 | 0 | 20
14.6 | 19.131 | 135.6 | 111 | 4.04 | 19.1476 | 0.70818 | 6 | 1.6031 | 19.7676 | 282.8132 | 122.2326 | 160.5805 | 117.479 | 0.7188 | -0.0006 | 6 | 0.57733 | 0.76076 | 1.698 | 143.516 | 6.17e-05 | 42 | 145.7902 | 64 | 41 | 116.322 | 145.7902 | 0 | 0 | 0 | 0.33 | 0 | 268.9813 | -0.15692 | 0 | 0 | 20
14.62 | 19.84 | 132.6 | 112.1 | 4.06 | 19.8568 | 0.66778 | 6 | 1.5743 | 19.7558 | 283.2083 | 122.4288 | 160.7795 | 121.742 | 0.67744 | -0.00053 | 6 | 0.5659 | 0.76435 | 1.6678 | 149.6113 | 7.62e-05 | 43 | 145.5798 | 65 | 42 | 116.1541 | 145.5798 | 0 | 0 | 0 | 0.33 | 0 | 268.8673 | -0.15999 | 0 | 0 | 20
14.64 | 20.072 | 131 | 113 | 4.06 | 20.089 | 0.6521 | 6 | 1.5637 | 19.7463 | 283.6032 | 122.625 | 160.9782 | 123.0312 | 0.66144 | -0.00049 | 6 | 0.56184 | 0.7653 | 1.6568 | 151.5695 | 8.23e-05 | 43 | 145.28 | 66 | 42 | 115.9149 | 145.28 | 0 | 0 | 0 | 0.33 | 0 | 268.6549 | -0.16077 | 0 | 0 | 20
14.66 | 20.318 | 133.2 | 111.4 | 4.01 | 20.3347 | 0.65504 | 6 | 1.561 | 19.7701 | 283.9986 | 122.8212 | 161.1774 | 124.4015 | 0.66432 | -0.00057 | 6 | 0.56084 | 0.76513 | 1.654 | 153.4142 | 8.39e-05 | 44 | 146.5411 | 66 | 42 | 116.9211 | 146.5411 | 0 | 0 | 0 | 0.33 | 0 | 269.6559 | -0.16221 | 0 | 0 | 20
14.68 | 20.347 | 136 | 111.1 | 4.04 | 20.3637 | 0.66786 | 6 | 1.5662 | 19.7946 | 284.3945 | 123.0174 | 161.3771 | 124.4245 | 0.67732 | -0.00059 | 6 | 0.563 | 0.76381 | 1.6594 | 153.3671 | 8.08e-05 | 44 | 147.7606 | 66 | 42 | 117.8941 | 147.7606 | 0 | 0 | 0 | 0.33 | 0 | 270.6082 | -0.16271 | 0 | 0 | 20
14.7 | 20.499 | 139.1 | 109.8 | 4.04 | 20.5155 | 0.67802 | 6 | 1.5682 | 19.8233 | 284.791 | 123.2136 | 161.5773 | 125.2074 | 0.68757 | -0.00066 | 6 | 0.56386 | 0.76296 | 1.6614 | 154.352 | 7.97e-05 | 44 | 149.2514 | 66 | 42 | 119.0835 | 149.2514 | 0 | 0 | 0 | 0.33 | 0 | 271.7723 | -0.16383 | 0 | 0 | 20
14.72 | 20.47 | 139.1 | 109.8 | 4.04 | 20.4865 | 0.67898 | 6 | 1.569 | 19.8228 | 285.1874 | 123.4098 | 161.7776 | 124.8707 | 0.68857 | -0.00067 | 6 | 0.56443 | 0.76222 | 1.6626 | 153.9784 | 7.9e-05 | 44 | 149.2638 | 66 | 42 | 119.0934 | 149.2638 | 0 | 0 | 0 | 0.33 | 0 | 271.7874 | -0.1636 | 0 | 0 | 20
14.74 | 20.086 | 151.3 | 108.5 | 4.04 | 20.1023 | 0.75265 | 6 | 1.6054 | 19.9123 | 285.5856 | 123.606 | 161.9796 | 122.3406 | 0.7635 | -0.00076 | 6 | 0.57892 | 0.75638 | 1.7004 | 149.8895 | 6.07e-05 | 45 | 153.5979 | 65 | 42 | 122.5515 | 153.5979 | 0 | 0 | 0 | 0.33 | 0 | 275.0851 | -0.16336 | 0 | 0 | 20
14.76 | 19.793 | 151.3 | 108.5 | 4.06 | 19.8093 | 0.76378 | 6 | 1.6144 | 19.9066 | 285.9838 | 123.8022 | 162.1816 | 120.3792 | 0.77497 | -0.00078 | 6 | 0.58282 | 0.75441 | 1.7104 | 147.2851 | 5.66e-05 | 44 | 153.2515 | 65 | 41 | 122.2751 | 153.2515 | 0 | 0 | 0 | 0.33 | 0 | 274.8135 | -0.16178 | 0 | 0 | 20
14.78 | 19.366 | 156.1 | 109.1 | 4.04 | 19.3824 | 0.80537 | 6 | 1.637 | 19.9342 | 286.3825 | 123.9984 | 162.3841 | 117.5976 | 0.81745 | -0.00078 | 6 | 0.59211 | 0.75047 | 1.7345 | 143.3105 | 4.78e-05 | 44 | 154.5432 | 64 | 41 | 123.3058 | 154.5432 | 0 | 0 | 0 | 0.33 | 0 | 275.7784 | -0.16007 | 0 | 0 | 20
14.8 | 19.073 | 156.1 | 109.1 | 4.06 | 19.0894 | 0.81773 | 6 | 1.6464 | 19.9283 | 286.781 | 124.1946 | 162.5864 | 115.6467 | 0.83021 | -0.0008 | 6 | 0.59616 | 0.74845 | 1.7448 | 140.727 | 4.44e-05 | 44 | 154.1812 | 63 | 41 | 123.0169 | 154.1812 | 0 | 0 | 0 | 0.33 | 0 | 275.4956 | -0.1584 | 0 | 0 | 20
14.82 | 18.885 | 157.6 | 108.1 | 4.04 | 18.9012 | 0.83381 | 6 | 1.6554 | 19.9355 | 287.1797 | 124.3908 | 162.7889 | 114.3446 | 0.84667 | -0.00088 | 6 | 0.59997 | 0.7465 | 1.7546 | 138.9541 | 4.15e-05 | 43 | 154.53 | 63 | 41 | 123.2952 | 154.53 | 0 | 0 | 0 | 0.33 | 0 | 275.7571 | -0.15747 | 0 | 0 | 20
14.84 | 18.885 | 156.8 | 108.2 | 4.04 | 18.9012 | 0.82958 | 6 | 1.6538 | 19.9297 | 287.5783 | 124.587 | 162.9913 | 114.2002 | 0.84239 | -0.00088 | 6 | 0.5996 | 0.74608 | 1.7533 | 138.873 | 4.19e-05 | 43 | 154.2829 | 63 | 41 | 123.0981 | 154.2829 | 0 | 0 | 0 | 0.33 | 0 | 275.5771 | -0.15728 | 0 | 0 | 20
14.86 | 18.73 | 156.8 | 109.5 | 4.03 | 18.7464 | 0.83643 | 6 | 1.6589 | 19.9265 | 287.9769 | 124.7832 | 163.1937 | 113.1076 | 0.84948 | -0.00083 | 6 | 0.60189 | 0.74469 | 1.7591 | 137.4585 | 4.02e-05 | 43 | 154.1131 | 63 | 41 | 122.9626 | 154.1131 | 0 | 0 | 0 | 0.33 | 0 | 275.4472 | -0.15633 | 0 | 0 | 20
14.88 | 18.73 | 154.5 | 109.8 | 4.03 | 18.7465 | 0.82416 | 6 | 1.6545 | 19.9095 | 288.3751 | 124.9794 | 163.3957 | 112.9656 | 0.83703 | -0.00082 | 6 | 0.6004 | 0.74468 | 1.7549 | 137.4538 | 4.14e-05 | 43 | 153.2987 | 63 | 41 | 122.3127 | 153.2987 | 0 | 0 | 0 | 0.33 | 0 | 274.8356 | -0.15595 | 0 | 0 | 20
14.9 | 18.657 | 152.6 | 110.8 | 4.04 | 18.6736 | 0.8172 | 6 | 1.6532 | 19.8938 | 288.7729 | 125.1756 | 163.5973 | 112.3786 | 0.83003 | -0.00078 | 6 | 0.60018 | 0.74421 | 1.7541 | 136.8219 | 4.17e-05 | 43 | 152.5257 | 63 | 41 | 121.6961 | 152.5257 | 0 | 0 | 0 | 0.33 | 0 | 274.2502 | -0.15521 | 0 | 0 | 20
14.92 | 18.657 | 152.1 | 111.3 | 4.04 | 18.6737 | 0.81451 | 6 | 1.6522 | 19.89 | 289.1707 | 125.3718 | 163.7989 | 112.2384 | 0.82733 | -0.00077 | 6 | 0.60002 | 0.74372 | 1.7533 | 136.7295 | 4.19e-05 | 43 | 152.3885 | 63 | 41 | 121.5866 | 152.3885 | 0 | 0 | 0 | 0.33 | 0 | 274.1528 | -0.15505 | 0 | 0 | 20
14.94 | 18.513 | 149.8 | 111.8 | 4.06 | 18.5298 | 0.80843 | 6 | 1.6524 | 19.8696 | 289.5681 | 125.568 | 164.0001 | 111.2207 | 0.82126 | -0.00075 | 6 | 0.60044 | 0.74302 | 1.7542 | 135.5277 | 4.16e-05 | 43 | 151.3553 | 62 | 41 | 120.7622 | 151.3553 | 0 | 0 | 0 | 0.33 | 0 | 273.3627 | -0.15386 | 0 | 0 | 20
14.96 | 18.476 | 150.6 | 112.7 | 4.06 | 18.4929 | 0.81437 | 6 | 1.6552 | 19.8749 | 289.9656 | 125.7642 | 164.2014 | 110.8574 | 0.82734 | -0.00072 | 6 | 0.60177 | 0.74198 | 1.7574 | 135.0625 | 4.07e-05 | 43 | 151.6614 | 62 | 41 | 121.0064 | 151.6614 | 0 | 0 | 0 | 0.33 | 0 | 273.6021 | -0.15366 | 0 | 0 | 20
14.98 | 18.458 | 149.1 | 112.9 | 4.06 | 18.4749 | 0.80704 | 6 | 1.6528 | 19.863 | 290.3629 | 125.9604 | 164.4025 | 110.6101 | 0.81993 | -0.00072 | 6 | 0.60108 | 0.74169 | 1.7553 | 134.8728 | 4.13e-05 | 43 | 151.1132 | 62 | 41 | 120.5691 | 151.1132 | 0 | 0 | 0 | 0.33 | 0 | 273.1889 | -0.15327 | 0 | 0 | 20
15 | 18.639 | 147.9 | 113.2 | 4.04 | 18.656 | 0.79278 | 6 | 1.6445 | 19.8575 | 290.76 | 126.1566 | 164.6034 | 111.5725 | 0.80533 | -0.00071 | 6 | 0.59791 | 0.74232 | 1.7468 | 136.328 | 4.38e-05 | 43 | 150.9622 | 62 | 41 | 120.4485 | 150.9622 | 0 | 0 | 0 | 0.33 | 0 | 273.0905 | -0.15403 | 0 | 0 | 20
15.02 | 18.907 | 147.1 | 114.4 | 4.08 | 18.9242 | 0.77731 | 6 | 1.6341 | 19.8567 | 291.1572 | 126.3528 | 164.8044 | 113.0613 | 0.78946 | -0.00064 | 6 | 0.5939 | 0.74326 | 1.736 | 138.4923 | 4.73e-05 | 43 | 151.0829 | 63 | 41 | 120.5449 | 151.0829 | 0 | 0 | 0 | 0.33 | 0 | 273.205 | -0.1553 | 0 | 0 | 20
15.04 | 19.587 | 142.2 | 115.6 | 4.06 | 19.6043 | 0.72535 | 6 | 1.6025 | 19.8313 | 291.5538 | 126.549 | 165.0048 | 117.0438 | 0.7363 | -0.00057 | 6 | 0.58135 | 0.74741 | 1.7027 | 144.3453 | 5.97e-05 | 44 | 150.1463 | 64 | 41 | 119.7976 | 150.1463 | 0 | 0 | 0 | 0.33 | 0 | 272.5314 | -0.15818 | 0 | 0 | 20
15.06 | 20.264 | 138.8 | 116.1 | 4.03 | 20.2814 | 0.68437 | 6 | 1.5746 | 19.8165 | 291.9501 | 126.7452 | 165.2049 | 120.998 | 0.69437 | -0.00053 | 6 | 0.57027 | 0.75105 | 1.6734 | 150.1308 | 7.33e-05 | 44 | 149.7326 | 65 | 42 | 119.4675 | 149.7326 | 0 | 0 | 0 | 0.33 | 0 | 272.2574 | -0.16103 | 0 | 0 | 20
15.08 | 20.644 | 136.7 | 117.3 | 4.07 | 20.6616 | 0.66161 | 6 | 1.5588 | 19.806 | 292.3462 | 126.9414 | 165.4049 | 123.1478 | 0.67111 | -0.00047 | 6 | 0.56408 | 0.75287 | 1.6569 | 153.3544 | 8.22e-05 | 45 | 149.4206 | 66 | 42 | 119.2186 | 149.4206 | 0 | 0 | 0 | 0.33 | 0 | 272.0451 | -0.16245 | 0 | 0 | 20
15.1 | 20.691 | 136.7 | 117.3 | 4.09 | 20.7086 | 0.66011 | 6 | 1.5574 | 19.8069 | 292.7424 | 127.1376 | 165.6048 | 123.2806 | 0.66958 | -0.00048 | 6 | 0.56371 | 0.7525 | 1.6556 | 153.629 | 8.3e-05 | 45 | 149.5295 | 66 | 42 | 119.3054 | 149.5295 | 0 | 0 | 0 | 0.33 | 0 | 272.1382 | -0.16258 | 0 | 0 | 20
15.12 | 20.202 | 144.5 | 117.4 | 4.13 | 20.2196 | 0.71465 | 6 | 1.5882 | 19.8616 | 293.1396 | 127.3338 | 165.8058 | 120.1796 | 0.72517 | -0.0005 | 6 | 0.57619 | 0.74725 | 1.6881 | 148.9015 | 6.61e-05 | 45 | 152.0776 | 65 | 42 | 121.3385 | 152.0776 | 0 | 0 | 0 | 0.33 | 0 | 274.0692 | -0.16127 | 0 | 0 | 20
15.14 | 19.417 | 144.5 | 117.4 | 4.04 | 19.4346 | 0.74352 | 6 | 1.6125 | 19.8464 | 293.5365 | 127.53 | 166.0065 | 115.3031 | 0.75492 | -0.00053 | 6 | 0.58641 | 0.74288 | 1.7147 | 142.1946 | 5.49e-05 | 44 | 151.0801 | 64 | 41 | 120.5426 | 151.0801 | 0 | 0 | 0 | 0.33 | 0 | 273.2734 | -0.15714 | 0 | 0 | 20
15.16 | 18.509 | 162.1 | 112.9 | 4.06 | 18.5259 | 0.87499 | 6 | 1.6761 | 19.9602 | 293.9357 | 127.7262 | 166.2096 | 109.6929 | 0.8891 | -0.00081 | 6 | 0.6119 | 0.73279 | 1.7814 | 133.6026 | 3.44e-05 | 43 | 156.5831 | 62 | 41 | 124.9334 | 156.5831 | 0 | 0 | 0 | 0.33 | 0 | 277.4112 | -0.1543 | 0 | 0 | 20
15.18 | 17.988 | 162.1 | 112.9 | 4.09 | 18.0049 | 0.90031 | 6 | 1.6936 | 19.9493 | 294.3347 | 127.9224 | 166.4123 | 106.426 | 0.91527 | -0.00085 | 6 | 0.61934 | 0.72948 | 1.8006 | 129.1946 | 3.01e-05 | 43 | 155.8615 | 61 | 41 | 124.3576 | 155.8615 | 0 | 0 | 0 | 0.33 | 0 | 276.8471 | -0.15129 | 0 | 0 | 20
15.2 | 17.695 | 168.6 | 111.9 | 4.06 | 17.7118 | 0.95191 | 6 | 1.7156 | 19.9882 | 294.7345 | 128.1186 | 166.6159 | 104.5341 | 0.96802 | -0.00093 | 6 | 0.62829 | 0.7256 | 1.8239 | 126.3783 | 2.56e-05 | 43 | 157.8544 | 60 | 41 | 125.9477 | 157.8544 | 0 | 0 | 0 | 0.33 | 0 | 278.34 | -0.15036 | 0 | 0 | 20
15.22 | 17.695 | 169.1 | 112.5 | 4.06 | 17.7119 | 0.95473 | 6 | 1.7165 | 19.9916 | 295.1343 | 128.3148 | 166.8195 | 104.4047 | 0.9709 | -0.00091 | 6 | 0.62885 | 0.72484 | 1.8251 | 126.2429 | 2.53e-05 | 43 | 158.0927 | 60 | 41 | 126.1378 | 158.0927 | 0 | 0 | 0 | 0.33 | 0 | 278.5262 | -0.15033 | 0 | 0 | 20
15.24 | 17.536 | 165.9 | 112.4 | 4.23 | 17.5529 | 0.94515 | 6 | 1.7162 | 19.9662 | 295.5337 | 128.511 | 167.0227 | 103.3233 | 0.96133 | -0.00093 | 6 | 0.62913 | 0.72418 | 1.8255 | 124.974 | 2.53e-05 | 42 | 156.7357 | 60 | 41 | 125.0551 | 156.7357 | 0 | 0 | 0 | 0.33 | 0 | 277.5049 | -0.14892 | 0 | 0 | 20
15.26 | 17.536 | 159.6 | 114.1 | 4.23 | 17.5531 | 0.90924 | 6 | 1.7046 | 19.9217 | 295.9321 | 128.7072 | 167.2249 | 103.1975 | 0.92483 | -0.00085 | 6 | 0.62485 | 0.72522 | 1.814 | 125.1528 | 2.74e-05 | 42 | 154.4679 | 60 | 41 | 123.2456 | 154.4679 | 0 | 0 | 0 | 0.33 | 0 | 275.7976 | -0.14801 | 0 | 0 | 20
15.28 | 16.939 | 153.1 | 115.3 | 4.27 | 16.9563 | 0.90291 | 6 | 1.7134 | 19.8606 | 296.3293 | 128.9034 | 167.4259 | 99.5065 | 0.91897 | -0.00082 | 6 | 0.62905 | 0.72311 | 1.8248 | 120.4696 | 2.54e-05 | 41 | 151.1705 | 59 | 40 | 120.6148 | 151.1705 | 0 | 0 | 0 | 0.33 | 0 | 273.2574 | -0.14359 | 0 | 0 | 20
15.3 | 16.939 | 147.8 | 114.2 | 4.27 | 16.9561 | 0.87166 | 6 | 1.7029 | 19.8201 | 296.7257 | 129.0996 | 167.6261 | 99.3843 | 0.88719 | -0.00089 | 6 | 0.62525 | 0.72399 | 1.8145 | 120.6121 | 2.73e-05 | 41 | 149.2125 | 59 | 40 | 119.0525 | 149.2125 | 0 | 0 | 0 | 0.33 | 0 | 271.7594 | -0.14277 | 0 | 0 | 20
15.32 | 16.939 | 155.9 | 114.2 | 4.27 | 16.9561 | 0.91943 | 6 | 1.7188 | 19.8814 | 297.1233 | 129.2958 | 167.8275 | 99.2627 | 0.93583 | -0.00091 | 6 | 0.63157 | 0.72108 | 1.8309 | 120.1247 | 2.43e-05 | 41 | 152.3294 | 59 | 40 | 121.5394 | 152.3294 | 0 | 0 | 0 | 0.33 | 0 | 274.159 | -0.14378 | 0 | 0 | 20