## Basic results
In situ data |  |  |  |  | Basic output data
Depth (m) | qc (MPa) | fs (MPa) | u (MPa) | Inclination(Degrees) | qt (MPa) | Rf (%) | SBT | Ic SBT | ã (kN/m³) | ó,v (kPa) | u0 (kPa) | ó',vo (kPa) | Qt1 | Fr (%) | Bq | SBTn | n | Cn | Ic | Qtn
0.02 | 1.432 | 0.0198 | -0.0001 | 0.61 | 1.412 | 1.6147 | 4 | 2.7293 | 19 | 0.38 | 0.1962 | 0.1838 | 7680.1959 | 1.6152 | -0.00014 | 5 | 0.79242 | 2 | 2.4733 | 28.2324
0.04 | 1.372 | 0.0288 | 0.0002 | 0.56 | 1.3994 | 2.1938 | 4 | 2.8045 | 19 | 0.76 | 0.3924 | 0.3676 | 3804.7017 | 2.195 | -0.00011 | 4 | 0.82392 | 2 | 2.5557 | 27.9722
0.06 | 1.454 | 0.0345 | 0.0003 | 0.52 | 1.4413 | 2.3058 | 4 | 2.806 | 19 | 1.14 | 0.5886 | 0.5514 | 2611.8305 | 2.3076 | -0.00055 | 4 | 0.82527 | 2 | 2.5591 | 28.8033
0.08 | 1.498 | 0.0364 | -0.0011 | 0.56 | 1.4916 | 2.704 | 4 | 2.8335 | 19 | 1.52 | 0.7848 | 0.7352 | 2026.7977 | 2.7067 | -0.00073 | 4 | 0.83756 | 2 | 2.5911 | 29.802
0.1 | 1.523 | 0.0501 | -0.0001 | 0.56 | 1.5294 | 3.1624 | 3 | 2.865 | 19 | 1.9 | 0.981 | 0.919 | 1662.1672 | 3.1663 | -0.00167 | 4 | 0.8513 | 2 | 2.6269 | 30.5506
0.12 | 1.568 | 0.0586 | -0.0035 | 0.54 | 1.6013 | 3.5014 | 3 | 2.876 | 19 | 2.28 | 1.1772 | 1.1028 | 1449.9154 | 3.5064 | -0.00249 | 4 | 0.85689 | 2 | 2.6413 | 31.9793
0.14 | 1.714 | 0.0595 | -0.0048 | 0.5 | 1.6923 | 3.5376 | 3 | 2.8598 | 19 | 2.66 | 1.3734 | 1.2866 | 1313.2494 | 3.5432 | -0.00231 | 4 | 0.85137 | 2 | 2.6266 | 33.7925
0.16 | 1.796 | 0.0615 | 0.0007 | 0.53 | 1.7926 | 3.3973 | 3 | 2.8293 | 19 | 3.04 | 1.5696 | 1.4704 | 1217.0419 | 3.4031 | -0.00369 | 4 | 0.83994 | 2 | 2.5963 | 35.7908
0.18 | 1.87 | 0.0617 | -0.011 | 0.51 | 1.8585 | 3.397 | 4 | 2.8169 | 19 | 3.42 | 1.7658 | 1.6542 | 1121.4505 | 3.4032 | -0.00746 | 4 | 0.83565 | 2 | 2.5848 | 37.1021
0.2 | 1.915 | 0.0662 | -0.0259 | 0.41 | 1.8926 | 3.5665 | 3 | 2.824 | 19 | 3.8 | 1.962 | 1.838 | 1027.6342 | 3.5737 | -0.01189 | 4 | 0.83907 | 2 | 2.5936 | 37.7758
0.22 | 1.902 | 0.0746 | -0.0246 | 0.43 | 1.8805 | 3.8553 | 3 | 2.8475 | 19 | 4.18 | 2.1582 | 2.0218 | 928.0674 | 3.8638 | -0.01579 | 4 | 0.84883 | 2 | 2.6189 | 37.5273
0.24 | 1.837 | 0.0767 | -0.0319 | 0.4 | 1.8542 | 4.0987 | 3 | 2.8691 | 19 | 4.56 | 2.3544 | 2.2056 | 838.632 | 4.1088 | -0.0172 | 4 | 0.85767 | 2 | 2.6419 | 36.9937
0.26 | 1.837 | 0.0767 | -0.0319 | 0.4 | 1.8242 | 4.2101 | 3 | 2.882 | 19 | 4.94 | 2.5506 | 2.3894 | 761.3822 | 4.2215 | -0.01965 | 4 | 0.86284 | 2 | 2.6553 | 36.3849
0.28 | 1.8135 | 0.077 | -0.0358 | 0.42 | 1.8338 | 4.2517 | 3 | 2.883 | 19 | 5.32 | 2.7468 | 2.5732 | 710.5789 | 4.2641 | -0.02205 | 4 | 0.86349 | 2 | 2.6567 | 36.5692
0.3 | 1.8678 | 0.0802 | -0.045 | 0.4 | 1.8614 | 4.3712 | 3 | 2.8858 | 19 | 5.7 | 2.943 | 2.757 | 673.0939 | 4.3846 | -0.02433 | 4 | 0.86505 | 2 | 2.6606 | 37.1144
0.32 | 1.922 | 0.0869 | -0.0458 | 0.44 | 1.8972 | 4.4627 | 3 | 2.8853 | 19 | 6.08 | 3.1392 | 2.9408 | 643.062 | 4.4771 | -0.02535 | 4 | 0.86533 | 2 | 2.6611 | 37.8223
0.34 | 1.922 | 0.0869 | -0.0436 | 0.44 | 2.0575 | 4.4002 | 3 | 2.8546 | 19 | 6.46 | 3.3354 | 3.1246 | 656.404 | 4.4141 | -0.02288 | 4 | 0.85426 | 2 | 2.6317 | 41.02
0.36 | 2.348 | 0.0978 | -0.0414 | 0.43 | 2.2739 | 4.2423 | 3 | 2.8113 | 19 | 6.84 | 3.5316 | 3.3084 | 685.2446 | 4.2551 | -0.01753 | 4 | 0.83838 | 2 | 2.5898 | 45.3413
0.38 | 2.568 | 0.1047 | -0.0236 | 0.44 | 2.6561 | 3.8741 | 4 | 2.7346 | 19 | 7.22 | 3.7278 | 3.4922 | 758.5147 | 3.8847 | -0.01121 | 4 | 0.80971 | 2 | 2.5143 | 52.9777
0.4 | 3.064 | 0.1062 | -0.0129 | 0.43 | 2.937 | 3.5899 | 4 | 2.68 | 19 | 7.6 | 3.924 | 3.676 | 796.8893 | 3.5992 | -0.00597 | 4 | 0.78916 | 2 | 2.4602 | 58.5873
0.42 | 3.185 | 0.1054 | -0.0042 | 0.42 | 3.1605 | 3.3876 | 4 | 2.6394 | 19 | 7.98 | 4.1202 | 3.8598 | 816.7675 | 3.3962 | -0.00369 | 4 | 0.77391 | 2 | 2.4199 | 63.0512
0.44 | 3.236 | 0.1096 | -0.00545 | 0.42 | 3.2338 | 3.3665 | 4 | 2.6302 | 19 | 8.36 | 4.3164 | 4.0436 | 797.6776 | 3.3752 | -0.00303 | 4 | 0.77065 | 2 | 2.4111 | 64.5098
0.46 | 3.283 | 0.1116 | -0.0067 | 0.4 | 3.2631 | 3.5294 | 4 | 2.6409 | 19 | 8.74 | 4.5126 | 4.2274 | 769.8154 | 3.5389 | -0.00332 | 4 | 0.77543 | 2 | 2.4234 | 65.0863
0.48 | 3.273 | 0.1243 | -0.0067 | 0.4 | 3.3188 | 3.6479 | 4 | 2.6451 | 19 | 9.12 | 4.7088 | 4.4112 | 750.2936 | 3.6579 | -0.00381 | 4 | 0.77763 | 2 | 2.4289 | 66.1939
0.5 | 3.404 | 0.1273 | -0.0103 | 0.4 | 3.4168 | 3.7511 | 4 | 2.644 | 19 | 9.5 | 4.905 | 4.595 | 741.5198 | 3.7616 | -0.00447 | 4 | 0.77787 | 2 | 2.4293 | 68.1457
0.52 | 3.578 | 0.1329 | -0.014 | 0.4 | 3.534 | 3.8125 | 4 | 2.6381 | 19 | 9.88 | 5.1012 | 4.7788 | 737.4554 | 3.8231 | -0.00454 | 4 | 0.77621 | 2 | 2.4247 | 70.483
0.54 | 3.625 | 0.144 | -0.0084 | 0.37 | 3.6171 | 3.924 | 4 | 2.6393 | 19 | 10.26 | 5.2974 | 4.9626 | 726.7991 | 3.9351 | -0.0038 | 4 | 0.77731 | 2 | 2.4274 | 72.1363
0.56 | 3.652 | 0.1489 | -0.0028 | 0.4 | 3.6422 | 4.09 | 4 | 2.6495 | 19 | 10.64 | 5.4936 | 5.1464 | 705.6554 | 4.102 | -0.00294 | 4 | 0.7818 | 2 | 2.4389 | 72.6317
0.58 | 3.652 | 0.154 | -0.0043 | 0.4 | 3.5854 | 4.1632 | 4 | 2.6598 | 19 | 11.02 | 5.6898 | 5.3302 | 670.5843 | 4.1761 | -0.00339 | 4 | 0.78585 | 2 | 2.4493 | 71.487
0.6 | 3.455 | 0.1449 | -0.0122 | 0.4 | 3.5001 | 4.1884 | 4 | 2.6692 | 19 | 11.4 | 5.886 | 5.514 | 632.7037 | 4.2021 | -0.00399 | 4 | 0.78937 | 2 | 2.4583 | 69.7746
0.62 | 3.397 | 0.1409 | -0.0076 | 0.4 | 3.3361 | 4.1885 | 4 | 2.6843 | 19 | 11.78 | 6.0822 | 5.6978 | 583.4401 | 4.2034 | -0.00563 | 4 | 0.7948 | 2 | 2.4723 | 66.4865
0.64 | 3.162 | 0.1334 | -0.0181 | 0.4 | 3.1813 | 4.2089 | 4 | 2.7008 | 19 | 12.16 | 6.2784 | 5.8816 | 538.8304 | 4.2251 | -0.00757 | 4 | 0.80081 | 2 | 2.4878 | 63.3837
0.66 | 2.993 | 0.1274 | -0.0274 | 0.4 | 2.9522 | 4.3549 | 4 | 2.7346 | 19 | 12.54 | 6.4746 | 6.0654 | 484.668 | 4.3735 | -0.01072 | 4 | 0.8135 | 2 | 2.5209 | 58.7941
0.68 | 2.713 | 0.1249 | -0.0296 | 0.4 | 2.7485 | 4.4425 | 3 | 2.7633 | 19 | 12.92 | 6.6708 | 6.2492 | 437.7416 | 4.4635 | -0.01352 | 4 | 0.82413 | 2 | 2.5486 | 54.7107
0.7 | 2.553 | 0.114 | -0.0339 | 0.4 | 2.5327 | 4.5524 | 3 | 2.7967 | 19 | 13.3 | 6.867 | 6.433 | 391.641 | 4.5764 | -0.0158 | 4 | 0.83654 | 2 | 2.5809 | 50.3885
0.72 | 2.347 | 0.107 | -0.0353 | 0.4 | 2.2867 | 4.7493 | 3 | 2.842 | 19 | 13.68 | 7.0632 | 6.6168 | 343.5164 | 4.7779 | -0.01779 | 4 | 0.85352 | 2 | 2.6252 | 45.4596
0.74 | 1.975 | 0.1048 | -0.03095 | 0.4 | 2.0384 | 5.1071 | 3 | 2.9002 | 19 | 14.06 | 7.2594 | 6.8006 | 297.6645 | 5.1425 | -0.01888 | 4 | 0.87567 | 2 | 2.6831 | 40.486
0.76 | 1.807 | 0.1005 | -0.0266 | 0.4 | 1.8076 | 5.5414 | 3 | 2.9628 | 19 | 14.44 | 7.4556 | 6.9844 | 256.7406 | 5.586 | -0.01921 | 3 | 0.89955 | 2 | 2.7456 | 35.8636
0.78 | 1.653 | 0.0952 | -0.0234 | 0.4 | 1.6827 | 5.6159 | 3 | 2.9899 | 19 | 14.82 | 7.6518 | 7.1682 | 232.6823 | 5.6658 | -0.01898 | 3 | 0.9097 | 2 | 2.772 | 33.3583
0.8 | 1.599 | 0.0878 | -0.022 | 0.41 | 1.6094 | 5.5219 | 3 | 2.9997 | 19 | 15.2 | 7.848 | 7.352 | 216.8317 | 5.5746 | -0.01881 | 3 | 0.91316 | 2 | 2.7808 | 31.8829
0.82 | 1.586 | 0.0836 | -0.021 | 0.4 | 1.594 | 4.9581 | 3 | 2.9725 | 19 | 15.58 | 8.0442 | 7.5358 | 209.4591 | 5.007 | -0.01838 | 3 | 0.90194 | 2 | 2.7511 | 31.5688
0.84 | 1.6065 | 0.0657 | -0.0199 | 0.4 | 1.6035 | 4.3364 | 3 | 2.9334 | 19 | 15.96 | 8.2404 | 7.7196 | 205.6493 | 4.38 | -0.01783 | 4 | 0.88602 | 2 | 2.7091 | 31.7506
0.86 | 1.627 | 0.0593 | -0.0193 | 0.4 | 1.6763 | 3.5555 | 3 | 2.8644 | 19 | 16.34 | 8.4366 | 7.9034 | 210.0263 | 3.5905 | -0.01675 | 4 | 0.85833 | 2 | 2.6362 | 33.1984
0.88 | 1.804 | 0.0538 | -0.0189 | 0.4 | 1.7968 | 3.0582 | 4 | 2.8004 | 19 | 16.72 | 8.6328 | 8.0872 | 220.1147 | 3.0869 | -0.01547 | 4 | 0.83309 | 2 | 2.5697 | 35.6022
0.9 | 1.968 | 0.05175 | -0.0185 | 0.4 | 1.9846 | 2.6291 | 4 | 2.7263 | 19 | 17.1 | 8.829 | 8.271 | 237.8731 | 2.6519 | -0.01392 | 4 | 0.80413 | 2 | 2.4934 | 39.349
0.92 | 2.19 | 0.050975 | -0.0183 | 0.4 | 2.1882 | 2.3514 | 4 | 2.6633 | 19 | 17.48 | 9.0252 | 8.4548 | 256.7477 | 2.3703 | -0.01266 | 5 | 0.77975 | 2 | 2.4292 | 43.415
0.94 | 2.415 | 0.051638 | -0.0186 | 0.39 | 2.4809 | 2.0814 | 4 | 2.588 | 19 | 17.86 | 9.2214 | 8.6386 | 285.1187 | 2.0965 | -0.01127 | 5 | 0.75074 | 2 | 2.3528 | 49.2605
0.96 | 2.846 | 0.0523 | -0.0187 | 0.4 | 2.7832 | 1.949 | 4 | 2.5309 | 19 | 18.24 | 9.4176 | 8.8224 | 313.404 | 1.9619 | -0.01012 | 5 | 0.72919 | 2 | 2.296 | 55.2995
0.98 | 3.097 | 0.0588 | -0.0184 | 0.4 | 3.0519 | 2.085 | 4 | 2.5166 | 19 | 18.62 | 9.6138 | 9.0062 | 336.7998 | 2.0978 | -0.00924 | 5 | 0.72525 | 2 | 2.2854 | 60.6657
1 | 3.221 | 0.0798 | -0.0181 | 0.4 | 3.2003 | 2.4144 | 4 | 2.5401 | 19 | 19 | 9.81 | 9.19 | 346.1643 | 2.4288 | -0.00885 | 5 | 0.73619 | 2 | 2.3139 | 63.625
1.02 | 3.291 | 0.0932 | -0.0185 | 0.39 | 3.2559 | 2.8799 | 4 | 2.5834 | 19 | 19.38 | 10.0062 | 9.3738 | 345.2684 | 2.8972 | -0.00888 | 5 | 0.75477 | 2 | 2.3624 | 64.7295
1.04 | 3.264 | 0.1083 | -0.0196 | 0.4 | 3.2805 | 3.3197 | 4 | 2.6215 | 19 | 19.76 | 10.2024 | 9.5576 | 341.1624 | 3.3398 | -0.00902 | 4 | 0.7709 | 2 | 2.4045 | 65.2139
1.06 | 3.295 | 0.1252 | -0.0195 | 0.4 | 3.3034 | 3.785 | 4 | 2.6574 | 19 | 20.14 | 10.3986 | 9.7414 | 337.0402 | 3.8082 | -0.00916 | 4 | 0.7861 | 2 | 2.4442 | 65.6649
1.08 | 3.36 | 0.1416 | -0.0199 | 0.41 | 3.3417 | 4.2224 | 4 | 2.6862 | 19 | 20.52 | 10.5948 | 9.9252 | 334.6229 | 4.2485 | -0.00911 | 4 | 0.79834 | 2 | 2.476 | 66.424
1.1 | 3.379 | 0.1565 | -0.01955 | 0.4 | 3.3904 | 4.6642 | 4 | 2.7115 | 19 | 20.9 | 10.791 | 10.109 | 333.3169 | 4.6931 | -0.009 | 4 | 0.80922 | 2 | 2.5044 | 67.39
1.12 | 3.441 | 0.1763 | -0.0192 | 0.41 | 3.4201 | 5.0331 | 3 | 2.7319 | 19 | 21.28 | 10.9872 | 10.2928 | 330.2097 | 5.0646 | -0.00899 | 4 | 0.81793 | 2 | 2.527 | 67.9757
1.14 | 3.449 | 0.1836 | -0.02 | 0.4 | 3.4207 | 5.3429 | 3 | 2.7502 | 19 | 21.66 | 11.1834 | 10.4766 | 324.4432 | 5.377 | -0.00907 | 4 | 0.82558 | 2 | 2.5468 | 67.9812
1.16 | 3.381 | 0.1884 | -0.0197 | 0.41 | 3.3947 | 5.5401 | 3 | 2.7637 | 19 | 22.04 | 11.3796 | 10.6604 | 316.3696 | 5.5763 | -0.0093 | 9 | 0.83112 | 2 | 2.5611 | 67.4525
1.18 | 3.363 | 0.1922 | -0.0203 | 0.4 | 3.359 | 5.724 | 3 | 2.777 | 19 | 22.42 | 11.5758 | 10.8442 | 307.6792 | 5.7625 | -0.00955 | 9 | 0.83653 | 2 | 2.5751 | 66.7307
1.2 | 3.342 | 0.1962 | -0.0209 | 0.4 | 3.3252 | 5.8904 | 3 | 2.789 | 19 | 22.8 | 11.772 | 11.028 | 299.4535 | 5.9311 | -0.00994 | 9 | 0.84138 | 2 | 2.5876 | 66.0475
1.22 | 3.28 | 0.1992 | -0.022 | 0.4 | 3.2901 | 6.0475 | 3 | 2.8004 | 19 | 23.18 | 11.9682 | 11.2118 | 291.3808 | 6.0904 | -0.0103 | 9 | 0.84599 | 2 | 2.5994 | 65.3381
1.24 | 3.258 | 0.2015 | -0.0221 | 0.4 | 3.2654 | 6.1198 | 3 | 2.8064 | 19 | 23.56 | 12.1644 | 11.3956 | 284.4784 | 6.1643 | -0.01055 | 9 | 0.84843 | 2 | 2.6056 | 64.836
1.26 | 3.268 | 0.1988 | -0.022 | 0.4 | 3.22 | 6.1626 | 3 | 2.8128 | 19 | 23.94 | 12.3606 | 11.5794 | 276.0103 | 6.2087 | -0.01088 | 9 | 0.85094 | 2 | 2.612 | 63.9207
1.28 | 3.144 | 0.195 | -0.0231 | 0.39 | 3.1566 | 6.1849 | 3 | 2.8199 | 19 | 24.32 | 12.5568 | 11.7632 | 266.2772 | 6.233 | -0.01126 | 3 | 0.85366 | 2 | 2.6188 | 62.6454
1.3 | 3.068 | 0.1919 | -0.02305 | 0.4 | 3.085 | 6.1966 | 3 | 2.8275 | 19 | 24.7 | 12.753 | 11.947 | 256.1599 | 6.2466 | -0.0117 | 3 | 0.85649 | 2 | 2.626 | 61.2069
1.32 | 3.0535 | 0.1866 | -0.023 | 0.39 | 3.0525 | 6.1053 | 3 | 2.8262 | 19 | 25.08 | 12.9492 | 12.1308 | 249.5667 | 6.1559 | -0.01175 | 3 | 0.85587 | 2 | 2.6242 | 60.5489
1.34 | 3.0463 | 0.1806 | -0.0218 | 0.41 | 3.0429 | 5.8694 | 3 | 2.815 | 19 | 25.46 | 13.1454 | 12.3146 | 245.0311 | 5.9189 | -0.01171 | 4 | 0.85135 | 2 | 2.6121 | 60.3492
1.36 | 3.039 | 0.1686 | -0.0218 | 0.41 | 3.0625 | 5.6359 | 3 | 2.8006 | 19 | 25.84 | 13.3416 | 12.4984 | 242.9633 | 5.6839 | -0.01155 | 4 | 0.84566 | 2 | 2.5969 | 60.733
1.38 | 3.112 | 0.1686 | -0.02155 | 0.41 | 3.0498 | 5.525 | 3 | 2.7958 | 19 | 26.22 | 13.5378 | 12.6822 | 238.4087 | 5.5729 | -0.0116 | 4 | 0.84374 | 2 | 2.5916 | 60.471
1.4 | 3.008 | 0.1683 | -0.0213 | 0.41 | 3.0211 | 5.552 | 3 | 2.8002 | 19 | 26.6 | 13.734 | 12.866 | 232.7468 | 5.6013 | -0.01174 | 4 | 0.84551 | 2 | 2.596 | 59.8904
1.42 | 2.953 | 0.1663 | -0.0214 | 0.41 | 2.9358 | 5.6811 | 3 | 2.8161 | 19 | 26.98 | 13.9302 | 13.0498 | 222.8996 | 5.7338 | -0.01218 | 4 | 0.85167 | 2 | 2.6119 | 58.1759
1.44 | 2.856 | 0.16575 | -0.0218 | 0.41 | 2.8657 | 5.7839 | 3 | 2.829 | 19 | 27.36 | 14.1264 | 13.2336 | 214.4825 | 5.8396 | -0.01265 | 4 | 0.8567 | 2 | 2.6249 | 56.7675
1.46 | 2.798 | 0.1652 | -0.0221 | 0.43 | 2.816 | 5.8717 | 3 | 2.839 | 19 | 27.74 | 14.3226 | 13.4174 | 207.8114 | 5.9302 | -0.01304 | 3 | 0.86064 | 2 | 2.635 | 55.7658
1.48 | 2.804 | 0.1651 | -0.0222 | 0.4 | 2.7773 | 5.9457 | 3 | 2.8471 | 19 | 28.12 | 14.5188 | 13.6012 | 202.1308 | 6.0065 | -0.01334 | 3 | 0.86386 | 2 | 2.6432 | 54.9844
1.5 | 2.74 | 0.1651 | -0.0222 | 0.42 | 2.6153 | 6.2261 | 3 | 2.8798 | 19 | 28.5 | 14.715 | 13.785 | 187.6552 | 6.2947 | -0.0143 | 3 | 0.87642 | 2 | 2.6759 | 51.7365
1.52 | 2.312 | 0.1583 | -0.0224 | 0.4 | 2.385 | 6.5983 | 3 | 2.9261 | 19 | 28.88 | 14.9112 | 13.9688 | 168.6679 | 6.6791 | -0.01585 | 3 | 0.89407 | 2 | 2.722 | 47.1218
1.54 | 2.113 | 0.1487 | -0.0227 | 0.41 | 2.1505 | 6.8184 | 3 | 2.9683 | 19 | 29.26 | 15.1074 | 14.1526 | 149.8862 | 6.9125 | -0.018 | 3 | 0.90994 | 2 | 2.7634 | 42.4256
1.56 | 2.037 | 0.1329 | -0.0241 | 0.43 | 2.0354 | 6.6966 | 3 | 2.9802 | 19 | 29.64 | 15.3036 | 14.3364 | 139.904 | 6.7956 | -0.01973 | 3 | 0.91414 | 2 | 2.7742 | 40.1144
1.58 | 1.967 | 0.1273 | -0.026 | 0.39 | 1.9062 | 6.8024 | 3 | 3.0056 | 19 | 30.02 | 15.4998 | 14.5202 | 129.211 | 6.9112 | -0.0218 | 3 | 0.92375 | 2 | 2.7992 | 37.5234
1.6 | 1.726 | 0.1288 | -0.0261 | 0.44 | 1.7844 | 7.147 | 3 | 3.0412 | 19 | 30.4 | 15.696 | 14.704 | 119.2887 | 7.2709 | -0.02382 | 3 | 0.93757 | 2 | 2.8352 | 35.0804
1.62 | 1.672 | 0.1265 | -0.02615 | 0.47 | 1.6862 | 7.5476 | 3 | 3.0754 | 19 | 30.78 | 15.8922 | 14.8878 | 111.1916 | 7.688 | -0.02499 | 3 | 0.95093 | 2 | 2.87 | 33.108
1.64 | 1.672 | 0.1265 | -0.024175 | 0.47 | 1.663 | 7.0574 | 3 | 3.06 | 19 | 31.16 | 16.0884 | 15.0716 | 108.2752 | 7.1921 | -0.02467 | 3 | 0.94458 | 2 | 2.8531 | 32.6376
1.66 | 1.656 | 0.0991 | -0.0222 | 0.4 | 1.6525 | 6.5497 | 3 | 3.0402 | 19 | 31.54 | 16.2846 | 15.2554 | 106.2546 | 6.6771 | -0.02446 | 3 | 0.93652 | 2 | 2.8317 | 32.4191
1.68 | 1.64 | 0.0991 | -0.0237 | 0.41 | 1.6328 | 6.0121 | 3 | 3.0193 | 19 | 31.92 | 16.4808 | 15.4392 | 103.6902 | 6.132 | -0.02495 | 3 | 0.92793 | 2 | 2.8089 | 32.0179
1.7 | 1.613 | 0.0963 | -0.0245 | 0.41 | 1.5937 | 6.0301 | 3 | 3.0281 | 19 | 32.3 | 16.677 | 15.623 | 99.9397 | 6.1549 | -0.02637 | 3 | 0.93136 | 2 | 2.8177 | 31.2272
1.72 | 1.539 | 0.0929 | -0.0253 | 0.4 | 1.5594 | 5.9148 | 3 | 3.0297 | 19 | 32.68 | 16.8732 | 15.8068 | 96.5848 | 6.0414 | -0.0276 | 3 | 0.93187 | 2 | 2.8188 | 30.5339
1.74 | 1.5375 | 0.0875 | -0.026 | 0.4 | 1.5336 | 5.8121 | 3 | 3.0301 | 19 | 33.06 | 17.0694 | 15.9906 | 93.8386 | 5.9401 | -0.02872 | 3 | 0.93199 | 2 | 2.8189 | 30.0107
1.76 | 1.536 | 0.087 | -0.0268 | 0.42 | 1.5421 | 5.6415 | 3 | 3.0198 | 19 | 33.44 | 17.2656 | 16.1744 | 93.2771 | 5.7665 | -0.02923 | 3 | 0.92798 | 2 | 2.8081 | 30.174
1.78 | 1.565 | 0.0865 | -0.0277 | 0.43 | 1.561 | 5.5647 | 3 | 3.012 | 19 | 33.82 | 17.4618 | 16.3582 | 93.3608 | 5.6879 | -0.02874 | 3 | 0.92504 | 2 | 2.8002 | 30.5443
1.8 | 1.594 | 0.0871 | -0.0248 | 0.44 | 1.6036 | 5.365 | 3 | 2.9927 | 19 | 34.2 | 17.658 | 16.542 | 94.8745 | 5.4819 | -0.02705 | 3 | 0.91763 | 2 | 2.7805 | 31.3883
1.82 | 1.663 | 0.0845 | -0.0219 | 0.44 | 1.5759 | 5.3514 | 3 | 2.9978 | 19 | 34.58 | 17.8542 | 16.7258 | 92.153 | 5.4714 | -0.02638 | 3 | 0.91963 | 2 | 2.7855 | 30.8267
1.84 | 1.481 | 0.0814 | -0.0217 | 0.41 | 1.4778 | 5.2489 | 3 | 3.0136 | 19 | 34.96 | 18.0504 | 16.9096 | 85.3243 | 5.3761 | -0.0321 | 3 | 0.92549 | 2 | 2.8006 | 28.856
1.86 | 1.302 | 0.0668 | -0.0412 | 0.43 | 1.3507 | 5.2319 | 3 | 3.0427 | 19 | 35.34 | 18.2466 | 17.0934 | 76.9503 | 5.3725 | -0.04167 | 3 | 0.93654 | 2 | 2.8294 | 26.3068
1.88 | 1.2855 | 0.0638 | -0.0468 | 0.4 | 1.3176 | 4.9308 | 3 | 3.0348 | 19 | 35.72 | 18.4428 | 17.2772 | 74.1927 | 5.0682 | -0.05004 | 3 | 0.93312 | 2 | 2.8202 | 25.6368
1.9 | 1.3858 | 0.0643 | -0.0491 | 0.4 | 1.3785 | 4.6113 | 3 | 3.0012 | 19 | 36.1 | 18.639 | 17.461 | 76.8803 | 4.7353 | -0.04985 | 3 | 0.91996 | 2 | 2.7854 | 26.8482
1.92 | 1.486 | 0.0626 | -0.04895 | 0.4 | 1.5162 | 3.7637 | 3 | 2.9139 | 19 | 36.48 | 18.8352 | 17.6448 | 83.8638 | 3.8565 | -0.04581 | 4 | 0.88522 | 2 | 2.694 | 29.5952
1.94 | 1.699 | 0.0443 | -0.0488 | 0.4 | 1.6923 | 2.8855 | 4 | 2.8059 | 19 | 36.86 | 19.0314 | 17.8286 | 92.8555 | 2.9498 | -0.04098 | 4 | 0.84202 | 2 | 2.5803 | 33.1097
1.96 | 1.914 | 0.0396 | -0.0487 | 0.43 | 1.8351 | 2.1807 | 4 | 2.706 | 19 | 37.24 | 19.2276 | 18.0124 | 99.8103 | 2.2258 | -0.03765 | 5 | 0.80165 | 2 | 2.4741 | 35.9565
1.98 | 1.914 | 0.03615 | -0.0479 | 0.43 | 2.1051 | 1.7921 | 4 | 2.6084 | 19 | 37.62 | 19.4238 | 18.1962 | 113.622 | 1.8247 | -0.03269 | 5 | 0.76308 | 2 | 2.3727 | 41.3498
2 | 2.509 | 0.037425 | -0.0479 | 0.43 | 2.3834 | 1.5702 | 4 | 2.5316 | 19 | 38 | 19.62 | 18.38 | 127.6054 | 1.5957 | -0.02906 | 5 | 0.73303 | 2 | 2.2935 | 46.9077
2.02 | 2.749 | 0.0387 | -0.0498 | 0.43 | 2.6635 | 1.4533 | 5 | 2.4727 | 19 | 38.38 | 19.8162 | 18.5638 | 141.412 | 1.4745 | -0.02653 | 5 | 0.71039 | 2 | 2.2339 | 52.5029
2.04 | 2.755 | 0.04 | -0.0518 | 0.43 | 2.7479 | 1.4253 | 5 | 2.4568 | 19 | 38.76 | 20.0124 | 18.7476 | 144.508 | 1.4457 | -0.02681 | 5 | 0.70437 | 2 | 2.2178 | 54.1836
2.06 | 2.7635 | 0.0388 | -0.0563 | 0.44 | 2.7552 | 1.4542 | 5 | 2.4607 | 19 | 39.14 | 20.2086 | 18.9314 | 143.4675 | 1.4752 | -0.02786 | 5 | 0.70622 | 2 | 2.2224 | 54.3208
2.08 | 2.772 | 0.0414 | -0.0583 | 0.44 | 2.8615 | 1.3606 | 5 | 2.4309 | 19 | 39.52 | 20.4048 | 19.1152 | 147.631 | 1.3796 | -0.02767 | 5 | 0.69445 | 2 | 2.1913 | 56.4399
2.1 | 3.075 | 0.0366 | -0.0584 | 0.4 | 3.2083 | 1.1117 | 5 | 2.3413 | 19 | 39.9 | 20.601 | 19.299 | 164.1717 | 1.1257 | -0.02491 | 5 | 0.65877 | 2 | 2.0974 | 63.367
2.12 | 3.804 | 0.029 | -0.0583 | 0.44 | 3.6453 | 0.81019 | 5 | 2.222 | 19 | 40.28 | 20.7972 | 19.4828 | 185.0337 | 0.81924 | -0.02194 | 6 | 0.61055 | 2 | 1.9706 | 72.0995
2.14 | 4.083 | 0.023 | -0.0582 | 0.4 | 4.0606 | 0.55821 | 5 | 2.1026 | 19 | 40.66 | 20.9934 | 19.6666 | 204.4049 | 0.56385 | -0.01969 | 6 | 0.56149 | 2 | 1.8416 | 80.399
2.16 | 4.321 | 0.016 | -0.058 | 0.41 | 4.3083 | 0.42012 | 6 | 2.0254 | 19 | 41.04 | 21.1896 | 19.8504 | 214.971 | 0.42416 | -0.01856 | 6 | 0.52926 | 2 | 1.7568 | 85.3452
2.18 | 4.547 | 0.0153 | -0.0578 | 0.44 | 4.6233 | 0.35184 | 6 | 1.9663 | 19 | 41.42 | 21.3858 | 20.0342 | 228.7042 | 0.35502 | -0.01729 | 6 | 0.50515 | 2 | 1.6933 | 91.6381
2.2 | 5.028 | 0.0175 | -0.0577 | 0.44 | 4.8987 | 0.35724 | 6 | 1.9458 | 19 | 41.8 | 21.582 | 20.218 | 240.2257 | 0.36031 | -0.01632 | 6 | 0.4978 | 2 | 1.6737 | 97.1377
2.22 | 5.147 | 0.0197 | -0.0575 | 0.46 | 5.1214 | 0.38466 | 6 | 1.9411 | 19 | 42.18 | 21.7782 | 20.4018 | 248.9579 | 0.38786 | -0.01561 | 6 | 0.49715 | 2 | 1.6718 | 101.5838
2.24 | 5.215 | 0.0219 | -0.0574 | 0.55 | 5.2104 | 0.42415 | 6 | 1.9524 | 19 | 42.56 | 21.9744 | 20.5856 | 251.0418 | 0.42764 | -0.01534 | 6 | 0.50274 | 2 | 1.6862 | 103.3569
2.26 | 5.295 | 0.0247 | -0.057 | 0.57 | 5.2688 | 0.45109 | 6 | 1.9598 | 19 | 42.94 | 22.1706 | 20.7694 | 251.6117 | 0.45479 | -0.01518 | 6 | 0.50645 | 2 | 1.6957 | 104.5165
2.28 | 5.322 | 0.0247 | -0.057 | 0.56 | 5.3035 | 0.4915 | 6 | 1.9742 | 19 | 43.32 | 22.3668 | 20.9532 | 251.043 | 0.49555 | -0.01506 | 6 | 0.51309 | 2 | 1.7129 | 105.2031
2.3 | 5.319 | 0.0288 | -0.0565 | 0.56 | 5.3538 | 0.52859 | 6 | 1.9854 | 19 | 43.7 | 22.563 | 21.137 | 251.225 | 0.53294 | -0.01491 | 6 | 0.51838 | 2 | 1.7265 | 106.2029
2.32 | 5.446 | 0.0314 | -0.0563 | 0.59 | 5.4366 | 0.56654 | 6 | 1.994 | 19 | 44.08 | 22.7592 | 21.3208 | 252.9209 | 0.57117 | -0.01466 | 6 | 0.52272 | 2 | 1.7377 | 107.8495
2.34 | 5.57 | 0.0322 | -0.0561 | 0.66 | 5.5423 | 0.59121 | 6 | 1.9959 | 19 | 44.46 | 22.9554 | 21.5046 | 255.6579 | 0.59599 | -0.01434 | 6 | 0.52416 | 2 | 1.7412 | 109.9564
2.36 | 5.636 | 0.0347 | -0.0553 | 0.69 | 5.6207 | 0.60254 | 6 | 1.9947 | 19 | 44.84 | 23.1516 | 21.6884 | 257.0879 | 0.60738 | -0.01412 | 6 | 0.52415 | 2 | 1.7409 | 111.5165
2.38 | 5.681 | 0.0347 | -0.0553 | 0.66 | 5.6727 | 0.6164 | 6 | 1.9962 | 19 | 45.22 | 23.3478 | 21.8722 | 257.2901 | 0.62135 | -0.01396 | 6 | 0.52517 | 2 | 1.7434 | 112.55
2.4 | 5.726 | 0.0355 | -0.055 | 0.66 | 5.7054 | 0.61754 | 6 | 1.9945 | 19 | 45.6 | 23.544 | 22.056 | 256.611 | 0.62252 | -0.01388 | 6 | 0.52467 | 2 | 1.7418 | 113.1962
2.42 | 5.734 | 0.0355 | -0.0548 | 0.69 | 5.7265 | 0.61702 | 6 | 1.9929 | 19 | 45.98 | 23.7402 | 22.2398 | 255.4194 | 0.62201 | -0.01381 | 6 | 0.5242 | 2 | 1.7404 | 113.6095
2.44 | 5.744 | 0.035 | -0.0544 | 0.73 | 5.7325 | 0.61492 | 6 | 1.9917 | 19 | 46.36 | 23.9364 | 22.4236 | 253.5782 | 0.61993 | -0.01379 | 6 | 0.52383 | 2 | 1.7392 | 113.7227
2.46 | 5.744 | 0.03525 | -0.0542 | 0.73 | 5.7319 | 0.61498 | 6 | 1.9918 | 19 | 46.74 | 24.1326 | 22.6074 | 251.4732 | 0.62004 | -0.01375 | 6 | 0.52396 | 2 | 1.7393 | 113.7031
2.48 | 5.732 | 0.0355 | -0.0535 | 0.72 | 5.7003 | 0.62132 | 6 | 1.9961 | 19 | 47.12 | 24.3288 | 22.7912 | 248.0411 | 0.62649 | -0.01381 | 6 | 0.52581 | 2 | 1.7439 | 113.0631
2.5 | 5.649 | 0.0355 | -0.0535 | 0.74 | 5.62 | 0.6382 | 6 | 2.0074 | 19 | 47.5 | 24.525 | 22.975 | 242.546 | 0.64364 | -0.01398 | 6 | 0.53044 | 2 | 1.7558 | 111.4499
2.52 | 5.503 | 0.0366 | -0.0531 | 0.74 | 5.492 | 0.66824 | 6 | 2.0262 | 19 | 47.88 | 24.7212 | 23.1588 | 235.0793 | 0.67412 | -0.01429 | 6 | 0.53816 | 2 | 1.7758 | 108.8831
2.54 | 5.348 | 0.038 | -0.0527 | 0.73 | 5.3218 | 0.71154 | 6 | 2.0521 | 19 | 48.26 | 24.9174 | 23.3426 | 225.9175 | 0.71806 | -0.01472 | 6 | 0.54869 | 2 | 1.8032 | 105.47
2.56 | 5.138 | 0.039 | -0.0523 | 0.79 | 5.1882 | 0.75235 | 5 | 2.0742 | 19 | 48.64 | 25.1136 | 23.5264 | 218.4578 | 0.75947 | -0.01505 | 6 | 0.55776 | 2 | 1.8268 | 102.7905
2.58 | 5.102 | 0.0401 | -0.0517 | 0.84 | 5.1277 | 0.77292 | 5 | 2.0847 | 19 | 49.02 | 25.3098 | 23.7102 | 214.1996 | 0.78038 | -0.01518 | 6 | 0.56213 | 2 | 1.838 | 101.5743
2.6 | 5.1665 | 0.0398 | -0.0513 | 0.89 | 5.1588 | 0.77344 | 5 | 2.0826 | 19 | 49.4 | 25.506 | 23.894 | 213.8355 | 0.78092 | -0.01506 | 6 | 0.5615 | 2 | 1.8361 | 102.1877
2.62 | 5.231 | 0.0398 | -0.0513 | 0.91 | 5.2019 | 0.7651 | 5 | 2.0771 | 19 | 49.78 | 25.7022 | 24.0778 | 213.9782 | 0.7725 | -0.01482 | 6 | 0.55941 | 2 | 1.8304 | 103.0425
2.64 | 5.231 | 0.0398 | -0.0493 | 0.91 | 5.2273 | 0.76586 | 5 | 2.0755 | 19 | 50.16 | 25.8984 | 24.2616 | 213.3871 | 0.77328 | -0.01453 | 6 | 0.55896 | 2 | 1.829 | 103.5422
2.66 | 5.242 | 0.0405 | -0.0473 | 0.29 | 5.2629 | 0.69543 | 6 | 2.051 | 19 | 50.54 | 26.0946 | 24.4454 | 213.225 | 0.70218 | -0.01407 | 6 | 0.5486 | 2 | 1.8015 | 104.2474
2.68 | 5.337 | 0.0295 | -0.0452 | 0.37 | 5.2551 | 0.63113 | 6 | 2.0301 | 19 | 50.92 | 26.2908 | 24.6292 | 211.3018 | 0.63731 | -0.01387 | 6 | 0.53953 | 2 | 1.7775 | 104.0839
2.7 | 5.207 | 0.0295 | -0.0452 | 0.36 | 5.1799 | 0.55406 | 6 | 2.0077 | 19 | 51.3 | 26.487 | 24.813 | 206.6903 | 0.55961 | -0.01395 | 6 | 0.52947 | 2 | 1.7508 | 102.5721
2.72 | 5.016 | 0.0271 | -0.0448 | 0.37 | 4.9456 | 0.54998 | 6 | 2.0239 | 19 | 51.68 | 26.6832 | 24.9968 | 195.782 | 0.55579 | -0.01462 | 6 | 0.53542 | 2 | 1.7662 | 97.8785
2.74 | 4.634 | 0.025 | -0.0446 | 0.32 | 4.71 | 0.54636 | 6 | 2.0412 | 19 | 52.06 | 26.8794 | 25.1806 | 184.9808 | 0.55246 | -0.01533 | 6 | 0.54184 | 2 | 1.7828 | 93.1585
2.76 | 4.5 | 0.0251 | -0.0442 | 0.31 | 4.5235 | 0.55488 | 6 | 2.0598 | 19 | 52.44 | 27.0756 | 25.3644 | 176.2745 | 0.56138 | -0.01594 | 6 | 0.54906 | 2 | 1.8015 | 89.4219
2.78 | 4.4565 | 0.0252 | -0.0438 | 0.28 | 4.4727 | 0.60814 | 5 | 2.0831 | 19 | 52.82 | 27.2718 | 25.5482 | 173.0012 | 0.6154 | -0.01606 | 6 | 0.55904 | 2 | 1.8275 | 88.3974
2.8 | 4.4813 | 0.0313 | -0.0432 | 0.34 | 4.4748 | 0.67713 | 5 | 2.1058 | 19 | 53.2 | 27.468 | 25.732 | 171.831 | 0.68528 | -0.01601 | 6 | 0.56906 | 2 | 1.8535 | 88.4311
2.82 | 4.506 | 0.0344 | -0.0429 | 0.35 | 4.487 | 0.77112 | 5 | 2.1335 | 19 | 53.58 | 27.6642 | 25.9158 | 171.0691 | 0.78044 | -0.01593 | 6 | 0.58127 | 2 | 1.8853 | 88.6678
2.84 | 4.493 | 0.0381 | -0.0428 | 0.34 | 4.4866 | 0.82171 | 5 | 2.148 | 19 | 53.96 | 27.8604 | 26.0996 | 169.8346 | 0.83171 | -0.01595 | 6 | 0.58765 | 2 | 1.9018 | 88.6523
2.86 | 4.48 | 0.0381 | -0.0428 | 0.5 | 4.5226 | 0.81222 | 5 | 2.1424 | 19 | 54.34 | 28.0566 | 26.2834 | 170.0026 | 0.8221 | -0.01585 | 6 | 0.58553 | 2 | 1.896 | 89.3649
2.88 | 4.614 | 0.034 | -0.04265 | 0.44 | 4.4079 | 0.78646 | 5 | 2.1445 | 19 | 54.72 | 28.2528 | 26.4672 | 164.4759 | 0.79635 | -0.01629 | 6 | 0.58596 | 2 | 1.8969 | 87.0643
2.9 | 4.149 | 0.0319 | -0.0425 | 0.38 | 4.241 | 0.7569 | 5 | 2.1503 | 19 | 55.1 | 28.449 | 26.651 | 157.0622 | 0.76687 | -0.01694 | 6 | 0.58765 | 2 | 1.9011 | 83.7173
2.92 | 3.979 | 0.0304 | -0.0422 | 0.39 | 4.0058 | 0.77138 | 5 | 2.1758 | 19 | 55.48 | 28.6452 | 26.8348 | 147.21 | 0.78221 | -0.01794 | 6 | 0.59745 | 2 | 1.9266 | 79.007
2.94 | 3.9085 | 0.0304 | -0.042 | 0.47 | 3.9428 | 0.77356 | 5 | 2.1824 | 19 | 55.86 | 28.8414 | 27.0186 | 143.8612 | 0.78468 | -0.01822 | 6 | 0.60003 | 2 | 1.9331 | 77.7386
2.96 | 3.9598 | 0.0307 | -0.0417 | 0.47 | 3.9535 | 0.77652 | 5 | 2.1822 | 19 | 56.24 | 29.0376 | 27.2024 | 143.2695 | 0.78773 | -0.01812 | 6 | 0.60013 | 2 | 1.9331 | 77.9455
2.98 | 4.011 | 0.031 | -0.041 | 0.49 | 3.9877 | 0.79076 | 5 | 2.183 | 19 | 56.62 | 29.2338 | 27.3862 | 143.5437 | 0.80215 | -0.01792 | 6 | 0.60079 | 2 | 1.9346 | 78.6223
3 | 4.011 | 0.0329 | -0.0409 | 0.49 | 4.0695 | 0.80599 | 5 | 2.1797 | 19 | 57 | 29.43 | 27.57 | 145.54 | 0.81744 | -0.01752 | 6 | 0.59995 | 2 | 1.9322 | 80.2507
3.02 | 4.205 | 0.0345 | -0.0407 | 0.54 | 4.0456 | 0.84702 | 5 | 2.1931 | 19 | 57.38 | 29.6262 | 27.7538 | 143.6986 | 0.85921 | -0.01763 | 6 | 0.60572 | 2 | 1.9471 | 79.7636
3.04 | 3.939 | 0.0354 | -0.0405 | 0.48 | 3.9369 | 0.86023 | 5 | 2.2067 | 19 | 57.76 | 29.8224 | 27.9376 | 138.8512 | 0.87304 | -0.01812 | 6 | 0.61107 | 2 | 1.9609 | 77.5834
3.06 | 3.685 | 0.0317 | -0.0402 | 0.41 | 3.6756 | 0.8901 | 5 | 2.2399 | 19 | 58.14 | 30.0186 | 28.1214 | 128.6386 | 0.9044 | -0.01941 | 6 | 0.62394 | 2 | 1.9944 | 72.3499
3.08 | 3.421 | 0.03105 | -0.0399 | 0.41 | 3.2857 | 0.95135 | 5 | 2.2965 | 19 | 58.52 | 30.2148 | 28.3052 | 114.0127 | 0.9686 | -0.02175 | 6 | 0.64598 | 2 | 2.052 | 64.543
3.1 | 2.769 | 0.031025 | -0.0398 | 0.34 | 2.829 | 1.1162 | 5 | 2.3883 | 19 | 58.9 | 30.411 | 28.489 | 97.2352 | 1.14 | -0.02533 | 5 | 0.68239 | 2 | 2.1474 | 55.4027
3.12 | 2.315 | 0.032662 | -0.0396 | 0.36 | 2.3004 | 1.4199 | 5 | 2.5203 | 19 | 59.28 | 30.6072 | 28.6728 | 78.1618 | 1.4574 | -0.03131 | 5 | 0.73492 | 2 | 2.285 | 44.8224
3.14 | 1.835 | 0.0343 | -0.0393 | 0.38 | 1.8748 | 1.8556 | 4 | 2.6585 | 19 | 59.66 | 30.8034 | 28.8566 | 62.9011 | 1.9165 | -0.03862 | 5 | 0.79034 | 2 | 2.4302 | 36.3022
3.16 | 1.492 | 0.0374 | -0.039 | 0.41 | 1.4852 | 2.5205 | 4 | 2.8173 | 19 | 60.04 | 30.9996 | 29.0404 | 49.0742 | 2.6267 | -0.049 | 4 | 0.85426 | 2 | 2.5978 | 28.5027
3.18 | 1.146 | 0.0406 | -0.0382 | 0.28 | 1.2113 | 3.3133 | 3 | 2.9585 | 19 | 60.42 | 31.1958 | 29.2242 | 39.3807 | 3.4872 | -0.06018 | 4 | 0.91148 | 2 | 2.7477 | 23.0174
3.2 | 1.013 | 0.0424 | -0.037 | 0.35 | 1.0227 | 3.8622 | 3 | 3.0571 | 19 | 60.8 | 31.392 | 29.408 | 32.7095 | 4.1064 | -0.06923 | 3 | 0.95168 | 2 | 2.853 | 19.2384
3.22 | 0.925 | 0.0355 | -0.0304 | 0.31 | 1.0441 | 3.5278 | 3 | 3.0267 | 19 | 61.18 | 31.5882 | 29.5918 | 33.2161 | 3.7473 | -0.06422 | 3 | 0.93935 | 2 | 2.8203 | 19.6585
3.24 | 1.2085 | 0.0326 | -0.0272 | 0.33 | 1.2044 | 2.834 | 3 | 2.9211 | 19 | 61.56 | 31.7844 | 29.7756 | 38.3818 | 2.9867 | -0.05173 | 4 | 0.8964 | 2 | 2.7074 | 22.8568
3.26 | 1.492 | 0.0343 | -0.0244 | 0.41 | 1.5429 | 2.2231 | 4 | 2.7726 | 19 | 61.94 | 31.9806 | 29.9594 | 49.4328 | 2.316 | -0.03922 | 4 | 0.83672 | 2 | 2.5505 | 29.6196
3.28 | 1.94 | 0.036 | -0.0267 | 0.44 | 2.2863 | 1.5017 | 4 | 2.5358 | 19 | 62.32 | 32.1768 | 30.1432 | 73.7809 | 1.5438 | -0.02752 | 5 | 0.74246 | 2 | 2.3029 | 44.4798
3.3 | 3.44 | 0.0327 | -0.036 | 0.44 | 2.9167 | 1.1109 | 5 | 2.376 | 19 | 62.7 | 32.373 | 30.327 | 94.1062 | 1.1353 | -0.02304 | 5 | 0.67894 | 2 | 2.1359 | 57.0792
3.32 | 3.385 | 0.0285 | -0.03745 | 0.28 | 3.3484 | 0.8163 | 5 | 2.2554 | 19 | 63.08 | 32.5692 | 30.5108 | 107.6785 | 0.83197 | -0.0212 | 6 | 0.63013 | 2 | 2.0075 | 65.7071
3.34 | 3.237 | 0.0208 | -0.037825 | 0.31 | 3.2807 | 0.70666 | 5 | 2.2325 | 19 | 63.46 | 32.7654 | 30.6946 | 104.8138 | 0.7206 | -0.0219 | 6 | 0.61988 | 2 | 1.9804 | 64.3444
3.36 | 3.237 | 0.02025 | -0.037812 | 0.31 | 3.1937 | 0.63407 | 5 | 2.2207 | 19 | 63.84 | 32.9616 | 30.8784 | 101.3596 | 0.647 | -0.02261 | 6 | 0.6143 | 2 | 1.9655 | 62.5964
3.38 | 3.124 | 0.0197 | -0.0378 | 0.28 | 3.077 | 0.66406 | 5 | 2.2443 | 19 | 64.22 | 33.1578 | 31.0622 | 96.9922 | 0.67822 | -0.02352 | 6 | 0.62385 | 2 | 1.9904 | 60.2558
3.4 | 2.887 | 0.02135 | -0.0375 | 0.3 | 2.9027 | 0.73552 | 5 | 2.2875 | 19 | 64.6 | 33.354 | 31.246 | 90.8316 | 0.75226 | -0.02493 | 6 | 0.64145 | 2 | 2.0363 | 56.7625
3.42 | 2.714 | 0.023 | -0.0369 | 0.36 | 2.7661 | 0.82727 | 5 | 2.3304 | 19 | 64.98 | 33.5502 | 31.4298 | 85.9417 | 0.84718 | -0.02613 | 5 | 0.65912 | 2 | 2.0824 | 54.0226
3.44 | 2.714 | 0.0243 | -0.0367 | 0.36 | 2.6262 | 0.92403 | 5 | 2.3737 | 19 | 65.36 | 33.7464 | 31.6136 | 81.0036 | 0.94761 | -0.02747 | 5 | 0.67686 | 2 | 2.1288 | 51.2163
3.46 | 2.467 | 0.0255 | -0.0362 | 0.43 | 2.3549 | 1.0914 | 5 | 2.4512 | 19 | 65.74 | 33.9426 | 31.7974 | 71.9907 | 1.1227 | -0.03078 | 5 | 0.70817 | 2 | 2.2107 | 45.7823
3.48 | 1.9 | 0.0273 | -0.03665 | 0.42 | 2.0339 | 1.2718 | 5 | 2.54 | 19 | 66.12 | 34.1388 | 31.9812 | 61.5279 | 1.3145 | -0.0359 | 5 | 0.74378 | 2 | 2.3039 | 39.3547
3.5 | 1.751 | 0.0248 | -0.036675 | 0.43 | 1.7182 | 1.5307 | 4 | 2.6447 | 19 | 66.5 | 34.335 | 32.165 | 51.3499 | 1.5923 | -0.04298 | 5 | 0.78592 | 2 | 2.4143 | 33.0334
3.52 | 1.52 | 0.0268 | -0.036638 | 0.44 | 1.5165 | 1.7672 | 4 | 2.7239 | 19 | 66.88 | 34.5312 | 32.3488 | 44.8123 | 1.8487 | -0.04909 | 5 | 0.81804 | 2 | 2.4983 | 28.9925
3.54 | 1.295 | 0.0288 | -0.0366 | 0.41 | 1.3645 | 2.0618 | 4 | 2.7988 | 19 | 67.26 | 34.7274 | 32.5326 | 39.8753 | 2.1687 | -0.05499 | 4 | 0.84868 | 2 | 2.5785 | 25.945
3.56 | 1.295 | 0.0288 | -0.0366 | 0.41 | 1.1998 | 2.556 | 3 | 2.897 | 19 | 67.64 | 34.9236 | 32.7164 | 34.6043 | 2.7088 | -0.0597 | 4 | 0.88906 | 2 | 2.6843 | 22.6425
3.58 | 1.024 | 0.0344 | -0.0248 | 0.43 | 1.0918 | 2.769 | 3 | 2.9504 | 19 | 68.02 | 35.1198 | 32.9002 | 31.1191 | 2.953 | -0.06354 | 4 | 0.91105 | 2 | 2.7417 | 20.4765
3.6 | 0.97 | 0.0275 | -0.0284 | 0.46 | 0.89594 | 3.2889 | 3 | 3.0635 | 19 | 68.4 | 35.316 | 33.084 | 25.0134 | 3.5607 | -0.07534 | 3 | 0.95797 | 2 | 2.8646 | 16.5509
3.62 | 0.706 | 0.0265 | -0.0279 | 0.23 | 0.8199 | 3.1955 | 3 | 3.0883 | 19 | 68.78 | 35.5122 | 33.2678 | 22.5781 | 3.4881 | -0.08362 | 3 | 0.96862 | 2 | 2.8924 | 15.0225
3.64 | 0.796 | 0.0246 | -0.0256 | 0.4 | 0.79204 | 3.1858 | 3 | 3.1 | 19 | 69.16 | 35.7084 | 33.4516 | 21.6099 | 3.4906 | -0.08587 | 3 | 0.97382 | 2 | 2.9058 | 14.4577
3.66 | 0.886 | 0.0246 | -0.0256 | 0.43 | 0.92721 | 2.7196 | 3 | 3.005 | 19 | 69.54 | 35.9046 | 33.6354 | 25.499 | 2.9401 | -0.07132 | 4 | 0.93421 | 2 | 2.8016 | 17.1534
3.68 | 1.111 | 0.02645 | -0.0246 | 0.36 | 1.1227 | 2.356 | 3 | 2.9014 | 19 | 69.92 | 36.1008 | 33.8192 | 31.129 | 2.5124 | -0.05744 | 4 | 0.89156 | 2 | 2.6894 | 21.0552
3.7 | 1.382 | 0.0283 | -0.0229 | 0.32 | 1.4305 | 1.9562 | 4 | 2.7691 | 19 | 70.3 | 36.297 | 34.003 | 40.0019 | 2.0573 | -0.04391 | 4 | 0.8379 | 2 | 2.5483 | 27.2037
3.72 | 1.809 | 0.0292 | -0.0228 | 0.22 | 1.7217 | 1.7211 | 4 | 2.6713 | 19 | 70.68 | 36.4932 | 34.1868 | 48.2948 | 1.7948 | -0.03668 | 5 | 0.79879 | 2 | 2.4454 | 33.0209
3.74 | 1.985 | 0.0314 | -0.0265 | 0.32 | 2.3125 | 1.3261 | 5 | 2.5023 | 19 | 71.06 | 36.6894 | 34.3706 | 65.2151 | 1.3681 | -0.02764 | 5 | 0.73146 | 2 | 2.2684 | 44.8297
3.76 | 3.155 | 0.0314 | -0.0265 | 0.31 | 3.1237 | 1.145 | 5 | 2.358 | 19 | 71.44 | 36.8856 | 34.5544 | 88.3305 | 1.1718 | -0.02087 | 5 | 0.67534 | 2 | 2.1209 | 61.0441
3.78 | 4.243 | 0.0445 | -0.0274 | 0.41 | 3.8768 | 0.96471 | 5 | 2.2388 | 19 | 71.82 | 37.0818 | 34.7382 | 109.533 | 0.98292 | -0.01594 | 6 | 0.63252 | 1.9519 | 2.0069 | 74.2677
3.8 | 4.243 | 0.0363 | -0.0168 | 0.41 | 4.2405 | 0.90556 | 5 | 2.1912 | 19 | 72.2 | 37.278 | 34.922 | 119.3597 | 0.92124 | -0.01297 | 6 | 0.6171 | 1.9141 | 1.9651 | 79.7831
3.82 | 4.243 | 0.0344 | -0.0062 | 0.41 | 3.9 | 0.87779 | 5 | 2.2148 | 19 | 72.58 | 37.4742 | 35.1058 | 109.024 | 0.89443 | -0.01219 | 6 | 0.62487 | 1.9235 | 1.9855 | 73.6176
3.84 | 3.218 | 0.032 | -0.0046 | 0.42 | 3.2819 | 0.94355 | 5 | 2.2951 | 19 | 72.96 | 37.6704 | 35.2896 | 90.9321 | 0.96501 | -0.0133 | 5 | 0.65205 | 1.9722 | 2.058 | 63.2879
3.86 | 2.387 | 0.0265 | -0.0042 | 0.42 | 2.5677 | 1.0944 | 5 | 2.4196 | 19 | 73.34 | 37.8666 | 35.4734 | 70.316 | 1.1265 | -0.0169 | 5 | 0.69875 | 2 | 2.1811 | 49.887
3.88 | 2.1 | 0.0258 | -0.0041 | 0.43 | 2.0314 | 1.3111 | 4 | 2.5474 | 19 | 73.72 | 38.0628 | 35.6572 | 54.9018 | 1.3605 | -0.02161 | 5 | 0.74962 | 2 | 2.3144 | 39.1529
3.9 | 1.609 | 0.0276 | -0.0044 | 0.42 | 1.812 | 1.4109 | 4 | 2.6064 | 19 | 74.1 | 38.259 | 35.841 | 48.4897 | 1.4711 | -0.0245 | 5 | 0.77326 | 2 | 2.3762 | 34.7584
3.92 | 1.729 | 0.0233 | -0.00445 | 0.41 | 1.7285 | 1.4898 | 4 | 2.6362 | 19 | 74.48 | 38.4552 | 36.0248 | 45.912 | 1.5569 | -0.02546 | 5 | 0.78548 | 2 | 2.408 | 33.0794
3.94 | 1.849 | 0.02635 | -0.002125 | 0.31 | 2.34 | 1.1261 | 5 | 2.4605 | 19 | 74.86 | 38.6514 | 36.2086 | 62.5585 | 1.1633 | -0.018 | 5 | 0.71519 | 2 | 2.2233 | 45.3031
3.96 | 3.443 | 0.0294 | 0.0002 | 0.41 | 4.032 | 0.75521 | 5 | 2.1687 | 19 | 75.24 | 38.8476 | 36.3924 | 108.7246 | 0.76957 | -0.00984 | 6 | 0.61055 | 1.8536 | 1.949 | 73.3436
3.98 | 6.804 | 0.0356 | 0.0017 | 0.43 | 5.7975 | 0.56346 | 6 | 1.9685 | 19 | 75.62 | 39.0438 | 36.5762 | 156.4366 | 0.57091 | -0.01015 | 6 | 0.54205 | 1.7249 | 1.7696 | 98.6972
4 | 7.154 | 0.033 | -0.059 | 0.42 | 7.0873 | 0.50324 | 6 | 1.8684 | 19 | 76 | 39.24 | 36.76 | 190.7333 | 0.5087 | -0.01144 | 6 | 0.50847 | 1.6634 | 1.6815 | 116.626
4.02 | 7.3225 | 0.0384 | -0.0656 | 0.41 | 7.313 | 0.53421 | 6 | 1.8696 | 19 | 76.38 | 39.4362 | 36.9438 | 195.8806 | 0.53985 | -0.01424 | 6 | 0.50989 | 1.6615 | 1.6849 | 120.2368
4.04 | 7.491 | 0.0458 | -0.0663 | 0.41 | 7.4586 | 0.6087 | 6 | 1.8917 | 19 | 76.76 | 39.6324 | 37.1276 | 198.8224 | 0.61503 | -0.01435 | 6 | 0.51895 | 1.6723 | 1.7083 | 123.4434
4.06 | 7.592 | 0.052 | -0.0669 | 0.41 | 7.5437 | 0.63939 | 6 | 1.899 | 19 | 77.14 | 39.8286 | 37.3114 | 200.1138 | 0.64599 | -0.01426 | 6 | 0.52229 | 1.6735 | 1.7167 | 124.9511
4.08 | 7.578 | 0.0469 | -0.0668 | 0.41 | 7.5313 | 0.58246 | 6 | 1.878 | 19 | 77.52 | 40.0248 | 37.4952 | 198.7933 | 0.58851 | -0.01433 | 6 | 0.51477 | 1.6569 | 1.6969 | 123.5037
4.1 | 7.454 | 0.0327 | -0.0667 | 0.41 | 7.2863 | 0.50734 | 6 | 1.8597 | 19 | 77.9 | 40.221 | 37.679 | 191.3116 | 0.51283 | -0.01483 | 6 | 0.50768 | 1.6414 | 1.6782 | 118.3166
4.12 | 6.857 | 0.0313 | -0.0666 | 0.4 | 6.957 | 0.46021 | 6 | 1.8567 | 19 | 78.28 | 40.4172 | 37.8628 | 181.6752 | 0.46544 | -0.01556 | 6 | 0.5061 | 1.6348 | 1.6739 | 112.4537
4.14 | 6.59 | 0.03205 | -0.0665 | 0.41 | 6.576 | 0.48738 | 6 | 1.8901 | 19 | 78.66 | 40.6134 | 38.0466 | 170.7741 | 0.49328 | -0.01648 | 6 | 0.51806 | 1.6498 | 1.705 | 107.1913
4.16 | 6.311 | 0.0328 | -0.0662 | 0.43 | 6.4579 | 0.51591 | 6 | 1.9089 | 19 | 79.04 | 40.8096 | 38.2304 | 166.8526 | 0.5223 | -0.0168 | 6 | 0.52524 | 1.657 | 1.7235 | 105.7006
4.18 | 6.5025 | 0.0351 | -0.0663 | 0.46 | 6.4926 | 0.60068 | 6 | 1.9401 | 19 | 79.42 | 41.0058 | 38.4142 | 166.9479 | 0.60812 | -0.0167 | 6 | 0.53745 | 1.6723 | 1.7551 | 107.248
4.2 | 6.694 | 0.0491 | -0.0657 | 0.48 | 7.0809 | 0.67458 | 6 | 1.9347 | 19 | 79.8 | 41.202 | 38.598 | 181.3864 | 0.68227 | -0.01529 | 6 | 0.53734 | 1.6679 | 1.7545 | 116.7687
4.22 | 8.076 | 0.0591 | -0.0656 | 0.38 | 7.6984 | 0.77895 | 6 | 1.9394 | 19 | 80.18 | 41.3982 | 38.7818 | 196.439 | 0.78714 | -0.01409 | 6 | 0.54096 | 1.6693 | 1.7636 | 127.1724
4.24 | 8.355 | 0.0717 | -0.0666 | 0.41 | 8.4761 | 0.79636 | 6 | 1.9109 | 19 | 80.56 | 41.5944 | 38.9656 | 215.4593 | 0.804 | -0.01285 | 6 | 0.53231 | 1.6515 | 1.7407 | 138.6529
4.26 | 9.027 | 0.0717 | -0.0666 | 0.61 | 8.8877 | 0.76098 | 6 | 1.8827 | 19 | 80.94 | 41.7906 | 39.1494 | 224.9521 | 0.76797 | -0.01231 | 6 | 0.52287 | 1.6329 | 1.7157 | 143.8028
4.28 | 9.311 | 0.0595 | -0.06655 | 0.59 | 9.386 | 0.63712 | 6 | 1.819 | 19 | 81.32 | 41.9868 | 39.3332 | 236.5609 | 0.64269 | -0.01166 | 6 | 0.50022 | 1.5948 | 1.6562 | 148.3921
4.3 | 9.85 | 0.0482 | -0.0665 | 0.58 | 9.7724 | 0.52495 | 6 | 1.7582 | 19 | 81.7 | 42.183 | 39.517 | 245.2278 | 0.52938 | -0.01121 | 6 | 0.4784 | 1.5592 | 1.599 | 151.096
4.32 | 10.186 | 0.0462 | -0.0663 | 0.64 | 10.1847 | 0.46017 | 6 | 1.7129 | 19 | 82.08 | 42.3792 | 39.7008 | 254.4691 | 0.46391 | -0.01077 | 6 | 0.46243 | 1.533 | 1.557 | 154.8687
4.34 | 10.548 | 0.0462 | -0.0664 | 0.61 | 10.4244 | 0.44415 | 6 | 1.6963 | 19 | 82.46 | 42.5754 | 39.8846 | 259.2965 | 0.44769 | -0.01052 | 6 | 0.45696 | 1.522 | 1.5424 | 157.4044
4.36 | 10.569 | 0.0465 | -0.066 | 0.61 | 10.5158 | 0.44219 | 6 | 1.6921 | 19 | 82.84 | 42.7716 | 40.0684 | 260.3774 | 0.44571 | -0.01044 | 6 | 0.45586 | 1.5173 | 1.5393 | 158.2969
4.38 | 10.46 | 0.0468 | -0.066 | 0.66 | 10.4611 | 0.46012 | 6 | 1.7029 | 19 | 83.22 | 42.9678 | 40.2522 | 257.8216 | 0.46381 | -0.0105 | 6 | 0.46019 | 1.5201 | 1.5504 | 157.7537
4.4 | 10.384 | 0.0511 | -0.0659 | 0.72 | 10.3665 | 0.4984 | 6 | 1.7245 | 19 | 83.6 | 43.164 | 40.436 | 254.2995 | 0.50245 | -0.0106 | 6 | 0.4685 | 1.5284 | 1.5718 | 157.1598
4.42 | 10.285 | 0.0571 | -0.0657 | 0.81 | 10.2291 | 0.54648 | 6 | 1.7509 | 19 | 83.98 | 43.3602 | 40.6198 | 249.7591 | 0.551 | -0.01075 | 6 | 0.47857 | 1.539 | 1.5979 | 156.1363
4.44 | 10.048 | 0.0595 | -0.0655 | 0.66 | 10.0742 | 0.59757 | 6 | 1.7779 | 19 | 84.36 | 43.5564 | 40.8036 | 244.8269 | 0.60261 | -0.01091 | 6 | 0.48882 | 1.5499 | 1.6244 | 154.8303
4.46 | 9.919 | 0.064 | -0.0652 | 0.64 | 9.8155 | 0.64625 | 6 | 1.8065 | 19 | 84.74 | 43.7526 | 40.9874 | 237.4099 | 0.65188 | -0.0112 | 6 | 0.49948 | 1.5613 | 1.6521 | 151.9224
4.48 | 9.509 | 0.0668 | -0.0649 | 0.59 | 9.5566 | 0.7105 | 6 | 1.8397 | 19 | 85.12 | 43.9488 | 41.1712 | 230.0509 | 0.71689 | -0.0115 | 6 | 0.51189 | 1.575 | 1.6843 | 149.1777
4.5 | 9.271 | 0.0729 | -0.0647 | 0.61 | 9.2196 | 0.77588 | 6 | 1.8748 | 19 | 85.5 | 44.145 | 41.355 | 220.8712 | 0.78314 | -0.01192 | 6 | 0.52486 | 1.5895 | 1.718 | 145.1899
4.52 | 8.908 | 0.0749 | -0.0645 | 0.61 | 8.9193 | 0.83788 | 6 | 1.9062 | 19 | 85.88 | 44.3412 | 41.5388 | 212.6554 | 0.84603 | -0.01232 | 6 | 0.53652 | 1.6022 | 1.7483 | 141.5266
4.54 | 8.608 | 0.0764 | -0.0642 | 0.58 | 8.4887 | 0.89138 | 6 | 1.9396 | 19 | 86.26 | 44.5374 | 41.7226 | 201.3882 | 0.90053 | -0.01295 | 6 | 0.54864 | 1.6154 | 1.7798 | 135.7329
4.56 | 7.979 | 0.0757 | -0.064 | 0.41 | 8.0584 | 0.92905 | 6 | 1.9684 | 19 | 86.64 | 44.7336 | 41.9064 | 190.2279 | 0.93915 | -0.01364 | 6 | 0.55905 | 1.6262 | 1.8069 | 129.6337
4.58 | 7.617 | 0.0725 | -0.0637 | 0.39 | 7.4878 | 0.97537 | 6 | 2.0066 | 19 | 87.02 | 44.9298 | 42.0902 | 175.8308 | 0.98684 | -0.01468 | 6 | 0.57265 | 1.6414 | 1.8423 | 121.4751
4.6 | 6.896 | 0.0709 | -0.0635 | 0.57 | 7.1268 | 0.99437 | 6 | 2.0288 | 19 | 87.4 | 45.126 | 42.274 | 166.5184 | 1.0067 | -0.01544 | 6 | 0.58061 | 1.6486 | 1.8629 | 116.0491
4.62 | 6.896 | 0.0692 | -0.0635 | 0.57 | 6.6535 | 1.0458 | 5 | 2.0658 | 19 | 87.78 | 45.3222 | 42.4578 | 154.641 | 1.0598 | -0.01655 | 6 | 0.59389 | 1.6632 | 1.8975 | 109.2031
4.64 | 6.197 | 0.06865 | -0.0631 | 0.57 | 6.4205 | 1.0692 | 5 | 2.084 | 19 | 88.16 | 45.5184 | 42.6416 | 148.5018 | 1.0841 | -0.01717 | 6 | 0.60058 | 1.6685 | 1.9148 | 105.6526
4.66 | 6.197 | 0.0681 | -0.0631 | 0.57 | 5.949 | 1.1652 | 5 | 2.1329 | 19 | 88.54 | 45.7146 | 42.8254 | 136.8444 | 1.1828 | -0.01847 | 6 | 0.61828 | 1.6893 | 1.961 | 99.0013
4.68 | 5.481 | 0.0712 | -0.0613 | 0.82 | 5.5837 | 1.2196 | 5 | 2.1668 | 19 | 88.92 | 45.9108 | 43.0092 | 127.7591 | 1.2393 | -0.0196 | 6 | 0.63054 | 1.7024 | 1.9929 | 93.5421
4.7 | 5.101 | 0.065 | -0.0609 | 0.82 | 4.9102 | 1.3469 | 5 | 2.2373 | 19 | 89.3 | 46.107 | 43.193 | 111.6127 | 1.3718 | -0.02221 | 5 | 0.65572 | 1.7341 | 2.0586 | 83.5977
4.72 | 4.176 | 0.0622 | -0.0607 | 0.81 | 4.2185 | 1.4808 | 5 | 2.3147 | 19 | 89.68 | 46.3032 | 43.3768 | 95.1862 | 1.5129 | -0.02593 | 5 | 0.68329 | 1.7695 | 2.1307 | 73.0616
4.74 | 3.406 | 0.0602 | -0.0607 | 0.72 | 3.4369 | 1.7603 | 5 | 2.431 | 19 | 90.06 | 46.4994 | 43.5606 | 76.8317 | 1.8077 | -0.03203 | 5 | 0.72502 | 1.8267 | 2.2398 | 61.136
4.76 | 2.756 | 0.0591 | -0.0607 | 0.64 | 2.7819 | 2.1328 | 4 | 2.5545 | 19 | 90.44 | 46.6956 | 43.7444 | 61.5271 | 2.2045 | -0.03988 | 5 | 0.77051 | 1.8909 | 2.3565 | 50.8932
4.78 | 2.211 | 0.0587 | -0.0605 | 0.66 | 2.2566 | 2.6013 | 4 | 2.6791 | 19 | 90.82 | 46.8918 | 43.9282 | 49.3025 | 2.7104 | -0.04959 | 4 | 0.81553 | 1.9559 | 2.4757 | 42.361
4.8 | 1.83 | 0.0583 | -0.0603 | 0.61 | 1.8723 | 3.121 | 4 | 2.7917 | 19 | 91.2 | 47.088 | 44.112 | 40.3763 | 3.2808 | -0.06033 | 4 | 0.85777 | 2 | 2.5872 | 35.6216
4.82 | 1.603 | 0.0583 | -0.0603 | 0.59 | 1.5837 | 3.7108 | 3 | 2.8953 | 19 | 91.58 | 47.2842 | 44.2958 | 33.6844 | 3.9386 | -0.07195 | 4 | 0.89987 | 2 | 2.6974 | 29.8415
4.84 | 1.345 | 0.0597 | -0.0596 | 0.62 | 1.5417 | 3.8723 | 3 | 2.9159 | 19 | 91.96 | 47.4804 | 44.4796 | 32.594 | 4.1179 | -0.07386 | 4 | 0.90845 | 2 | 2.7197 | 28.9953
4.86 | 1.704 | 0.0611 | -0.0589 | 0.64 | 1.6952 | 3.6162 | 3 | 2.8651 | 19 | 92.34 | 47.6766 | 44.6634 | 35.8869 | 3.8245 | -0.06647 | 4 | 0.88803 | 2 | 2.6659 | 32.0566
4.88 | 2.063 | 0.0631 | -0.0581 | 0.81 | 2.1809 | 2.878 | 4 | 2.7178 | 19 | 92.72 | 47.8728 | 44.8472 | 46.5627 | 3.0058 | -0.05083 | 4 | 0.83239 | 1.9494 | 2.5187 | 40.7067
4.9 | 2.802 | 0.0641 | -0.0578 | 0.79 | 2.6733 | 2.3267 | 4 | 2.5913 | 19 | 93.1 | 48.069 | 45.031 | 57.2985 | 2.4107 | -0.04108 | 5 | 0.78738 | 1.8742 | 2.399 | 48.3586
4.92 | 3.181 | 0.0594 | -0.0579 | 0.82 | 3.0236 | 1.8466 | 5 | 2.488 | 19 | 93.48 | 48.2652 | 45.2148 | 64.8054 | 1.9055 | -0.03624 | 5 | 0.74915 | 1.8124 | 2.301 | 53.1054
4.94 | 3.114 | 0.044 | -0.0581 | 0.81 | 3.0316 | 1.5162 | 5 | 2.4369 | 19 | 93.86 | 48.4614 | 45.3986 | 64.7105 | 1.5647 | -0.03625 | 5 | 0.73028 | 1.7801 | 2.2513 | 52.2966
4.96 | 2.826 | 0.0345 | -0.0581 | 0.8 | 2.8173 | 1.2163 | 5 | 2.4098 | 19 | 94.24 | 48.6576 | 45.5824 | 59.7391 | 1.2584 | -0.03919 | 5 | 0.71972 | 1.7602 | 2.2235 | 47.9322
4.98 | 2.538 | 0.0243 | -0.058 | 0.63 | 2.478 | 1.1226 | 5 | 2.4386 | 19 | 94.62 | 48.8538 | 45.7662 | 52.0766 | 1.1671 | -0.04483 | 5 | 0.7298 | 1.769 | 2.2497 | 42.162
5 | 2.096 | 0.02465 | -0.0579 | 0.61 | 2.2008 | 1.12 | 5 | 2.4822 | 19 | 95 | 49.05 | 45.95 | 45.8286 | 1.1706 | -0.05076 | 5 | 0.74576 | 1.7859 | 2.2913 | 37.6076
5.02 | 1.9945 | 0.025 | -0.0576 | 0.64 | 1.9858 | 1.342 | 4 | 2.5611 | 19 | 95.38 | 49.2462 | 46.1338 | 40.9779 | 1.4097 | -0.05657 | 5 | 0.77539 | 1.8219 | 2.3687 | 34.4416
5.04 | 1.893 | 0.0303 | -0.0576 | 0.64 | 1.9182 | 1.5188 | 4 | 2.6024 | 19 | 95.76 | 49.4424 | 46.3176 | 39.3467 | 1.5986 | -0.05869 | 5 | 0.79134 | 1.8387 | 2.4103 | 33.5092
5.06 | 1.893 | 0.0321 | -0.05735 | 0.64 | 1.8271 | 1.7478 | 4 | 2.6534 | 19 | 96.14 | 49.6386 | 46.5014 | 37.2231 | 1.8449 | -0.06181 | 5 | 0.81089 | 1.8606 | 2.4613 | 32.2052
5.08 | 1.721 | 0.0334 | -0.0571 | 0.62 | 2.0015 | 1.6688 | 4 | 2.6093 | 19 | 96.52 | 49.8348 | 46.6852 | 40.8037 | 1.7533 | -0.05609 | 5 | 0.79524 | 1.8326 | 2.42 | 34.9107
5.1 | 2.416 | 0.0347 | -0.0566 | 0.62 | 2.4075 | 1.6351 | 4 | 2.5378 | 19 | 96.9 | 50.031 | 46.869 | 49.2999 | 1.7037 | -0.04608 | 5 | 0.77002 | 1.7924 | 2.3536 | 41.4147
5.12 | 3.111 | 0.05 | -0.0556 | 0.82 | 3.2153 | 1.3965 | 5 | 2.3955 | 19 | 97.28 | 50.2272 | 47.0528 | 66.2659 | 1.44 | -0.03405 | 5 | 0.71925 | 1.7199 | 2.2203 | 53.6253
5.14 | 4.144 | 0.05 | -0.0556 | 0.82 | 3.9806 | 1.2645 | 5 | 2.2948 | 19 | 97.66 | 50.4234 | 47.2366 | 82.2028 | 1.2963 | -0.02734 | 5 | 0.68387 | 1.6701 | 2.1273 | 64.8511
5.16 | 4.712 | 0.051 | -0.056 | 0.82 | 4.602 | 1.1046 | 5 | 2.2095 | 19 | 98.04 | 50.6196 | 47.4204 | 94.9799 | 1.1286 | -0.02403 | 6 | 0.65371 | 1.6286 | 2.0479 | 73.3534
5.18 | 4.976 | 0.0515 | -0.0612 | 0.83 | 4.8507 | 0.98955 | 5 | 2.1636 | 19 | 98.42 | 50.8158 | 47.6042 | 99.8288 | 1.01 | -0.02328 | 6 | 0.63737 | 1.6049 | 2.0049 | 76.2713
5.2 | 4.891 | 0.0415 | -0.0623 | 0.84 | 4.7664 | 0.86369 | 5 | 2.1374 | 19 | 98.8 | 51.012 | 47.788 | 97.6727 | 0.88197 | -0.02419 | 6 | 0.62763 | 1.5895 | 1.9792 | 74.1929
5.22 | 4.46 | 0.0305 | -0.0622 | 0.82 | 4.598 | 0.70538 | 5 | 2.1045 | 19 | 99.18 | 51.2082 | 47.9718 | 93.7806 | 0.72093 | -0.02521 | 6 | 0.61518 | 1.5713 | 1.9464 | 70.6888
5.24 | 4.471 | 0.0253 | -0.0621 | 0.82 | 4.4617 | 0.62644 | 5 | 2.0902 | 19 | 99.56 | 51.4044 | 48.1556 | 90.584 | 0.64074 | -0.02602 | 6 | 0.60982 | 1.5615 | 1.9321 | 68.1124
5.26 | 4.482 | 0.02805 | -0.062 | 0.83 | 4.5477 | 0.61679 | 5 | 2.0797 | 19 | 99.94 | 51.6006 | 48.3394 | 92.0115 | 0.63065 | -0.02551 | 6 | 0.60646 | 1.554 | 1.9231 | 69.1195
5.28 | 4.718 | 0.0308 | -0.0615 | 0.83 | 4.7004 | 0.64994 | 5 | 2.0784 | 19 | 100.32 | 51.7968 | 48.5232 | 94.802 | 0.66412 | -0.02467 | 6 | 0.60674 | 1.5508 | 1.9235 | 71.3366
5.3 | 4.929 | 0.0328 | -0.0615 | 0.82 | 4.8718 | 0.65205 | 6 | 2.0656 | 19 | 100.7 | 51.993 | 48.707 | 97.9547 | 0.66582 | -0.02378 | 6 | 0.60271 | 1.5427 | 1.9127 | 73.6052
5.32 | 4.996 | 0.0317 | -0.0614 | 0.84 | 4.8861 | 0.64537 | 6 | 2.0623 | 19 | 101.08 | 52.1892 | 48.8908 | 97.872 | 0.659 | -0.02375 | 6 | 0.60187 | 1.5383 | 1.9103 | 73.6087
5.34 | 4.761 | 0.0301 | -0.0614 | 0.82 | 4.7725 | 0.6328 | 6 | 2.0669 | 19 | 101.46 | 52.3854 | 49.0746 | 95.1817 | 0.64654 | -0.02435 | 6 | 0.60373 | 1.5369 | 1.9149 | 71.7877
5.36 | 4.588 | 0.0288 | -0.06125 | 0.83 | 4.6455 | 0.62677 | 5 | 2.0751 | 19 | 101.84 | 52.5816 | 49.2584 | 92.2409 | 0.64082 | -0.02505 | 6 | 0.6069 | 1.5369 | 1.923 | 69.8293
5.38 | 4.615 | 0.02845 | -0.0611 | 0.82 | 4.6059 | 0.62439 | 5 | 2.0775 | 19 | 102.22 | 52.7778 | 49.4422 | 91.0887 | 0.63856 | -0.02527 | 6 | 0.60812 | 1.5347 | 1.926 | 69.1172
5.4 | 4.642 | 0.029025 | -0.0607 | 0.81 | 4.7262 | 0.61413 | 6 | 2.0642 | 19 | 102.6 | 52.974 | 49.626 | 93.1694 | 0.62775 | -0.02459 | 6 | 0.60376 | 1.5266 | 1.9143 | 70.5832
5.42 | 4.949 | 0.0296 | -0.0604 | 0.82 | 4.8626 | 0.6233 | 6 | 2.0566 | 19 | 102.98 | 53.1702 | 49.8098 | 95.5557 | 0.63678 | -0.02388 | 6 | 0.60159 | 1.5209 | 1.9083 | 72.3874
5.44 | 5.024 | 0.0323 | -0.0604 | 0.88 | 4.7726 | 0.68237 | 5 | 2.0833 | 19 | 103.36 | 53.3664 | 49.9936 | 93.397 | 0.69747 | -0.02436 | 6 | 0.61186 | 1.5284 | 1.935 | 71.3627
5.46 | 4.372 | 0.0358 | -0.0603 | 1.04 | 4.568 | 0.77204 | 5 | 2.1271 | 19 | 103.74 | 53.5626 | 50.1774 | 88.9689 | 0.78998 | -0.02548 | 6 | 0.62839 | 1.5424 | 1.9781 | 68.8564
5.48 | 4.335 | 0.0377 | -0.0599 | 1.02 | 4.3912 | 0.87145 | 5 | 2.1695 | 19 | 104.12 | 53.7588 | 50.3612 | 85.126 | 0.89261 | -0.02654 | 6 | 0.6444 | 1.5558 | 2.0197 | 66.7001
5.5 | 4.4935 | 0.0413 | -0.0598 | 1.03 | 4.4845 | 0.93284 | 5 | 2.1778 | 19 | 104.5 | 53.955 | 50.545 | 86.6561 | 0.95509 | -0.02596 | 6 | 0.64815 | 1.5562 | 2.0293 | 68.1616
5.52 | 4.652 | 0.0465 | -0.0596 | 1.16 | 4.5432 | 0.98609 | 5 | 2.1863 | 19 | 104.88 | 54.1512 | 50.7288 | 87.4912 | 1.0094 | -0.02567 | 6 | 0.65193 | 1.5565 | 2.0389 | 69.0831
5.54 | 4.511 | 0.0466 | -0.0599 | 1.13 | 4.4397 | 1.0376 | 5 | 2.207 | 19 | 105.26 | 54.3474 | 50.9126 | 85.1342 | 1.0628 | -0.02639 | 5 | 0.65991 | 1.5612 | 2.0596 | 67.6702
5.56 | 4.183 | 0.0451 | -0.0606 | 1.24 | 3.9196 | 1.0869 | 5 | 2.2631 | 19 | 105.64 | 54.5436 | 51.0964 | 74.642 | 1.117 | -0.03019 | 5 | 0.68036 | 1.5791 | 2.113 | 60.2245
5.58 | 3.092 | 0.0361 | -0.0613 | 1.23 | 3.3507 | 1.1605 | 5 | 2.3356 | 19 | 106.02 | 54.7398 | 51.2802 | 63.273 | 1.1984 | -0.0357 | 5 | 0.70685 | 1.6033 | 2.1822 | 52.0225
5.6 | 2.8045 | 0.03545 | -0.06135 | 1.25 | 2.7953 | 1.2721 | 5 | 2.4233 | 19 | 106.4 | 54.936 | 51.464 | 52.2482 | 1.3224 | -0.04324 | 5 | 0.73914 | 1.634 | 2.2667 | 43.9354
5.62 | 2.517 | 0.035125 | -0.061375 | 1.25 | 2.6038 | 1.3888 | 5 | 2.47 | 19 | 106.78 | 55.1322 | 51.6478 | 48.3476 | 1.4482 | -0.04613 | 5 | 0.75684 | 1.6488 | 2.3128 | 41.1718
5.64 | 2.517 | 0.037913 | -0.057438 | 1.25 | 2.2567 | 1.68 | 4 | 2.5676 | 19 | 107.16 | 55.3284 | 51.8316 | 41.4719 | 1.7637 | -0.05246 | 5 | 0.79358 | 1.6846 | 2.4089 | 36.211
5.66 | 1.762 | 0.0407 | -0.0535 | 1.25 | 1.9321 | 2.0256 | 4 | 2.6693 | 19 | 107.54 | 55.5246 | 52.0154 | 35.0781 | 2.145 | -0.06036 | 4 | 0.83206 | 1.7227 | 2.5096 | 31.4314
5.68 | 1.542 | 0.0388 | -0.0529 | 1.26 | 1.5294 | 2.6437 | 4 | 2.819 | 19 | 107.92 | 55.7208 | 52.1992 | 27.2318 | 2.8445 | -0.07641 | 4 | 0.89003 | 1.7836 | 2.659 | 25.3529
5.7 | 1.308 | 0.0418 | -0.0523 | 1.25 | 1.3078 | 3.1656 | 3 | 2.9199 | 19 | 108.3 | 55.917 | 52.383 | 22.8988 | 3.4514 | -0.0903 | 4 | 0.92899 | 1.8234 | 2.7619 | 21.8712
5.72 | 1.097 | 0.0436 | -0.052 | 1.14 | 1.1776 | 3.6403 | 3 | 2.9925 | 19 | 108.68 | 56.1132 | 52.5668 | 20.3339 | 4.0104 | -0.10093 | 3 | 0.9575 | 1.8511 | 2.837 | 19.7857
5.74 | 1.151 | 0.0432 | -0.051 | 1.03 | 1.1433 | 3.8659 | 3 | 3.0184 | 19 | 109.06 | 56.3094 | 52.7506 | 19.6069 | 4.2735 | -0.10385 | 3 | 0.96802 | 1.8573 | 2.8646 | 19.21
5.76 | 1.205 | 0.0458 | -0.0503 | 1.07 | 1.4661 | 3.1966 | 3 | 2.8825 | 19 | 109.44 | 56.5056 | 52.9344 | 25.6294 | 3.4545 | -0.07875 | 4 | 0.91607 | 1.7909 | 2.7271 | 24.2969
5.78 | 2.065 | 0.0516 | -0.0497 | 1.27 | 1.9235 | 2.7207 | 4 | 2.7461 | 19 | 109.82 | 56.7018 | 53.1182 | 34.1447 | 2.8854 | -0.05874 | 4 | 0.86414 | 1.7275 | 2.5923 | 31.3324
5.8 | 2.523 | 0.0596 | -0.0495 | 1.26 | 2.3875 | 2.3567 | 4 | 2.6336 | 19 | 110.2 | 56.898 | 53.302 | 42.724 | 2.4708 | -0.04701 | 4 | 0.82256 | 1.6779 | 2.483 | 38.2108
5.82 | 2.597 | 0.0576 | -0.0513 | 1.25 | 2.5239 | 2.269 | 4 | 2.6045 | 19 | 110.58 | 57.0942 | 53.4858 | 45.1205 | 2.3729 | -0.04515 | 5 | 0.81218 | 1.6623 | 2.4555 | 40.1174
5.84 | 2.475 | 0.0546 | -0.0548 | 1.27 | 2.5076 | 2.0019 | 4 | 2.5742 | 19 | 110.96 | 57.2904 | 53.6696 | 44.6557 | 2.0946 | -0.04631 | 5 | 0.80111 | 1.6463 | 2.4262 | 39.4567
5.86 | 2.475 | 0.0384 | -0.055 | 1.27 | 2.4088 | 1.8398 | 4 | 2.5669 | 19 | 111.34 | 57.4866 | 53.8534 | 42.6606 | 1.929 | -0.04893 | 5 | 0.79862 | 1.6393 | 2.4194 | 37.6615
5.88 | 2.301 | 0.03995 | -0.055 | 1.42 | 2.3318 | 1.7133 | 4 | 2.5608 | 19 | 111.72 | 57.6828 | 54.0372 | 41.0835 | 1.7995 | -0.05073 | 5 | 0.7966 | 1.6328 | 2.4139 | 36.249
5.9 | 2.244 | 0.0415 | -0.05485 | 1.42 | 2.3014 | 1.8242 | 4 | 2.581 | 19 | 112.1 | 57.879 | 54.221 | 40.3781 | 1.9176 | -0.05149 | 5 | 0.80468 | 1.6365 | 2.4348 | 35.8281
5.92 | 2.384 | 0.0445 | -0.0547 | 1.45 | 2.3758 | 1.873 | 4 | 2.5763 | 19 | 112.48 | 58.0752 | 54.4048 | 41.6017 | 1.9661 | -0.04978 | 5 | 0.80347 | 1.6308 | 2.4314 | 36.9111
5.94 | 2.524 | 0.0475 | -0.0542 | 1.48 | 2.4692 | 1.9696 | 4 | 2.5755 | 19 | 112.86 | 58.2714 | 54.5886 | 43.165 | 2.064 | -0.0478 | 5 | 0.80374 | 1.6267 | 2.4319 | 38.3298
5.96 | 2.524 | 0.0539 | -0.0542 | 1.48 | 3.1605 | 1.6432 | 5 | 2.4425 | 19 | 113.24 | 58.4676 | 54.7724 | 55.6353 | 1.7043 | -0.03702 | 5 | 0.75493 | 1.5753 | 2.3036 | 48.0042
5.98 | 4.458 | 0.0544 | -0.0546 | 1.4 | 3.8051 | 1.4375 | 5 | 2.3431 | 19 | 113.62 | 58.6638 | 54.9562 | 67.1715 | 1.4818 | -0.03074 | 5 | 0.71888 | 1.5378 | 2.2088 | 56.7673
6 | 4.458 | 0.0558 | -0.0556 | 1.4 | 4.5752 | 1.165 | 5 | 2.2248 | 19 | 114 | 58.86 | 55.14 | 80.9075 | 1.1947 | -0.02578 | 5 | 0.67584 | 1.4953 | 2.0956 | 66.7088
6.02 | 4.835 | 0.0497 | -0.0583 | 1.27 | 4.5987 | 1.0981 | 5 | 2.2083 | 19 | 114.38 | 59.0562 | 55.3238 | 81.0555 | 1.1261 | -0.02604 | 5 | 0.66998 | 1.4868 | 2.08 | 66.6714
6.04 | 4.529 | 0.046 | -0.0592 | 1.26 | 4.3652 | 1.0271 | 5 | 2.2106 | 19 | 114.76 | 59.2524 | 55.5076 | 76.5734 | 1.0548 | -0.0278 | 5 | 0.67082 | 1.4842 | 2.082 | 63.0846
6.06 | 3.758 | 0.0388 | -0.0592 | 1.29 | 3.8911 | 1.0023 | 5 | 2.2464 | 19 | 115.14 | 59.4486 | 55.6914 | 67.8019 | 1.0328 | -0.03142 | 5 | 0.68394 | 1.4923 | 2.1162 | 56.3502
6.08 | 3.413 | 0.0322 | -0.0592 | 1.33 | 3.3998 | 1.0001 | 5 | 2.2954 | 19 | 115.52 | 59.6448 | 55.8752 | 58.7787 | 1.0352 | -0.03618 | 5 | 0.702 | 1.5047 | 2.1633 | 49.4186
6.1 | 3.055 | 0.031 | -0.05915 | 1.26 | 3.2473 | 0.96439 | 5 | 2.304 | 19 | 115.9 | 59.841 | 56.059 | 55.8589 | 1.0001 | -0.038 | 5 | 0.7054 | 1.5042 | 2.172 | 47.1025
6.12 | 3.3005 | 0.03075 | -0.0591 | 1.26 | 3.2917 | 1.0489 | 5 | 2.3183 | 19 | 116.28 | 60.0372 | 56.2428 | 56.4584 | 1.0873 | -0.03747 | 5 | 0.71131 | 1.5058 | 2.1872 | 47.8163
6.14 | 3.546 | 0.041825 | -0.0586 | 1.26 | 3.8571 | 1.0844 | 5 | 2.2684 | 19 | 116.66 | 60.2334 | 56.4266 | 66.2879 | 1.1182 | -0.03174 | 5 | 0.69377 | 1.4873 | 2.1409 | 55.6327
6.16 | 4.751 | 0.0529 | -0.0578 | 1.26 | 4.7492 | 1.0488 | 5 | 2.1854 | 19 | 117.04 | 60.4296 | 56.6104 | 81.8255 | 1.0753 | -0.02569 | 5 | 0.66418 | 1.4592 | 2.0631 | 67.5937
6.18 | 5.977 | 0.0547 | -0.0593 | 1.32 | 5.5594 | 0.98871 | 5 | 2.1146 | 19 | 117.42 | 60.6258 | 56.7942 | 95.8196 | 1.01 | -0.02206 | 6 | 0.63898 | 1.4355 | 1.9967 | 78.1182
6.2 | 5.977 | 0.0573 | -0.0612 | 1.32 | 6.0649 | 0.83706 | 6 | 2.0425 | 19 | 117.8 | 60.822 | 56.978 | 104.3749 | 0.85364 | -0.02046 | 6 | 0.61273 | 1.4115 | 1.9276 | 83.9437
6.22 | 6.268 | 0.0403 | -0.06205 | 1.37 | 6.1097 | 0.70652 | 6 | 1.9995 | 19 | 118.18 | 61.0182 | 57.1618 | 104.8171 | 0.72046 | -0.02051 | 6 | 0.59685 | 1.3963 | 1.8857 | 83.6586
6.24 | 6.112 | 0.0319 | -0.062425 | 1.33 | 6.0833 | 0.56932 | 6 | 1.9526 | 19 | 118.56 | 61.2144 | 57.3456 | 104.0142 | 0.58063 | -0.02071 | 6 | 0.57939 | 1.3801 | 1.8397 | 82.3217
6.26 | 5.898 | 0.0317 | -0.062512 | 1.42 | 5.874 | 0.54393 | 6 | 1.9561 | 19 | 118.94 | 61.4106 | 57.5294 | 100.0363 | 0.55517 | -0.02152 | 6 | 0.58073 | 1.3786 | 1.843 | 79.3391
6.28 | 5.64 | 0.03225 | -0.062406 | 1.45 | 5.4803 | 0.58847 | 6 | 1.9991 | 19 | 119.32 | 61.6068 | 57.7132 | 92.8901 | 0.60157 | -0.02313 | 6 | 0.59683 | 1.3883 | 1.885 | 74.4256
6.3 | 4.931 | 0.0328 | -0.0623 | 1.47 | 5.018 | 0.67524 | 6 | 2.0622 | 19 | 119.7 | 61.803 | 57.897 | 84.6036 | 0.69174 | -0.02533 | 6 | 0.62042 | 1.4036 | 1.9466 | 68.754
6.32 | 4.511 | 0.0366 | -0.0621 | 1.34 | 4.599 | 0.80235 | 5 | 2.1334 | 19 | 120.08 | 61.9992 | 58.0808 | 77.1156 | 0.82386 | -0.02771 | 6 | 0.64716 | 1.4214 | 2.0165 | 63.6624
6.34 | 4.383 | 0.0413 | -0.0619 | 1.36 | 4.3951 | 0.94121 | 5 | 2.1872 | 19 | 120.46 | 62.1954 | 58.2646 | 73.3652 | 0.96773 | -0.02902 | 5 | 0.66764 | 1.4343 | 2.0699 | 61.3083
6.36 | 4.319 | 0.0462 | -0.0616 | 1.47 | 4.3204 | 1.0732 | 5 | 2.225 | 19 | 120.84 | 62.3916 | 58.4484 | 71.8513 | 1.1041 | -0.02952 | 5 | 0.68223 | 1.4425 | 2.1079 | 60.5789
6.38 | 4.287 | 0.0516 | -0.0612 | 1.47 | 4.5747 | 1.1338 | 5 | 2.2181 | 19 | 121.22 | 62.5878 | 58.6322 | 75.9554 | 1.1646 | -0.0278 | 5 | 0.68036 | 1.438 | 2.1028 | 64.0392
6.4 | 5.1455 | 0.0578 | -0.0608 | 1.47 | 5.1362 | 1.1033 | 5 | 2.1702 | 19 | 121.6 | 62.784 | 58.816 | 85.2595 | 1.13 | -0.02486 | 5 | 0.66335 | 1.422 | 2.0579 | 71.3089
6.42 | 6.004 | 0.0606 | -0.0636 | 1.44 | 5.7724 | 0.96147 | 5 | 2.0943 | 19 | 121.98 | 62.9802 | 58.9998 | 95.7707 | 0.98222 | -0.02224 | 6 | 0.63577 | 1.3986 | 1.9853 | 79.0258
6.44 | 6.196 | 0.0481 | -0.06365 | 1.48 | 6.1178 | 0.80258 | 6 | 2.0292 | 19 | 122.36 | 63.1764 | 59.1836 | 101.3023 | 0.81896 | -0.02115 | 6 | 0.61187 | 1.3784 | 1.9224 | 82.6425
6.46 | 6.182 | 0.0386 | -0.063575 | 1.48 | 6.0295 | 0.64904 | 6 | 1.985 | 19 | 122.74 | 63.3726 | 59.3674 | 99.4944 | 0.66252 | -0.02149 | 6 | 0.59533 | 1.364 | 1.8787 | 80.5675
6.48 | 5.739 | 0.0307 | -0.0635 | 1.42 | 5.8733 | 0.56725 | 6 | 1.9651 | 19 | 123.12 | 63.5688 | 59.5512 | 96.5588 | 0.5794 | -0.02209 | 6 | 0.58792 | 1.3563 | 1.8591 | 77.9883
6.5 | 5.7275 | 0.03065 | -0.0633 | 1.47 | 5.718 | 0.54812 | 6 | 1.9679 | 19 | 123.5 | 63.765 | 59.735 | 93.6554 | 0.56022 | -0.02271 | 6 | 0.58913 | 1.3547 | 1.862 | 75.7865
6.52 | 5.716 | 0.032675 | -0.0631 | 1.47 | 5.773 | 0.56599 | 6 | 1.9711 | 19 | 123.88 | 63.9612 | 59.9188 | 94.2803 | 0.5784 | -0.02249 | 6 | 0.59076 | 1.3533 | 1.866 | 76.4523
6.54 | 5.904 | 0.0347 | -0.0628 | 1.58 | 5.7469 | 0.64484 | 6 | 2.0013 | 19 | 124.26 | 64.1574 | 60.1026 | 93.5508 | 0.65909 | -0.02259 | 6 | 0.60254 | 1.359 | 1.8967 | 76.413
6.56 | 5.649 | 0.0438 | -0.0626 | 1.49 | 5.5786 | 0.70866 | 6 | 2.0337 | 19 | 124.64 | 64.3536 | 60.2864 | 90.4674 | 0.72486 | -0.0233 | 6 | 0.61495 | 1.3651 | 1.929 | 74.4501
6.58 | 5.211 | 0.0401 | -0.0627 | 1.47 | 5.2784 | 0.76506 | 5 | 2.0717 | 19 | 125.02 | 64.5498 | 60.4702 | 85.2225 | 0.78362 | -0.02467 | 6 | 0.62933 | 1.3724 | 1.9665 | 70.726
6.6 | 5.0035 | 0.03725 | -0.0625 | 1.49 | 4.9941 | 0.75539 | 5 | 2.0892 | 19 | 125.4 | 64.746 | 60.654 | 80.2703 | 0.77485 | -0.02615 | 6 | 0.63596 | 1.3743 | 1.9836 | 66.9124
6.62 | 4.796 | 0.035825 | -0.0625 | 1.49 | 4.8559 | 0.78796 | 5 | 2.1092 | 19 | 125.78 | 64.9422 | 60.8378 | 77.7497 | 0.80891 | -0.02679 | 6 | 0.64374 | 1.377 | 2.0038 | 65.1341
6.64 | 4.796 | 0.041712 | -0.06035 | 1.49 | 4.7649 | 0.8754 | 5 | 2.1406 | 19 | 126.16 | 65.1384 | 61.0216 | 76.0188 | 0.89921 | -0.02705 | 6 | 0.65592 | 1.3826 | 2.0355 | 64.1372
6.66 | 4.73 | 0.0476 | -0.0582 | 1.09 | 4.7212 | 0.98289 | 5 | 2.1717 | 19 | 126.54 | 65.3346 | 61.2054 | 75.0691 | 1.01 | -0.02703 | 5 | 0.66801 | 1.3881 | 2.0669 | 63.7789
6.68 | 4.664 | 0.0499 | -0.058 | 1.26 | 4.6749 | 1.0781 | 5 | 2.1979 | 19 | 126.92 | 65.5308 | 61.3892 | 74.0845 | 1.1082 | -0.02725 | 5 | 0.67825 | 1.3923 | 2.0936 | 63.3207
6.7 | 4.657 | 0.0537 | -0.059 | 1.26 | 4.5882 | 1.1493 | 5 | 2.2205 | 19 | 127.3 | 65.727 | 61.573 | 72.4485 | 1.1821 | -0.02793 | 5 | 0.68709 | 1.3954 | 2.1165 | 62.2481
6.72 | 4.47 | 0.0546 | -0.0596 | 1.27 | 4.4327 | 1.131 | 5 | 2.2287 | 19 | 127.68 | 65.9232 | 61.7568 | 69.71 | 1.1645 | -0.02913 | 5 | 0.6904 | 1.3948 | 2.1249 | 60.0469
6.74 | 4.198 | 0.0421 | -0.05985 | 1.26 | 4.0757 | 1.1352 | 5 | 2.2596 | 19 | 128.06 | 66.1194 | 61.9406 | 63.7326 | 1.172 | -0.0319 | 5 | 0.70212 | 1.3998 | 2.1555 | 55.2579
6.76 | 3.586 | 0.0421 | -0.059925 | 1.26 | 3.702 | 1.067 | 5 | 2.2794 | 19 | 128.44 | 66.3156 | 62.1244 | 57.523 | 1.1053 | -0.03531 | 5 | 0.7096 | 1.4019 | 2.1749 | 50.0962
6.78 | 3.349 | 0.0343 | -0.059812 | 1.26 | 3.2804 | 1.1406 | 5 | 2.3392 | 19 | 128.82 | 66.5118 | 62.3082 | 50.5799 | 1.1872 | -0.04008 | 5 | 0.73234 | 1.414 | 2.2343 | 44.5641
6.8 | 2.933 | 0.03585 | -0.0597 | 1.19 | 2.9924 | 1.198 | 5 | 2.3843 | 19 | 129.2 | 66.708 | 62.492 | 45.8167 | 1.2521 | -0.04415 | 5 | 0.74967 | 1.4225 | 2.2795 | 40.7298
6.82 | 2.722 | 0.0374 | -0.0596 | 1.06 | 2.7274 | 1.3633 | 5 | 2.4488 | 19 | 129.58 | 66.9042 | 62.6758 | 41.4483 | 1.4313 | -0.04871 | 5 | 0.77448 | 1.436 | 2.3444 | 37.3035
6.84 | 2.554 | 0.0383 | -0.0596 | 1.03 | 2.6144 | 1.4637 | 5 | 2.4812 | 19 | 129.96 | 67.1004 | 62.8596 | 39.5237 | 1.5402 | -0.05097 | 5 | 0.78721 | 1.4412 | 2.3775 | 35.8057
6.86 | 2.594 | 0.0391 | -0.0594 | 1.07 | 2.5851 | 1.6195 | 5 | 2.51 | 19 | 130.34 | 67.2966 | 63.0434 | 38.9377 | 1.7055 | -0.05157 | 5 | 0.79859 | 1.4455 | 2.4071 | 35.4826
6.88 | 2.634 | 0.0482 | -0.0589 | 1.25 | 2.6118 | 1.7727 | 4 | 2.5289 | 19 | 130.72 | 67.4928 | 63.2272 | 39.241 | 1.8661 | -0.05098 | 5 | 0.80619 | 1.4471 | 2.4268 | 35.9049
6.9 | 2.634 | 0.0516 | -0.0587 | 1.25 | 2.8032 | 1.7801 | 5 | 2.5051 | 19 | 131.1 | 67.689 | 63.411 | 42.1391 | 1.8675 | -0.04732 | 5 | 0.79752 | 1.4381 | 2.4038 | 38.4263
6.92 | 3.168 | 0.0499 | -0.0587 | 1.24 | 2.9702 | 1.6649 | 5 | 2.4676 | 19 | 131.48 | 67.8852 | 63.5948 | 44.6377 | 1.742 | -0.04457 | 5 | 0.78374 | 1.4258 | 2.3674 | 40.4753
6.94 | 3.135 | 0.04685 | -0.0585 | 1.27 | 3.1449 | 1.517 | 5 | 2.424 | 19 | 131.86 | 68.0814 | 63.7786 | 47.242 | 1.5834 | -0.04202 | 5 | 0.76759 | 1.4123 | 2.3248 | 42.5533
6.96 | 3.158 | 0.046375 | -0.0584 | 1.28 | 3.1492 | 1.4726 | 5 | 2.416 | 19 | 132.24 | 68.2776 | 63.9624 | 47.1683 | 1.5371 | -0.042 | 5 | 0.76497 | 1.4075 | 2.3177 | 42.4655
6.98 | 3.181 | 0.0459 | -0.0584 | 1.27 | 3.1506 | 1.4725 | 5 | 2.4159 | 19 | 132.62 | 68.4738 | 64.1462 | 47.048 | 1.5372 | -0.04205 | 5 | 0.76529 | 1.4047 | 2.3183 | 42.3919
7 | 3.139 | 0.0469 | -0.0585 | 1.27 | 3.0876 | 1.4467 | 5 | 2.4187 | 19 | 133 | 68.67 | 64.33 | 45.9282 | 1.5118 | -0.04303 | 5 | 0.76672 | 1.4025 | 2.3218 | 41.4369
7.02 | 2.969 | 0.0412 | -0.0585 | 1.24 | 2.9342 | 1.4178 | 5 | 2.4319 | 19 | 133.38 | 68.8662 | 64.5138 | 43.4147 | 1.4853 | -0.04547 | 5 | 0.77211 | 1.4027 | 2.3357 | 39.2879
7.04 | 2.721 | 0.0367 | -0.0585 | 1.26 | 2.6142 | 1.4447 | 5 | 2.478 | 19 | 133.76 | 69.0624 | 64.6976 | 38.3394 | 1.5226 | -0.05141 | 5 | 0.79008 | 1.4106 | 2.3826 | 34.9903
7.06 | 2.179 | 0.0354 | -0.0584 | 1.09 | 2.2766 | 1.5037 | 4 | 2.5377 | 19 | 134.14 | 69.2586 | 64.8814 | 33.0208 | 1.5979 | -0.05959 | 5 | 0.81345 | 1.4218 | 2.4437 | 30.4606
7.08 | 1.956 | 0.0306 | -0.0583 | 1.11 | 1.9836 | 1.6544 | 4 | 2.6105 | 19 | 134.52 | 69.4548 | 65.0652 | 28.4188 | 1.7748 | -0.06906 | 4 | 0.84269 | 1.4364 | 2.5186 | 26.5609
7.1 | 1.842 | 0.03245 | -0.058 | 1.13 | 1.8663 | 1.7387 | 4 | 2.6444 | 19 | 134.9 | 69.651 | 65.249 | 26.5355 | 1.8742 | -0.07367 | 4 | 0.85636 | 1.4414 | 2.5544 | 24.957
7.12 | 1.827 | 0.0343 | -0.0574 | 1.17 | 1.8942 | 1.8662 | 4 | 2.6562 | 19 | 135.28 | 69.8472 | 65.4328 | 26.8815 | 2.0097 | -0.07238 | 4 | 0.86116 | 1.4409 | 2.5669 | 25.3442
7.14 | 2.0395 | 0.0393 | -0.057 | 1.17 | 2.0309 | 2.0598 | 4 | 2.6557 | 19 | 135.66 | 70.0434 | 65.6166 | 28.8843 | 2.2072 | -0.06703 | 4 | 0.86102 | 1.4373 | 2.5663 | 27.2414
7.16 | 2.252 | 0.0519 | -0.0566 | 1.27 | 2.2057 | 2.2185 | 4 | 2.6455 | 19 | 136.04 | 70.2396 | 65.8004 | 31.4531 | 2.3644 | -0.06132 | 4 | 0.85718 | 1.4316 | 2.556 | 29.628
7.18 | 2.351 | 0.0556 | -0.0564 | 1.27 | 2.3035 | 2.3601 | 4 | 2.6464 | 19 | 136.42 | 70.4358 | 65.9842 | 32.8428 | 2.5087 | -0.05857 | 4 | 0.85777 | 1.4285 | 2.5574 | 30.957
7.2 | 2.333 | 0.0556 | -0.0565 | 1.27 | 2.3109 | 2.3498 | 4 | 2.6442 | 19 | 136.8 | 70.632 | 66.168 | 32.8566 | 2.4976 | -0.05848 | 4 | 0.85731 | 1.4248 | 2.5559 | 30.9764
7.22 | 2.274 | 0.0517 | -0.05665 | 1.27 | 2.2772 | 2.3348 | 4 | 2.6476 | 19 | 137.18 | 70.8282 | 66.3518 | 32.2522 | 2.4844 | -0.05956 | 4 | 0.85908 | 1.4225 | 2.5603 | 30.4407
7.24 | 2.25 | 0.0522 | -0.056725 | 1.27 | 2.2448 | 2.2689 | 4 | 2.6452 | 19 | 137.56 | 71.0244 | 66.5356 | 31.6713 | 2.417 | -0.06061 | 4 | 0.85862 | 1.4188 | 2.5589 | 29.8985
7.26 | 2.236 | 0.0489 | -0.056712 | 1.26 | 2.2332 | 2.2375 | 4 | 2.6434 | 19 | 137.94 | 71.2206 | 66.7194 | 31.4035 | 2.3848 | -0.06106 | 4 | 0.85838 | 1.4153 | 2.558 | 29.6543
7.28 | 2.239 | 0.0488 | -0.0567 | 1.26 | 2.1778 | 2.2446 | 4 | 2.653 | 19 | 138.32 | 71.4168 | 66.9032 | 30.4845 | 2.3968 | -0.0628 | 4 | 0.86255 | 1.4144 | 2.5688 | 28.8461
7.3 | 2.084 | 0.04895 | -0.0566 | 1.27 | 2.0778 | 2.3558 | 4 | 2.6818 | 19 | 138.7 | 71.613 | 67.087 | 28.9048 | 2.5243 | -0.06614 | 4 | 0.87418 | 1.4176 | 2.5992 | 27.4889
7.32 | 1.936 | 0.0491 | -0.0566 | 1.27 | 1.9242 | 2.5595 | 4 | 2.7301 | 19 | 139.08 | 71.8092 | 67.2708 | 26.5363 | 2.7589 | -0.07184 | 4 | 0.89342 | 1.425 | 2.6496 | 25.4384
7.34 | 1.778 | 0.0497 | -0.0561 | 1.27 | 1.7496 | 2.8312 | 4 | 2.7894 | 19 | 139.46 | 72.0054 | 67.4546 | 23.8695 | 3.0764 | -0.07963 | 4 | 0.91716 | 1.4349 | 2.7118 | 23.1035
7.36 | 1.56 | 0.0498 | -0.0559 | 1.26 | 1.5713 | 3.1397 | 3 | 2.8537 | 19 | 139.84 | 72.2016 | 67.6384 | 21.1631 | 3.4464 | -0.08951 | 4 | 0.94315 | 1.446 | 2.78 | 20.6978
7.38 | 1.401 | 0.0485 | -0.0558 | 1.23 | 1.4137 | 3.3341 | 3 | 2.9061 | 19 | 140.22 | 72.3978 | 67.8222 | 18.7762 | 3.7013 | -0.10051 | 3 | 0.96489 | 1.4545 | 2.837 | 18.5219
7.4 | 1.305 | 0.0431 | -0.0551 | 1.16 | 1.3269 | 3.3763 | 3 | 2.9314 | 19 | 140.6 | 72.594 | 68.006 | 17.4439 | 3.7765 | -0.10773 | 3 | 0.97595 | 1.4569 | 2.8658 | 17.2829
7.42 | 1.2995 | 0.0428 | -0.0547 | 1.13 | 1.3027 | 3.2791 | 3 | 2.9303 | 19 | 140.98 | 72.7902 | 68.1898 | 17.0367 | 3.677 | -0.10974 | 3 | 0.97631 | 1.4532 | 2.8665 | 16.8829
7.44 | 1.3282 | 0.04225 | -0.0543 | 1.05 | 1.3201 | 3.2005 | 3 | 2.9194 | 19 | 141.36 | 72.9864 | 68.3736 | 17.2401 | 3.5843 | -0.10787 | 3 | 0.97242 | 1.4473 | 2.8561 | 17.0603
7.46 | 1.357 | 0.0417 | -0.0535 | 1.06 | 1.3257 | 3.1719 | 3 | 2.9156 | 19 | 141.74 | 73.1826 | 68.5574 | 17.2695 | 3.5517 | -0.1072 | 3 | 0.9714 | 1.443 | 2.8531 | 17.084
7.48 | 1.316 | 0.0422 | -0.0534 | 1.02 | 1.3163 | 3.1577 | 3 | 2.917 | 19 | 142.12 | 73.3788 | 68.7412 | 17.0818 | 3.5399 | -0.10785 | 3 | 0.9725 | 1.4398 | 2.8558 | 16.9066
7.5 | 1.3 | 0.0408 | -0.0529 | 1.06 | 1.3017 | 3.0907 | 3 | 2.9154 | 19 | 142.5 | 73.575 | 68.925 | 16.8188 | 3.4707 | -0.10907 | 3 | 0.97258 | 1.4361 | 2.8558 | 16.6481
7.52 | 1.313 | 0.0377 | -0.0523 | 1.06 | 1.3052 | 2.9408 | 3 | 2.9019 | 19 | 142.88 | 73.7712 | 69.1088 | 16.8185 | 3.3024 | -0.10829 | 3 | 0.96785 | 1.4299 | 2.8431 | 16.6199
7.54 | 1.326 | 0.03665 | -0.0511 | 1.11 | 1.3743 | 2.7039 | 4 | 2.8624 | 19 | 143.26 | 73.9674 | 69.2926 | 17.7655 | 3.0185 | -0.10192 | 4 | 0.95246 | 1.4182 | 2.8024 | 17.4584
7.56 | 1.507 | 0.037125 | -0.0511 | 1.21 | 1.439 | 2.5798 | 4 | 2.8344 | 19 | 143.64 | 74.1636 | 69.4764 | 18.6451 | 2.8659 | -0.09652 | 4 | 0.94153 | 1.409 | 2.7734 | 18.2523
7.58 | 1.507 | 0.0376 | -0.0504 | 1.21 | 1.6108 | 2.3907 | 4 | 2.7753 | 19 | 144.02 | 74.3598 | 69.6602 | 21.0556 | 2.6254 | -0.08513 | 4 | 0.91798 | 1.3936 | 2.7112 | 20.4404
7.6 | 1.841 | 0.0408 | -0.05 | 1.26 | 1.7222 | 2.282 | 4 | 2.7399 | 19 | 144.4 | 74.556 | 69.844 | 22.5897 | 2.4909 | -0.07899 | 4 | 0.9042 | 1.3834 | 2.6747 | 21.8262
7.62 | 1.841 | 0.0395 | -0.0498 | 1.26 | 1.8343 | 2.177 | 4 | 2.7057 | 19 | 144.78 | 74.7522 | 70.0278 | 24.1272 | 2.3635 | -0.07376 | 4 | 0.89097 | 1.3736 | 2.6397 | 23.208
7.64 | 1.8435 | 0.0395 | -0.0498 | 1.26 | 1.8364 | 2.0874 | 4 | 2.6949 | 19 | 145.16 | 74.9484 | 70.2116 | 24.0875 | 2.2666 | -0.07238 | 4 | 0.88726 | 1.3686 | 2.6296 | 23.146
7.66 | 1.846 | 0.036 | -0.0428 | 1.36 | 1.8888 | 1.9846 | 4 | 2.6723 | 19 | 145.54 | 75.1446 | 70.3954 | 24.7632 | 2.1502 | -0.0689 | 4 | 0.87884 | 1.3614 | 2.6073 | 23.7321
7.68 | 1.997 | 0.03695 | -0.0423 | 1.46 | 1.948 | 1.8968 | 4 | 2.6501 | 19 | 145.92 | 75.3408 | 70.5792 | 25.5328 | 2.0504 | -0.06521 | 4 | 0.87055 | 1.3544 | 2.5852 | 24.4067
7.7 | 2.02 | 0.0379 | -0.0414 | 1.5 | 1.9928 | 1.9529 | 4 | 2.6492 | 19 | 146.3 | 75.537 | 70.763 | 26.0937 | 2.1076 | -0.06342 | 4 | 0.87041 | 1.3512 | 2.5846 | 24.9501
7.72 | 1.98 | 0.0419 | -0.041 | 1.44 | 1.9747 | 2.0375 | 4 | 2.663 | 19 | 146.68 | 75.7332 | 70.9468 | 25.7658 | 2.201 | -0.06388 | 4 | 0.87615 | 1.3508 | 2.5995 | 24.6934
7.74 | 1.9425 | 0.0409 | -0.0407 | 1.45 | 1.9667 | 2.183 | 4 | 2.6817 | 19 | 147.06 | 75.9294 | 71.1306 | 25.5813 | 2.3595 | -0.06399 | 4 | 0.88374 | 1.3513 | 2.6193 | 24.588
7.76 | 1.9957 | 0.046 | -0.0398 | 1.47 | 1.9897 | 2.218 | 4 | 2.6816 | 19 | 147.44 | 76.1256 | 71.3144 | 25.8336 | 2.3955 | -0.06303 | 4 | 0.88402 | 1.3483 | 2.6197 | 24.8403
7.78 | 2.049 | 0.0455 | -0.0395 | 1.36 | 2.071 | 2.2694 | 4 | 2.6734 | 19 | 147.82 | 76.3218 | 71.4982 | 26.8984 | 2.4439 | -0.06017 | 4 | 0.88095 | 1.3439 | 2.6115 | 25.8452
7.8 | 2.186 | 0.0495 | -0.0389 | 1.45 | 2.1345 | 2.2066 | 4 | 2.6556 | 19 | 148.2 | 76.518 | 71.682 | 27.71 | 2.3712 | -0.05807 | 4 | 0.87435 | 1.3379 | 2.5939 | 26.5747
7.82 | 2.186 | 0.0463 | -0.0381 | 1.45 | 2.1583 | 2.1854 | 4 | 2.6493 | 19 | 148.58 | 76.7142 | 71.8658 | 27.9643 | 2.347 | -0.05721 | 4 | 0.87225 | 1.334 | 2.5881 | 26.8087
7.84 | 2.12 | 0.0457 | -0.0378 | 1.49 | 2.2582 | 2.0614 | 4 | 2.6185 | 19 | 148.96 | 76.9104 | 72.0496 | 29.2751 | 2.2069 | -0.05421 | 4 | 0.86059 | 1.3259 | 2.5572 | 27.9673
7.86 | 2.4855 | 0.04765 | -0.0364 | 1.5 | 2.48 | 1.9214 | 4 | 2.5676 | 19 | 149.34 | 77.1066 | 72.2334 | 32.2657 | 2.0445 | -0.0488 | 4 | 0.84103 | 1.3146 | 2.5056 | 30.6398
7.88 | 2.851 | 0.0496 | -0.0357 | 1.55 | 2.9841 | 1.7185 | 5 | 2.4741 | 19 | 149.72 | 77.3028 | 72.4172 | 39.14 | 1.8093 | -0.0399 | 5 | 0.80501 | 1.2967 | 2.4106 | 36.7529
7.9 | 3.632 | 0.0566 | -0.0353 | 1.53 | 3.3663 | 1.6586 | 5 | 2.4228 | 19 | 150.1 | 77.499 | 72.601 | 44.2993 | 1.736 | -0.03527 | 5 | 0.78552 | 1.286 | 2.3591 | 41.3591
7.92 | 3.632 | 0.0613 | -0.0368 | 1.53 | 3.7565 | 1.6221 | 5 | 2.3788 | 19 | 150.48 | 77.6952 | 72.7848 | 49.5432 | 1.6898 | -0.03176 | 5 | 0.76896 | 1.2767 | 2.3154 | 46.0374
7.94 | 4.022 | 0.0649 | -0.0384 | 1.53 | 3.9534 | 1.6324 | 5 | 2.3628 | 19 | 150.86 | 77.8914 | 72.9686 | 52.1118 | 1.6971 | -0.03091 | 5 | 0.76315 | 1.2719 | 2.2999 | 48.3638
7.96 | 4.224 | 0.0674 | -0.0437 | 1.58 | 4.315 | 1.5512 | 5 | 2.3191 | 19 | 151.24 | 78.0876 | 73.1524 | 56.9184 | 1.6075 | -0.02896 | 5 | 0.74643 | 1.2628 | 2.2569 | 52.5806
7.98 | 4.718 | 0.0685 | -0.0454 | 1.53 | 4.6308 | 1.3929 | 5 | 2.2664 | 19 | 151.62 | 78.2838 | 73.3362 | 61.0767 | 1.44 | -0.02776 | 5 | 0.72671 | 1.2528 | 2.2049 | 56.1137
8 | 4.971 | 0.0576 | -0.0491 | 1.51 | 4.9948 | 1.1892 | 5 | 2.1991 | 19 | 152 | 78.48 | 73.52 | 65.8708 | 1.2266 | -0.02609 | 5 | 0.70147 | 1.2408 | 2.1384 | 60.0913
8.02 | 5.317 | 0.0521 | -0.04905 | 1.59 | 5.1943 | 0.89457 | 5 | 2.1145 | 19 | 152.38 | 78.6762 | 73.7038 | 68.408 | 0.9216 | -0.02533 | 6 | 0.6696 | 1.2267 | 2.0545 | 61.8481
8.04 | 5.317 | 0.0297 | -0.049 | 1.59 | 5.6677 | 0.65488 | 6 | 2.01 | 19 | 152.76 | 78.8724 | 73.8876 | 74.6392 | 0.67302 | -0.02317 | 6 | 0.63025 | 1.2101 | 1.951 | 66.7377
8.06 | 6.391 | 0.02955 | -0.0486 | 1.58 | 6.407 | 0.48085 | 6 | 1.8972 | 19 | 153.14 | 79.0686 | 74.0714 | 84.4307 | 0.49263 | -0.02042 | 6 | 0.58786 | 1.193 | 1.8395 | 74.6066
8.08 | 7.535 | 0.033175 | -0.0483 | 1.66 | 7.1464 | 0.46422 | 6 | 1.8482 | 19 | 153.52 | 79.2648 | 74.2552 | 94.1733 | 0.47441 | -0.01829 | 6 | 0.5698 | 1.1848 | 1.7919 | 82.8541
8.1 | 7.535 | 0.0368 | -0.0489 | 1.66 | 7.8722 | 0.47625 | 6 | 1.817 | 19 | 153.9 | 79.461 | 74.439 | 103.6863 | 0.48575 | -0.01674 | 6 | 0.55848 | 1.1792 | 1.7619 | 91.0161
8.12 | 8.569 | 0.0425 | -0.052 | 1.58 | 8.51 | 0.46886 | 6 | 1.7842 | 19 | 154.28 | 79.6572 | 74.6228 | 111.9724 | 0.47752 | -0.01567 | 6 | 0.54656 | 1.1735 | 1.7304 | 98.054
8.14 | 9.449 | 0.0404 | -0.053 | 1.58 | 9.6961 | 0.43729 | 6 | 1.72 | 19 | 154.66 | 79.8534 | 74.8066 | 127.5482 | 0.44438 | -0.01389 | 6 | 0.52287 | 1.1639 | 1.668 | 111.052
8.16 | 11.094 | 0.0443 | -0.0529 | 1.58 | 10.811 | 0.40977 | 6 | 1.6649 | 19 | 155.04 | 80.0496 | 74.9904 | 142.098 | 0.41573 | -0.0125 | 6 | 0.50261 | 1.1556 | 1.6146 | 123.1452
8.18 | 11.914 | 0.0482 | -0.0536 | 1.55 | 11.8806 | 0.42029 | 6 | 1.6353 | 19 | 155.42 | 80.2458 | 75.1742 | 155.9734 | 0.42586 | -0.01143 | 6 | 0.49197 | 1.1507 | 1.5864 | 134.9241
8.2 | 12.658 | 0.0573 | -0.0549 | 1.62 | 12.4018 | 0.45101 | 6 | 1.6355 | 19 | 155.8 | 80.442 | 75.358 | 162.5038 | 0.45675 | -0.01105 | 6 | 0.49249 | 1.1495 | 1.5875 | 140.7685
8.22 | 12.658 | 0.0623 | -0.0562 | 1.62 | 12.9696 | 0.44848 | 6 | 1.6178 | 19 | 156.18 | 80.6382 | 75.5418 | 169.6208 | 0.45395 | -0.01064 | 6 | 0.48619 | 1.1461 | 1.5707 | 146.8558
8.24 | 13.618 | 0.0549 | -0.05605 | 1.69 | 13.2896 | 0.42703 | 6 | 1.5974 | 19 | 156.56 | 80.8344 | 75.7256 | 173.4292 | 0.43212 | -0.01042 | 6 | 0.47881 | 1.1424 | 1.5511 | 150.0325
8.26 | 13.618 | 0.05305 | -0.0559 | 1.69 | 13.9086 | 0.38723 | 6 | 1.5583 | 19 | 156.94 | 81.0306 | 75.9094 | 181.1593 | 0.39165 | -0.00995 | 6 | 0.46437 | 1.1365 | 1.513 | 156.2944
8.28 | 14.515 | 0.053625 | -0.0553 | 1.58 | 14.3244 | 0.37436 | 6 | 1.5397 | 19 | 157.32 | 81.2268 | 76.0932 | 186.1801 | 0.37852 | -0.00964 | 6 | 0.45769 | 1.1332 | 1.4952 | 160.5412
8.3 | 14.865 | 0.0542 | -0.055 | 1.62 | 14.7048 | 0.38497 | 6 | 1.5363 | 19 | 157.7 | 81.423 | 76.277 | 190.7135 | 0.38914 | -0.00938 | 6 | 0.45675 | 1.1317 | 1.4925 | 164.6235
8.32 | 14.759 | 0.062 | -0.0546 | 1.47 | 14.6641 | 0.42189 | 6 | 1.5585 | 19 | 158.08 | 81.6192 | 76.4608 | 189.719 | 0.42649 | -0.00939 | 6 | 0.46543 | 1.1331 | 1.515 | 164.3619
8.34 | 14.393 | 0.0694 | -0.0542 | 1.49 | 14.3269 | 0.48859 | 6 | 1.6023 | 19 | 158.46 | 81.8154 | 76.6446 | 184.8586 | 0.49406 | -0.0096 | 6 | 0.48223 | 1.1369 | 1.5589 | 161.0747
8.36 | 13.853 | 0.0786 | -0.0538 | 1.58 | 13.7373 | 0.55979 | 6 | 1.6513 | 19 | 158.84 | 82.0116 | 76.8284 | 176.737 | 0.56634 | -0.01 | 6 | 0.50094 | 1.1412 | 1.6077 | 154.9514
8.38 | 12.99 | 0.0827 | -0.0535 | 1.51 | 13.1713 | 0.62813 | 6 | 1.6957 | 19 | 159.22 | 82.2078 | 77.0122 | 168.9613 | 0.63582 | -0.01043 | 6 | 0.51791 | 1.1449 | 1.652 | 148.9698
8.4 | 12.695 | 0.0869 | -0.0533 | 1.56 | 12.7854 | 0.68229 | 6 | 1.7277 | 19 | 159.6 | 82.404 | 77.196 | 163.5546 | 0.69092 | -0.01073 | 6 | 0.53023 | 1.1471 | 1.6841 | 144.8298
8.42 | 12.695 | 0.0921 | -0.0526 | 1.56 | 12.9166 | 0.704 | 6 | 1.7326 | 19 | 159.98 | 82.6002 | 77.3798 | 164.8571 | 0.71283 | -0.01061 | 6 | 0.53236 | 1.1463 | 1.6895 | 146.2261
8.44 | 13.3835 | 0.0938 | -0.0523 | 1.61 | 13.3757 | 0.6938 | 6 | 1.7167 | 19 | 160.36 | 82.7964 | 77.5636 | 170.3803 | 0.70222 | -0.01022 | 6 | 0.5267 | 1.1432 | 1.6744 | 151.0758
8.46 | 14.072 | 0.0925 | -0.0517 | 1.66 | 14.1951 | 0.64271 | 6 | 1.6759 | 19 | 160.74 | 82.9926 | 77.7474 | 180.5123 | 0.65007 | -0.00959 | 6 | 0.51165 | 1.1374 | 1.6346 | 159.6331
8.48 | 15.153 | 0.0874 | -0.0506 | 1.67 | 15.1257 | 0.57849 | 6 | 1.6262 | 19 | 161.12 | 83.1888 | 77.9312 | 192.0229 | 0.58471 | -0.00896 | 6 | 0.49322 | 1.1309 | 1.586 | 169.2289
8.5 | 16.175 | 0.0826 | -0.0504 | 1.54 | 16.3107 | 0.50805 | 6 | 1.5662 | 19 | 161.5 | 83.385 | 78.115 | 206.7359 | 0.51313 | -0.00832 | 6 | 0.47094 | 1.1234 | 1.5273 | 181.4121
8.52 | 17.627 | 0.0786 | -0.0521 | 1.62 | 17.1352 | 0.44742 | 6 | 1.5167 | 19 | 161.88 | 83.5812 | 78.2988 | 216.7767 | 0.45169 | -0.00797 | 6 | 0.45252 | 1.1171 | 1.4787 | 189.6031
8.54 | 17.627 | 0.0688 | -0.0528 | 1.62 | 17.8294 | 0.39504 | 6 | 1.4719 | 19 | 162.26 | 83.7774 | 78.4826 | 225.1095 | 0.39867 | -0.00772 | 6 | 0.43588 | 1.1114 | 1.4348 | 196.3511
8.56 | 18.258 | 0.0639 | -0.05305 | 1.67 | 17.8831 | 0.36385 | 6 | 1.4513 | 19 | 162.64 | 83.9736 | 78.6664 | 225.2604 | 0.36718 | -0.00773 | 6 | 0.42828 | 1.1082 | 1.4146 | 196.3836
8.58 | 17.788 | 0.0625 | -0.052925 | 1.58 | 17.8201 | 0.35718 | 6 | 1.4483 | 19 | 163.02 | 84.1698 | 78.8502 | 223.9315 | 0.36048 | -0.00776 | 6 | 0.42735 | 1.1069 | 1.4119 | 195.4426
8.6 | 17.438 | 0.06455 | -0.0528 | 1.54 | 17.4424 | 0.37007 | 6 | 1.4644 | 19 | 163.4 | 84.366 | 79.034 | 218.6279 | 0.37357 | -0.00793 | 6 | 0.43362 | 1.1074 | 1.4282 | 191.3505
8.62 | 17.125 | 0.0666 | -0.0522 | 1.61 | 17.1385 | 0.40231 | 6 | 1.4906 | 19 | 163.78 | 84.5622 | 79.2178 | 214.2789 | 0.40619 | -0.00806 | 6 | 0.44375 | 1.1089 | 1.4545 | 188.2347
8.64 | 16.876 | 0.0757 | -0.052 | 1.77 | 16.9005 | 0.4489 | 6 | 1.5224 | 19 | 164.16 | 84.7584 | 79.4016 | 210.7813 | 0.4533 | -0.00817 | 6 | 0.45604 | 1.1109 | 1.4865 | 185.9271
8.66 | 16.724 | 0.0853 | -0.0518 | 1.63 | 16.6771 | 0.51748 | 6 | 1.5632 | 19 | 164.54 | 84.9546 | 79.5854 | 207.4824 | 0.52263 | -0.00826 | 6 | 0.47175 | 1.1137 | 1.5275 | 183.9062
8.68 | 16.4545 | 0.0979 | -0.0507 | 1.79 | 16.4468 | 0.56971 | 6 | 1.5933 | 19 | 164.92 | 85.1508 | 79.7692 | 204.1129 | 0.57548 | -0.00837 | 6 | 0.48338 | 1.1155 | 1.5578 | 181.6169
8.7 | 16.185 | 0.0979 | -0.0507 | 1.79 | 16.2674 | 0.60182 | 6 | 1.6117 | 19 | 165.3 | 85.347 | 79.953 | 201.3942 | 0.608 | -0.00839 | 6 | 0.49058 | 1.116 | 1.5764 | 179.7006
8.72 | 16.185 | 0.0979 | -0.0478 | 1.79 | 15.0818 | 0.64272 | 6 | 1.6552 | 19 | 165.68 | 85.5432 | 80.1368 | 186.1336 | 0.64985 | -0.00894 | 6 | 0.50713 | 1.1188 | 1.6196 | 166.8885
8.74 | 12.897 | 0.095 | -0.0449 | 1.79 | 13.6745 | 0.69131 | 6 | 1.7082 | 19 | 166.06 | 85.7394 | 80.3206 | 168.1816 | 0.69981 | -0.00972 | 6 | 0.52726 | 1.1225 | 1.6722 | 151.6304
8.76 | 11.962 | 0.0907 | -0.0438 | 1.79 | 12.0131 | 0.76694 | 6 | 1.7803 | 19 | 166.44 | 85.9356 | 80.5044 | 147.1549 | 0.77772 | -0.01097 | 6 | 0.55462 | 1.1278 | 1.7438 | 133.6068
8.78 | 11.2 | 0.0907 | -0.0435 | 1.79 | 11.3098 | 0.79695 | 6 | 1.8112 | 19 | 166.82 | 86.1318 | 80.6882 | 138.0995 | 0.80888 | -0.01162 | 6 | 0.5665 | 1.1293 | 1.7747 | 125.8329
8.8 | 10.787 | 0.089 | -0.0429 | 1.81 | 10.7549 | 0.81668 | 6 | 1.8349 | 19 | 167.2 | 86.328 | 80.872 | 130.9193 | 0.82958 | -0.0122 | 6 | 0.5757 | 1.13 | 1.7986 | 119.6416
8.82 | 10.297 | 0.0838 | -0.0421 | 1.79 | 10.4805 | 0.80213 | 6 | 1.839 | 19 | 167.58 | 86.5242 | 81.0558 | 127.2322 | 0.81516 | -0.01249 | 6 | 0.57746 | 1.1289 | 1.803 | 116.4272
8.84 | 10.3765 | 0.0794 | -0.0419 | 1.78 | 10.3703 | 0.76212 | 6 | 1.8292 | 19 | 167.96 | 86.7204 | 81.2396 | 125.5827 | 0.77466 | -0.01258 | 6 | 0.57396 | 1.1266 | 1.7936 | 114.9442
8.86 | 10.456 | 0.0739 | -0.041 | 1.8 | 10.7597 | 0.70324 | 6 | 1.7954 | 19 | 168.34 | 86.9166 | 81.4234 | 130.0771 | 0.71442 | -0.01209 | 6 | 0.56144 | 1.1223 | 1.7605 | 118.8664
8.88 | 11.465 | 0.0737 | -0.0406 | 1.79 | 11.3323 | 0.64006 | 6 | 1.7531 | 19 | 168.72 | 87.1128 | 81.6072 | 136.7962 | 0.64973 | -0.01142 | 6 | 0.54568 | 1.1173 | 1.7189 | 124.7299
8.9 | 12.094 | 0.07 | -0.0396 | 1.78 | 12.226 | 0.57255 | 6 | 1.6982 | 19 | 169.1 | 87.309 | 81.791 | 147.4116 | 0.58058 | -0.01054 | 6 | 0.52516 | 1.1113 | 1.6648 | 133.9925
8.92 | 13.137 | 0.0663 | -0.039 | 1.76 | 12.9609 | 0.50794 | 6 | 1.6478 | 19 | 169.48 | 87.5052 | 81.9748 | 156.0402 | 0.51467 | -0.00987 | 6 | 0.50633 | 1.1059 | 1.6151 | 141.4564
8.94 | 13.669 | 0.0612 | -0.0378 | 1.75 | 13.8293 | 0.45266 | 6 | 1.5965 | 19 | 169.86 | 87.7014 | 82.1586 | 166.257 | 0.45829 | -0.0092 | 6 | 0.48721 | 1.1005 | 1.5647 | 150.3194
8.96 | 14.699 | 0.0603 | -0.0372 | 1.76 | 14.5268 | 0.41773 | 6 | 1.5596 | 19 | 170.24 | 87.8976 | 82.3424 | 174.3518 | 0.42269 | -0.0087 | 6 | 0.47351 | 1.0964 | 1.5285 | 157.3996
8.98 | 15.229 | 0.06055 | -0.0359 | 1.77 | 15.3916 | 0.3934 | 6 | 1.5245 | 19 | 170.62 | 88.0938 | 82.5262 | 184.4378 | 0.39781 | -0.00816 | 6 | 0.46049 | 1.0925 | 1.4941 | 166.2841
9 | 16.263 | 0.0608 | -0.0354 | 1.76 | 16.016 | 0.38763 | 6 | 1.5065 | 19 | 171 | 88.29 | 82.71 | 191.5736 | 0.39182 | -0.00779 | 6 | 0.45396 | 1.09 | 1.4767 | 172.7107
9.02 | 16.572 | 0.0649 | -0.0343 | 1.78 | 16.5805 | 0.38841 | 6 | 1.4943 | 19 | 171.38 | 88.4862 | 82.8938 | 197.9534 | 0.39246 | -0.00749 | 6 | 0.44963 | 1.088 | 1.4651 | 178.5338
9.04 | 16.922 | 0.0675 | -0.0338 | 1.74 | 16.837 | 0.40447 | 6 | 1.4983 | 19 | 171.76 | 88.6824 | 83.0776 | 200.5979 | 0.40864 | -0.00734 | 6 | 0.45144 | 1.0873 | 1.4696 | 181.2002
9.06 | 17.032 | 0.0719 | -0.0328 | 1.67 | 17.0014 | 0.41899 | 6 | 1.5033 | 19 | 172.14 | 88.8786 | 83.2614 | 202.1255 | 0.42327 | -0.00724 | 6 | 0.4536 | 1.0866 | 1.475 | 182.8739
9.08 | 17.065 | 0.0743 | -0.0322 | 1.72 | 17.0492 | 0.43599 | 6 | 1.512 | 19 | 172.52 | 89.0748 | 83.4452 | 202.2482 | 0.44045 | -0.00719 | 6 | 0.45717 | 1.0863 | 1.4841 | 183.3238
9.1 | 17.065 | 0.0768 | -0.0317 | 1.72 | 16.9389 | 0.45949 | 6 | 1.5274 | 19 | 172.9 | 89.271 | 83.629 | 200.4811 | 0.46423 | -0.00721 | 6 | 0.46324 | 1.0863 | 1.4998 | 182.1367
9.12 | 16.701 | 0.0824 | -0.0308 | 1.77 | 16.8177 | 0.48481 | 6 | 1.5435 | 19 | 173.28 | 89.4672 | 83.8128 | 198.5904 | 0.48985 | -0.00723 | 6 | 0.46958 | 1.0865 | 1.5162 | 180.8341
9.14 | 16.701 | 0.0854 | -0.0303 | 1.77 | 16.4983 | 0.51723 | 6 | 1.5669 | 19 | 173.66 | 89.6634 | 83.9966 | 194.3486 | 0.52273 | -0.00735 | 6 | 0.47865 | 1.0871 | 1.5398 | 177.458
9.16 | 16.1065 | 0.0882 | -0.03 | 1.79 | 16.102 | 0.54527 | 6 | 1.589 | 19 | 174.04 | 89.8596 | 84.1804 | 189.2123 | 0.55123 | -0.00752 | 6 | 0.48729 | 1.0875 | 1.5622 | 173.2224
9.18 | 15.512 | 0.0898 | -0.0296 | 1.79 | 15.7058 | 0.57283 | 6 | 1.6106 | 19 | 174.42 | 90.0558 | 84.3642 | 184.0986 | 0.57926 | -0.00769 | 6 | 0.49568 | 1.0879 | 1.584 | 168.9705
9.2 | 15.512 | 0.0919 | -0.0287 | 1.79 | 15.196 | 0.60191 | 6 | 1.6351 | 19 | 174.8 | 90.252 | 84.548 | 177.6649 | 0.60892 | -0.00793 | 6 | 0.50518 | 1.0885 | 1.6087 | 163.5049
9.22 | 14.577 | 0.0927 | -0.0281 | 1.77 | 14.7084 | 0.6273 | 6 | 1.6573 | 19 | 175.18 | 90.4482 | 84.7318 | 171.5207 | 0.63487 | -0.00816 | 6 | 0.51381 | 1.0889 | 1.6311 | 158.2462
9.24 | 14.049 | 0.0922 | -0.0278 | 1.79 | 14.2208 | 0.64788 | 6 | 1.6774 | 19 | 175.56 | 90.6444 | 84.9156 | 165.4027 | 0.65597 | -0.00843 | 6 | 0.52167 | 1.089 | 1.6515 | 152.9592
9.26 | 14.049 | 0.0915 | -0.0275 | 1.79 | 13.8692 | 0.66009 | 6 | 1.691 | 19 | 175.94 | 90.8406 | 85.0994 | 160.9096 | 0.66857 | -0.00862 | 6 | 0.52725 | 1.0888 | 1.6653 | 149.0922
9.28 | 13.522 | 0.09095 | -0.0263 | 1.8 | 13.5677 | 0.67102 | 6 | 1.7029 | 19 | 176.32 | 91.0368 | 85.2832 | 157.0223 | 0.67985 | -0.00878 | 6 | 0.532 | 1.0884 | 1.6776 | 145.7488
9.3 | 13.144 | 0.090675 | -0.0259 | 1.78 | 12.9728 | 0.69996 | 6 | 1.7295 | 19 | 176.7 | 91.233 | 85.467 | 149.7196 | 0.70962 | -0.00915 | 6 | 0.54233 | 1.0889 | 1.7045 | 139.3364
9.32 | 12.264 | 0.090787 | -0.0255 | 1.8 | 12.5535 | 0.7232 | 6 | 1.7495 | 19 | 177.08 | 91.4292 | 85.6508 | 144.4987 | 0.73355 | -0.00945 | 6 | 0.55014 | 1.089 | 1.7248 | 134.7729
9.34 | 12.264 | 0.0909 | -0.0251 | 1.8 | 12.2776 | 0.73898 | 6 | 1.7629 | 19 | 177.46 | 91.6254 | 85.8346 | 140.9701 | 0.74982 | -0.00965 | 6 | 0.55546 | 1.0885 | 1.7385 | 131.7156
9.36 | 12.316 | 0.0905 | -0.0247 | 1.79 | 12.3123 | 0.72583 | 6 | 1.7571 | 19 | 177.84 | 91.8216 | 86.0184 | 141.0685 | 0.73647 | -0.00959 | 6 | 0.55351 | 1.0869 | 1.7331 | 131.8942
9.38 | 12.368 | 0.0867 | -0.0237 | 1.81 | 12.4161 | 0.70607 | 6 | 1.7469 | 19 | 178.22 | 92.0178 | 86.2022 | 141.9671 | 0.71636 | -0.00946 | 6 | 0.54986 | 1.0851 | 1.7233 | 132.7889
9.4 | 12.575 | 0.0858 | -0.023 | 1.81 | 12.5516 | 0.68225 | 6 | 1.7341 | 19 | 178.6 | 92.214 | 86.386 | 143.2286 | 0.6921 | -0.00931 | 6 | 0.54522 | 1.0831 | 1.7109 | 134.0065
9.42 | 12.722 | 0.0844 | -0.0223 | 1.82 | 12.6696 | 0.66353 | 6 | 1.7235 | 19 | 178.98 | 92.4102 | 86.5698 | 144.2843 | 0.67304 | -0.00919 | 6 | 0.54145 | 1.0812 | 1.7008 | 135.0511
9.44 | 12.722 | 0.082 | -0.0219 | 1.82 | 12.7211 | 0.63228 | 6 | 1.7095 | 19 | 179.36 | 92.6064 | 86.7536 | 144.5672 | 0.64133 | -0.00911 | 6 | 0.53636 | 1.0792 | 1.6872 | 135.3497
9.46 | 12.729 | 0.0749 | -0.0208 | 1.8 | 12.6928 | 0.60769 | 6 | 1.7001 | 19 | 179.74 | 92.8026 | 86.9374 | 143.9325 | 0.61642 | -0.00909 | 6 | 0.53299 | 1.0775 | 1.6781 | 134.8242
9.48 | 12.637 | 0.0745 | -0.0202 | 1.85 | 12.6646 | 0.5897 | 6 | 1.6932 | 19 | 180.12 | 92.9988 | 87.1212 | 143.3005 | 0.59821 | -0.00907 | 6 | 0.53061 | 1.0759 | 1.6716 | 134.3205
9.5 | 12.637 | 0.07465 | -0.0197 | 1.85 | 12.5389 | 0.59535 | 6 | 1.6991 | 19 | 180.5 | 93.195 | 87.305 | 141.554 | 0.60404 | -0.00914 | 6 | 0.5331 | 1.0751 | 1.6779 | 132.8598
9.52 | 12.3515 | 0.0748 | -0.0193 | 1.89 | 12.3486 | 0.60398 | 6 | 1.7082 | 19 | 180.88 | 93.3912 | 87.4888 | 139.0775 | 0.61296 | -0.00926 | 6 | 0.53678 | 1.0744 | 1.6874 | 130.7279
9.54 | 12.066 | 0.0743 | -0.0189 | 1.89 | 12.1584 | 0.60754 | 6 | 1.7151 | 19 | 181.26 | 93.5874 | 87.6726 | 136.6117 | 0.61673 | -0.00938 | 6 | 0.53967 | 1.0736 | 1.6947 | 128.5839
9.56 | 12.066 | 0.0725 | -0.0179 | 1.89 | 11.747 | 0.62115 | 6 | 1.7329 | 19 | 181.64 | 93.7836 | 87.8564 | 131.6388 | 0.63091 | -0.00967 | 6 | 0.54668 | 1.0733 | 1.7129 | 124.1352
9.58 | 11.117 | 0.0721 | -0.0175 | 1.88 | 11.267 | 0.64051 | 6 | 1.7553 | 19 | 182.02 | 93.9798 | 88.0402 | 125.9086 | 0.65103 | -0.01006 | 6 | 0.55549 | 1.0733 | 1.7358 | 118.9778
9.6 | 10.626 | 0.0719 | -0.0171 | 1.95 | 9.9401 | 0.724 | 6 | 1.8307 | 19 | 182.4 | 94.176 | 88.224 | 110.6012 | 0.73754 | -0.01142 | 6 | 0.5845 | 1.076 | 1.8117 | 104.9908
9.62 | 8.085 | 0.0719 | -0.0171 | 1.63 | 9.2036 | 0.77452 | 6 | 1.8749 | 19 | 182.78 | 94.3722 | 88.4078 | 102.0366 | 0.79021 | -0.01211 | 6 | 0.60171 | 1.077 | 1.8567 | 97.1502
9.64 | 8.9065 | 0.07005 | -0.0103 | 1.57 | 8.9048 | 0.78665 | 6 | 1.8905 | 19 | 183.16 | 94.5684 | 88.5916 | 98.4482 | 0.80317 | -0.01211 | 6 | 0.60794 | 1.0764 | 1.8728 | 93.882
9.66 | 9.728 | 0.0682 | -0.0058 | 2.02 | 9.5138 | 0.71282 | 6 | 1.8421 | 19 | 183.54 | 94.7646 | 88.7754 | 105.1 | 0.72684 | -0.01087 | 6 | 0.58968 | 1.0727 | 1.8246 | 100.0889
9.68 | 9.91 | 0.0652 | -0.0039 | 2.02 | 10.0537 | 0.65415 | 6 | 1.801 | 19 | 183.92 | 94.9608 | 88.9592 | 110.9474 | 0.66634 | -0.01004 | 6 | 0.57419 | 1.0695 | 1.7837 | 105.5558
9.7 | 10.525 | 0.0639 | -0.0028 | 2.02 | 10.5723 | 0.59874 | 6 | 1.7611 | 19 | 184.3 | 95.157 | 89.143 | 116.5317 | 0.60936 | -0.0094 | 6 | 0.55919 | 1.0664 | 1.7441 | 110.7751
9.72 | 11.283 | 0.0608 | -0.0009 | 2.01 | 11.1615 | 0.54891 | 6 | 1.7204 | 19 | 184.68 | 95.3532 | 89.3268 | 122.8838 | 0.55815 | -0.00879 | 6 | 0.54389 | 1.0633 | 1.7037 | 116.7177
9.74 | 11.677 | 0.0591 | 0.0003 | 2.03 | 11.5457 | 0.50986 | 6 | 1.6904 | 19 | 185.06 | 95.5494 | 89.5106 | 126.9194 | 0.51816 | -0.0084 | 6 | 0.53268 | 1.0608 | 1.6741 | 120.5141
9.76 | 11.677 | 0.0567 | 0.0011 | 2.03 | 11.9506 | 0.48031 | 6 | 1.6638 | 19 | 185.44 | 95.7456 | 89.6944 | 131.1692 | 0.48788 | -0.008 | 6 | 0.52272 | 1.0585 | 1.6477 | 124.534
9.78 | 12.497 | 0.0564 | 0.0036 | 2.02 | 12.3591 | 0.45783 | 6 | 1.6402 | 19 | 185.82 | 95.9418 | 89.8782 | 135.4424 | 0.46481 | -0.00762 | 6 | 0.51398 | 1.0564 | 1.6245 | 128.5966
9.8 | 12.902 | 0.05665 | 0.0047 | 2.06 | 12.9974 | 0.43586 | 6 | 1.6103 | 19 | 186.2 | 96.138 | 90.062 | 142.2485 | 0.44219 | -0.00713 | 6 | 0.50279 | 1.054 | 1.5949 | 135.0347
9.82 | 13.591 | 0.0569 | 0.006 | 2.1 | 13.3622 | 0.4262 | 6 | 1.595 | 19 | 186.58 | 96.3342 | 90.2458 | 145.9973 | 0.43224 | -0.00686 | 6 | 0.49716 | 1.0523 | 1.5799 | 138.6538
9.84 | 13.591 | 0.0573 | 0.007 | 2.1 | 13.7594 | 0.41959 | 6 | 1.5806 | 19 | 186.96 | 96.5304 | 90.4296 | 150.0887 | 0.42537 | -0.00658 | 6 | 0.4919 | 1.0507 | 1.5658 | 142.6098
9.86 | 14.093 | 0.059 | 0.0087 | 2.14 | 13.977 | 0.42045 | 6 | 1.5753 | 19 | 187.34 | 96.7266 | 90.6134 | 152.1807 | 0.42617 | -0.0064 | 6 | 0.49012 | 1.0495 | 1.5609 | 144.7213
9.88 | 14.243 | 0.06 | 0.0099 | 2.22 | 14.3442 | 0.41875 | 6 | 1.5649 | 19 | 187.72 | 96.9228 | 90.7972 | 155.9127 | 0.42431 | -0.00615 | 6 | 0.48636 | 1.0481 | 1.5508 | 148.3698
9.9 | 14.692 | 0.0612 | 0.0111 | 2.16 | 14.607 | 0.41567 | 6 | 1.5565 | 19 | 188.1 | 97.119 | 90.981 | 158.4825 | 0.42109 | -0.00597 | 6 | 0.48339 | 1.0468 | 1.5428 | 150.9297
9.92 | 14.881 | 0.06095 | 0.0122 | 2.17 | 14.7492 | 0.41522 | 6 | 1.5527 | 19 | 188.48 | 97.3152 | 91.1648 | 159.7186 | 0.4206 | -0.00583 | 6 | 0.48216 | 1.0456 | 1.5394 | 152.2484
9.94 | 14.669 | 0.061575 | 0.014 | 2.16 | 14.5734 | 0.42252 | 6 | 1.5612 | 19 | 188.86 | 97.5114 | 91.3486 | 157.4683 | 0.42806 | -0.00583 | 6 | 0.48563 | 1.0449 | 1.5482 | 150.3071
9.96 | 14.164 | 0.0622 | 0.0146 | 2.21 | 14.0382 | 0.44872 | 6 | 1.589 | 19 | 189.24 | 97.7076 | 91.5324 | 151.301 | 0.45485 | -0.00601 | 6 | 0.4965 | 1.0449 | 1.5765 | 144.7087
9.98 | 13.275 | 0.0652 | 0.015 | 2.16 | 13.5736 | 0.47862 | 6 | 1.6167 | 19 | 189.62 | 97.9038 | 91.7162 | 145.9283 | 0.48541 | -0.00618 | 6 | 0.50731 | 1.0448 | 1.6047 | 139.8418
10 | 13.275 | 0.0675 | 0.0159 | 2.16 | 13.156 | 0.50953 | 6 | 1.6432 | 19 | 190 | 98.1 | 91.9 | 141.0886 | 0.51699 | -0.00634 | 6 | 0.51766 | 1.0447 | 1.6316 | 135.4558
10.02 | 12.911 | 0.0684 | 0.0166 | 2.15 | 13.0348 | 0.52245 | 6 | 1.6526 | 19 | 190.38 | 98.2962 | 92.0838 | 139.4861 | 0.53019 | -0.00638 | 6 | 0.52152 | 1.0439 | 1.6415 | 134.089
10.04 | 12.911 | 0.0744 | 0.0184 | 2.15 | 12.9137 | 0.56065 | 6 | 1.6735 | 19 | 190.76 | 98.4924 | 92.2676 | 137.8914 | 0.56905 | -0.00634 | 6 | 0.52973 | 1.0435 | 1.6628 | 132.7703