## fig. 1
figure 1a |  | figure 1b
Load, kPa | Settlement, mm | Load, kPa | Settlement, mm
0 | 0 | 0 | 0
51.7423 | 1.499 | 49.7483 | 0.68669
105.579 | 2.4869 | 100.1505 | 1.4824
157.4935 | 4.0633 | 149.0256 | 2.2818
210.1592 | 6.0584 | 199.3193 | 3.3509
262.8955 | 8.6263 | 249.7585 | 4.7335
315.7152 | 12.1524 | 299.7645 | 6.6935
368.6409 | 16.596 | 349.9579 | 8.9396
421.0576 | 22.6947 | 398.9583 | 11.6297
472.3823 | 30.828 | 449.3369 | 15.481
522.9794 | 41.3333 | 499.4526 | 20.7682
572.9262 | 56.6443 | 549.8161 | 27.0733
|  | 599.8531 | 34.2595
|  | 649.2576 | 43.572
|  | 699.2013 | 55.4437

## fig. 2
figure 2a |  | figure 2b |  | figure 2c |  | figure 2d
Pult,measured, kPa | Pult,predicted, kPa | Pult,measured, kPa | Pult,predicted, kPa | Bin | Frequency | Bin | Frequency
138.4 | 454.2252 | 138.4 | 324.4837 | 0-0.5 | 5 | 0-0.3 | 5
69.8 | 100.9955 | 69.8 | 85.8811 | 0.5-1 | 3 | 0.3-0.6 | 1
79.2 | 100.9955 | 79.2 | 85.8811 | 1-1.5 | 17 | 0.6-0.9 | 3
106.8 | 583.8122 | 106.8 | 393.1612 | 1.5-2 | 13 | 0.9-1.2 | 17
585.1 | 691.5199 | 585.1 | 550.3912 | 2-2.5 | 7 | 1.2-1.5 | 12
592.8 | 691.5199 | 592.8 | 550.3912 | 2.5-3 | 3 | 1.5-1.8 | 6
484.7 | 486.0093 | 484.7 | 407.4536 | 3-3.5 | 1 | 1.8-2.1 | 3
378 | 452.4912 | 378 | 389.1426 | 3.5-4 | 0 | 2.1-2.4 | 2
381 | 458.2089 | 381 | 392.287 | 4-4.5 | 1 | 2.4-2.7 | 0
328.2 | 463.9266 | 328.2 | 395.4314 | 4.5-5 | 2 | 2.7-3 | 0
334.9 | 679.4189 | 334.9 | 614.9336 | 5-5.5 | 1 | 3-3.3 | 1
916.5 | 1311.943 | 916.5 | 947.55 |  |  | 3.3-3.6 | 2
1386.74 | 1358.51 | 1386.74 | 986.7485 |  |  | 3.6-3.9 | 1
860.04 | 1451.6441 | 860.04 | 1065.1457
444.1 | 661.541 | 444.1 | 431.2792
356.5 | 921.8841 | 356.5 | 641.3451
223.1 | 1064.1901 | 223.1 | 794.6576
1089 | 1401.9867 | 1089 | 996.0522
976.4 | 1516.7395 | 976.4 | 1097.5945
381 | 1800.7098 | 381 | 1319.9029
436.3 | 1800.7098 | 436.3 | 1319.9029
438 | 491.3882 | 438 | 423.4018
428 | 494.247 | 428 | 424.974
426.5 | 497.1059 | 426.5 | 426.5462
243 | 175.2059 | 243 | 136.2958
218.7 | 175.2059 | 218.7 | 136.2958
364.4 | 980.3641 | 364.4 | 759.9978
362.8 | 986.8112 | 362.8 | 764.8932
448.6 | 803.8941 | 448.6 | 596.0005
448.6 | 803.8941 | 448.6 | 596.0005
327.8 | 803.8941 | 327.8 | 596.0005
368.5 | 803.8941 | 368.5 | 596.0005
422.4 | 803.8941 | 422.4 | 596.0005
346 | 803.8941 | 346 | 596.0005
447.8 | 803.8941 | 447.8 | 596.0005
407.4 | 803.8941 | 407.4 | 596.0005
536.2 | 803.8941 | 536.2 | 596.0005
426.5 | 803.8941 | 426.5 | 596.0005
510.5 | 774.9261 | 510.5 | 571.3677
370.8 | 661.1548 | 370.8 | 542.1263
427.7 | 622.1319 | 427.7 | 532.0966
525.9 | 803.8941 | 525.9 | 596.0005
536.8 | 803.8941 | 536.8 | 596.0005
427.9 | 982.3461 | 427.9 | 705.826
465 | 1065.3471 | 465 | 756.9076
565.9 | 1218.8988 | 565.9 | 851.4086
521.9 | 803.8941 | 521.9 | 596.0005
415.2 | 803.8941 | 415.2 | 596.0005
326.6 | 71.4194 | 326.6 | 50.1451
369.6 | 71.4194 | 369.6 | 50.1451
518.6 | 82.6091 | 518.6 | 58.1148
460.1 | 104.9885 | 460.1 | 74.0543
447.2 | 104.9885 | 447.2 | 74.0543

## fig. 3
figure 3a |  | figure 3b |  | figure 3c |  | figure 3d
Pult,measured, kPa | Pult,predicted, kPa | Pult,measured, kPa | Pult,predicted, kPa | Bin | Frequency | Bin | Frequency
138.4 | 146.964 | 138.4 | 125.1293 | 0-0.2 | 0 | 0-0.2 | 0
69.8 | 82.6512 | 81.4 | 46.26 | 0.2-0.4 | 0 | 0.2-0.4 | 0
79.2 | 82.6512 | 286.4 | 138.78 | 0.4-0.6 | 0 | 0.4-0.6 | 22
106.8 | 142.6358 | 172.9 | 138.78 | 0.6-0.8 | 1 | 0.6-0.8 | 4
81.4 | 84.81 | 281.3 | 138.78 | 0.8-1 | 1 | 0.8-1 | 14
916.5 | 1169.2639 | 217.1 | 211.5624 | 1-1.2 | 8 | 1-1.2 | 9
1386.74 | 973.4422 | 202 | 211.5624 | 1.2-1.4 | 3 | 1.2-1.4 | 2
860.04 | 920.8292 | 201.5 | 211.5624 | 1.4-1.6 | 2 | 1.4-1.6 | 4
444.1 | 463.7732 | 192.6 | 211.5624 | 1.6-1.8 | 0 | 1.6-1.8 | 2
356.5 | 425.9017 | 167.6 | 211.5624 | 1.8-2.0 | 0 | 1.8-2 | 0
223.1 | 346.0878 | 858.1 | 788.3767 |  |  | 2-2.2 | 0
381 | 550.8024 | 334.9 | 148.032 |  |  | 2.2-2.4 | 0
436.3 | 550.8024 | 539.2 | 497.1
503.5 | 437.928 | 575.2 | 497.1
431.8 | 437.928 | 549 | 497.1
|  | 234.7 | 349.5
|  | 196.7 | 349.5
|  | 740.9 | 633.9
|  | 737.3 | 633.9
|  | 643.8 | 633.9
|  | 744.7 | 722.2728
|  | 949.4 | 1538.916
|  | 204.2 | 120.8928
|  | 221.4 | 120.8928
|  | 364.4 | 542.784
|  | 362.8 | 542.784
|  | 448.6 | 234.384
|  | 448.6 | 234.384
|  | 327.8 | 234.384
|  | 368.5 | 234.384
|  | 422.4 | 234.384
|  | 346 | 234.384
|  | 447.8 | 234.384
|  | 407.4 | 234.384
|  | 536.2 | 234.384
|  | 426.5 | 234.384
|  | 510.5 | 234.384
|  | 370.8 | 215.131
|  | 427.7 | 208.5274
|  | 525.9 | 234.384
|  | 536.8 | 234.384
|  | 427.9 | 263.4979
|  | 465 | 277.0393
|  | 565.9 | 302.0908
|  | 521.9 | 234.384
|  | 415.2 | 234.384
|  | 326.6 | 493.44
|  | 369.6 | 493.44
|  | 518.6 | 493.44
|  | 460.1 | 493.44
|  | 447.2 | 493.44
|  | 821.9 | 894.36
|  | 880.4 | 894.36
|  | 860.4 | 894.36
|  | 986.8 | 894.36
|  | 1086.1 | 894.36
|  | 827.4 | 894.36

## fig. 4
figure 4a |  | figure 4b |  | figure 4c |  | figure 4d
Pult,measured, kPa | Pult,predicted, kPa | Pult,measured, kPa | Pult,predicted, kPa | Bin | Frequency | Bin | Frequency
106.8 | 215.1513 | 106.8 | 149.37 | 0-0.2 | 0 | 0-0.2 | 0
81.4 | 249.0369 | 81.4 | 247.32 | 0.2-0.4 | 0 | 0.2-0.4 | 0
378 | 304.3488 | 378 | 277.83 | 0.4-0.6 | 0 | 0.4-0.6 | 2
381 | 309.1426 | 381 | 283.68 | 0.6-0.8 | 7 | 0.6-0.8 | 12
328.2 | 311.0531 | 328.2 | 286.02 | 0.8-1 | 23 | 0.8-1 | 10
916.5 | 958.3299 | 916.5 | 1154.648 | 1-1.2 | 17 | 1-1.2 | 14
1386.74 | 979.0325 | 1386.74 | 1249.148 | 1.2-1.4 | 5 | 1.2-1.4 | 11
860.04 | 888.4022 | 860.04 | 1125.938 | 1.4-1.6 | 2 | 1.4-1.6 | 7
444.1 | 462.976 | 444.1 | 380.295 | 1.6-1.8 | 1 | 1.6-1.8 | 0
356.5 | 406.6453 | 356.5 | 358.425 | 1.8-2 | 1 | 1.8-2 | 1
223.1 | 351.9771 | 223.1 | 314.235 | 2-2.2 | 1 | 2-2.2 | 1
1089 | 893.4597 | 1089 | 1078.8345 | 2.2-2.4 | 1 | 2.2-2.4 | 0
976.4 | 868.2522 | 976.4 | 1078.8345 | 2.4-2.6 | 0 | 2.4-2.6 | 0
539.2 | 503.4407 | 539.2 | 332.58 | 2.6-2.8 | 0 | 2.6-2.8 | 0
575.2 | 503.4407 | 575.2 | 332.58 | 2.8-3 | 0 | 2.8-3 | 0
549 | 503.4407 | 549 | 332.58 | 3-3.2 | 1 | 3-3.2 | 1
234.7 | 464.5599 | 234.7 | 299.91 |  |  | 3.2-3.4 | 0
196.7 | 464.5599 | 196.7 | 299.91
740.9 | 644.5977 | 740.9 | 458.49
737.3 | 644.5977 | 737.3 | 458.49
643.8 | 644.5977 | 643.8 | 458.49
949.4 | 903.7678 | 949.4 | 1185.84
438 | 304.3488 | 438 | 277.83
428 | 304.3488 | 428 | 277.83
426.5 | 309.1426 | 426.5 | 283.68
729.1 | 476.8123 | 729.1 | 505.53
525.2 | 407.3263 | 525.2 | 409.77
348.9 | 236.711 | 348.9 | 198.72
448.6 | 443.5032 | 448.6 | 459
448.6 | 443.5032 | 448.6 | 459
327.8 | 443.5032 | 327.8 | 459
368.5 | 443.5032 | 368.5 | 459
422.4 | 443.5032 | 422.4 | 459
346 | 443.5032 | 346 | 459
447.8 | 443.5032 | 447.8 | 459
407.4 | 443.5032 | 407.4 | 459
536.2 | 443.5032 | 536.2 | 459
426.5 | 443.5032 | 426.5 | 459
510.5 | 443.5032 | 510.5 | 459
370.8 | 407.0726 | 370.8 | 459
427.7 | 394.5771 | 427.7 | 459
525.9 | 443.5032 | 525.9 | 459
536.8 | 443.5032 | 536.8 | 459
427.9 | 490.6014 | 427.9 | 467.9569
465 | 512.5076 | 465 | 472.1229
565.9 | 553.0339 | 565.9 | 479.83
521.9 | 443.5032 | 521.9 | 459
415.2 | 443.5032 | 415.2 | 459
326.6 | 586.3311 | 326.6 | 666
369.6 | 586.3311 | 369.6 | 666
518.6 | 586.3311 | 518.6 | 666
460.1 | 586.3311 | 460.1 | 666
447.2 | 586.3311 | 447.2 | 666
821.9 | 889.5317 | 821.9 | 1161
880.4 | 889.5317 | 880.4 | 1161
860.4 | 889.5317 | 860.4 | 1161
986.8 | 889.5317 | 986.8 | 1161
1086.1 | 889.5317 | 1086.1 | 1161
827.4 | 889.5317 | 827.4 | 1161

## fig. 5
figure 5a |  |  | figure 5b |  |  | figure 5c
Pult,undrained, kPa | Pult,drained/AASHTO, kPa | Pult,drained/Briaud (2023), kPa | Pult,undrained, kPa | Pult,drained/AASHTO, kPa | Pult,drained/Briaud (2023), kPa | Pult,undrained, kPa | Pult,drained/AASHTO, kPa | Pult,drained/Briaud (2023), kPa
146.964 | 454.2252 | 324.4837 | 215.1513 | 583.8122 | 393.1612 | 149.37 | 583.8122 | 393.1612
146.1665 | 467.3849 | 336.7301 | 304.3488 | 452.4912 | 389.1426 | 277.83 | 452.4912 | 389.1426
82.6512 | 100.9955 | 85.8811 | 309.1426 | 458.2089 | 392.287 | 283.68 | 458.2089 | 392.287
82.6512 | 100.9955 | 85.8811 | 311.0531 | 463.9266 | 395.4314 | 286.02 | 463.9266 | 395.4314
82.6512 | 100.9955 | 85.8811 | 958.3299 | 1311.943 | 947.55 | 1154.648 | 1311.943 | 947.55
142.6358 | 583.8122 | 393.1612 | 979.0325 | 1358.51 | 986.7485 | 1249.148 | 1358.51 | 986.7485
1169.2639 | 1311.943 | 947.55 | 888.4022 | 1451.6441 | 1065.1457 | 1125.938 | 1451.6441 | 1065.1457
973.4422 | 1358.51 | 986.7485 | 462.976 | 661.541 | 431.2792 | 380.295 | 661.541 | 431.2792
920.8292 | 1451.6441 | 1065.1457 | 406.6453 | 921.8841 | 641.3451 | 358.425 | 921.8841 | 641.3451
463.7732 | 661.541 | 431.2792 | 351.9771 | 1064.1901 | 794.6576 | 314.235 | 1064.1901 | 794.6576
425.9017 | 921.8841 | 641.3451 | 893.4597 | 1401.9867 | 996.0522 | 1078.8345 | 1401.9867 | 996.0522
346.0878 | 1064.1901 | 794.6576 | 868.2522 | 1516.7395 | 1097.5945 | 1078.8345 | 1516.7395 | 1097.5945
550.8024 | 1800.7098 | 1319.9029 | 807.631 | 1746.2451 | 1300.679 | 998.8245 | 1746.2451 | 1300.679
550.8024 | 1800.7098 | 1319.9029 | 304.3488 | 491.3882 | 423.4018 | 277.83 | 491.3882 | 423.4018
|  |  | 304.3488 | 494.247 | 424.974 | 277.83 | 494.247 | 424.974
|  |  | 309.1426 | 497.1059 | 426.5462 | 283.68 | 497.1059 | 426.5462
|  |  | 443.5032 | 803.8941 | 596.0005 | 459 | 803.8941 | 596.0005
|  |  | 443.5032 | 803.8941 | 596.0005 | 459 | 803.8941 | 596.0005
|  |  | 443.5032 | 803.8941 | 596.0005 | 459 | 803.8941 | 596.0005
|  |  | 443.5032 | 803.8941 | 596.0005 | 459 | 803.8941 | 596.0005
|  |  | 443.5032 | 803.8941 | 596.0005 | 459 | 803.8941 | 596.0005
|  |  | 443.5032 | 803.8941 | 596.0005 | 459 | 803.8941 | 596.0005
|  |  | 443.5032 | 803.8941 | 596.0005 | 459 | 803.8941 | 596.0005
|  |  | 443.5032 | 803.8941 | 596.0005 | 459 | 803.8941 | 596.0005
|  |  | 443.5032 | 803.8941 | 596.0005 | 459 | 803.8941 | 596.0005
|  |  | 443.5032 | 803.8941 | 596.0005 | 459 | 803.8941 | 596.0005
|  |  | 443.5032 | 774.9261 | 571.3677 | 459 | 774.9261 | 571.3677
|  |  | 407.0726 | 661.1548 | 542.1263 | 459 | 661.1548 | 542.1263
|  |  | 394.5771 | 622.1319 | 532.0966 | 459 | 622.1319 | 532.0966
|  |  | 443.5032 | 803.8941 | 596.0005 | 459 | 803.8941 | 596.0005
|  |  | 443.5032 | 803.8941 | 596.0005 | 459 | 803.8941 | 596.0005
|  |  | 490.6014 | 982.3461 | 705.826 | 467.9569 | 982.3461 | 705.826
|  |  | 512.5076 | 1065.3471 | 756.9076 | 472.1229 | 1065.3471 | 756.9076
|  |  | 553.0339 | 1218.8988 | 851.4086 | 479.83 | 1218.8988 | 851.4086
|  |  | 443.5032 | 803.8941 | 596.0005 | 459 | 803.8941 | 596.0005
|  |  | 443.5032 | 803.8941 | 596.0005 | 459 | 803.8941 | 596.0005
|  |  | 586.3311 | 71.4194 | 50.1451 | 666 | 71.4194 | 50.1451
|  |  | 586.3311 | 71.4194 | 50.1451 | 666 | 71.4194 | 50.1451
|  |  | 586.3311 | 82.6091 | 58.1148 | 666 | 82.6091 | 58.1148
|  |  | 586.3311 | 104.9885 | 74.0543 | 666 | 104.9885 | 74.0543
|  |  | 586.3311 | 104.9885 | 74.0543 | 666 | 104.9885 | 74.0543

## fig. 6
figure 6
Su, kPa | Pult,drained/Pult,undrained
184.7796 | 0.74522
209.7041 | 0.49927
215.4613 | 0.65609
189.1233 | 0.70723
216.9091 | 2.3164
208.7733 | 0.64109
155.1321 | 1.1519
234.7666 | 0.5017
228.2166 | 0.8259
179.6085 | 0.78595
248.5561 | 0.94357
96.8714 | 1.0406
50.6765 | 2.5813
38.9554 | 4.4207
63.4318 | 3.2551
56.1923 | 2.3605
93.7687 | 1.4617
80.324 | 4.0407
117.2109 | 5.2816
79.2897 | 4.6538
86.1845 | 1.2892
162.7163 | 0.57511
86.1845 | 1.4627
81.0134 | 1.2437
24.8211 | 2.0862
37.9212 | 3.5601
87.2187 | 0.77822
50.3317 | 2.4519
86.5292 | 2.1048
81.0134 | 0.8517
67.2239 | 3.2095
27.2343 | 8.8968
80.324 | 3.4545
68.2581 | 1.6485
36.887 | 1.9949
78.6003 | 2.1393

## fig. 7
figure 7
Su, kPa | Pult,drained/Pult,undrained
16.9 | 2.5932
16.9 | 2.7056
24 | 4.1541
38 | 2.5428
38 | 2.5428
38 | 2.5428
38 | 2.5428
38 | 2.5428
38 | 2.5428
38 | 2.5428
38 | 2.5428
38 | 2.5428
38 | 2.5428
38 | 2.4377
38 | 2.52
38 | 2.5517
38 | 2.5428
38 | 2.5428
38 | 2.6787
38 | 2.7321
38 | 2.8184
38 | 2.5428
38 | 2.5428
80 | 0.10162
80 | 0.10162
80 | 0.11777
80 | 0.15008
80 | 0.15008
184.7796 | 0.74522
209.7041 | 0.49927
215.4613 | 0.65609
189.1233 | 0.70723
216.9091 | 2.3164
208.7733 | 0.64109
155.1321 | 1.1519
234.7666 | 0.5017
228.2166 | 0.8259
179.6085 | 0.78595
248.5561 | 0.94357
96.8714 | 1.0406
50.6765 | 2.5813
38.9554 | 4.4207
63.4318 | 3.2551
56.1923 | 2.3605
93.7687 | 1.4617
80.324 | 4.0407
117.2109 | 5.2816
79.2897 | 4.6538
86.1845 | 1.2892
162.7163 | 0.57511
86.1845 | 1.4627
81.0134 | 1.2437
24.8211 | 2.0862
37.9212 | 3.5601
87.2187 | 0.77822
50.3317 | 2.4519
86.5292 | 2.1048
81.0134 | 0.8517
67.2239 | 3.2095
27.2343 | 8.8968
80.324 | 3.4545
68.2581 | 1.6485
36.887 | 1.9949
78.6003 | 2.1393