## Fig12
Longitudinal settlement(mm)
distance(m) | Numerical value(Flac3D) | monitoring data
-100 | -18.92 | -16.5
-90 | -17.974
-80 | -17.0753 | -15.7
-70 | -16.2215
-60 | -15.4105 | -14
-50 | -15.0252
-40 | -14.6496 | -12.5
-30 | -14.2833 | -12
-20 | -13.9262 | -13
-10 | -13.5781
0 | -13.2386 | -10

## Fig13
Bench mark | Frition angle | settlment
key point A | 20 | -30.45
key point A | 24 | -29.4
key point A | 28 | -27.6
key point A | 32 | -26.1
key point A | 36 | -23.9
key point A | 40 | -22

## Fig14
key point | Cohesion(kpa) | settlment(mm)
key point A | 10 | -31
key point A | 15 | -27.45
key point A | 20 | -25.5
key point A | 25 | -22.3
key point A | 30 | -20.4
key point A | 35 | -19.2

## Fig15
| key point A | key point B | key point C
Distance between rib | settlement | settlement | settlement
1.5 | -25.51 | -9.3 | -7.86
2 | -26.51 | -9.66 | -8.27
2.5 | -27.87 | -10.44 | -8.78
3 | -29.8 | -11.09 | -9.29
3.5 | -32.79 | -12.3 | -10.26
4 | -38.58 | -14.5 | -12.03

## Fig16
0 | 7 | 11 | 15 | 19 | 23 | 27 | 30 | 34 | 38 | 42 | 46 | 50 | 54 | 58 | 62 | 64 | 68 | 72 | 76 | 80 | numerical model
0 | -4.1 | -7.2 | -7.29 | -12.54 | -12.45 | -14.29 | -16.22 | -17.63 | -17.5 | -18.65 | -18.79 | -18.15 | -17.63 | -17.54 | -16.24 | -16 | -7.74 | -4.1 | -2.2 | 0
0 | -8.979 | -15.768 | -15.9651 | -27.4626 | -27.2655 | -31.2951 | -35.5218 | -38.6097 | -38.325 | -40.8435 | -41.1501 | -39.7485 | -38.6097 | -38.4126 | -35.5656 | -35.04 | -16.9506 | -8.979 | -4.818 | 0 | λ = 4 m
0 | -7.626 | -13.392 | -13.5594 | -23.3244 | -23.157 | -26.5794 | -30.1692 | -32.7918 | -32.55 | -34.689 | -34.9494 | -33.759 | -32.7918 | -32.6244 | -30.2064 | -29.76 | -14.3964 | -7.626 | -4.092 | 0 | λ = 3.5 m
0 | -6.97 | -12.24 | -12.393 | -21.318 | -21.165 | -24.293 | -27.574 | -29.971 | -29.75 | -31.705 | -31.943 | -30.855 | -29.971 | -29.818 | -27.608 | -27.2 | -13.158 | -6.97 | -3.74 | 0 | λ = 3 m
0 | -6.519 | -11.448 | -11.5911 | -19.9386 | -19.7955 | -22.7211 | -25.7898 | -28.0317 | -27.825 | -29.6535 | -29.8761 | -28.8585 | -28.0317 | -27.8886 | -25.8216 | -25.44 | -12.3066 | -6.519 | -3.498 | 0 | λ = 2.5 m
0 | -6.191 | -10.872 | -11.0079 | -18.9354 | -18.7995 | -21.5779 | -24.4922 | -26.6213 | -26.425 | -28.1615 | -28.3729 | -27.4065 | -26.6213 | -26.4854 | -24.5224 | -24.16 | -11.6874 | -6.191 | -3.322 | -1.5 | λ = 2 m
0 | -5.945 | -10.44 | -10.5705 | -18.183 | -18.0525 | -20.7205 | -23.519 | -25.5635 | -25.375 | -27.0425 | -27.2455 | -26.3175 | -25.5635 | -25.433 | -23.548 | -23.2 | -11.223 | -5.945 | -3.19 | 0 | λ = 1.5 m

## Fig17
depth | x displacement
3 | 0
0 | -2.43
-2 | -3.88
-4 | -3.88
-6 | -3.73
-8 | -3.73
-10 | -3.64
-12 | -3.64
-14 | -3.34
-16 | -3.34
-18 | -3.25
-20 | -3.34
-22 | -3.095
-24 | -4.152
-26 | -4.152
-28 | -4.942
-30 | -4.942
-32 | -6.326
-34 | -7.582
-36 | -9.335
-38 | -11.53
-40 | -14.94
-42 | -15.95
-44 | -15.23
-46 | -12.83
-48 | -6.75
-50 | -5.03
-52 | -4.53
-54 | -3.38
-56 | -3.15
-58 | -2
-60 | 0
-62 | 2

## Fig18
depth | x displacement
0 | -0.25
-2 | 0.14
-4 | -0.53
-6 | -0.78
-8 | -0.58
-10 | -0.715
-12 | -0.562
-14 | -0.562
-16 | -0.2
-18 | 0.1
-20 | 0.615
-22 | 1.16
-24 | 2.34
-26 | 2.75
-28 | 3.12
-30 | 4.52
-32 | 4.98
-34 | 5.25
-36 | 5.93
-38 | 6.68
-40 | 6.68
-42 | 7.51
-44 | 7.62
-46 | 8.068
-48 | 7.55
-50 | 7.5
-52 | 6.55
-54 | 6.015
-56 | 5.71
-58 | 5.15
-60 | 0

## Fig20
Distance between rib(m) | Different settlement(mm)
| ΔZ(Gardoon Tower) | ΔZ(East Tunnel) | ΔZ(West Tunnel)
1.5 | -25.51 | -9.3 | -7.86
2 | -26.51 | -9.66 | -8.27
2.5 | -27.87 | -10.44 | -8.78
3 | -29.8 | -11.09 | -9.29
3.5 | -32.79 | -12.3 | -10.26
4 | -38.58 | -14.5 | -12.03