## Figure 3
Borehole No | Elevation (m) | Corrected SPT/N
BH-01 | 17.14 | 9
BH-01 | 15.64 | 12
BH-01 | 14.14 | 22
BH-01 | 12.64 | 14
BH-01 | 11.14 | 20
BH-02 | 17.17 | 9
BH-02 | 15.67 | 12
BH-02 | 14.27 | 50
BH-03 | 17.48 | 38
BH-03 | 15.98 | 7
BH-03 | 14.48 | 10
BH-03 | 12.98 | 16
BH-03 | 11.48 | 19
BH-03 | 9.98 | 25
BH-04 | 17.72 | 50
BH-05 | 17.36 | 5
BH-05 | 16.03 | 50
BH-05 | 14.36 | 4
BH-05 | 12.86 | 19
BH-05 | 11.36 | 12
BH-05 | 9.86 | 21

## Figure 4
Lugeon Coefficient | Elevation
49.55 | 5.94
49.29 | 2.94
10.83 | -3.06
10.63 | -10.56
39.32 | -24.06
33.85 | -7.919
17 | -16.919

## Figure 5
Uniaxial Compression Test | [8 empty] | Point Load Test
NO | Depth | Elevation | UCS | E Modulus | E Modulus | Poisson Ratio | Gama | g
| m | m | Mpa | Gpa | Mpa | v | gr/cm3 | kN/m3 | Depth (m) | Elevation (m) | UCS from Point Load Test (Mpa)
BH-2 | 19.5-21.0 | 1.641 | 42.42 | 6.22 | 6220 | 0.3 | 2.62 | 26.2 | 14.25 | 7.614 | 28.5208
BH-2 | 34.5-36.0 | -13.359 | 51.48 |  |  |  | 2.64 | 26.4 | 14.25 | 7.614 | 23.966
BH-2 | 36.0-37.5 | -14.859 | 44.03 | 5.03 | 5030 | 0.29 | 2.609 | 26.09 | 14.25 | 7.614 | 43.8909
BH-3 | 22.5-24.0 | -1.041 | 49.39 | 8.06 | 8060 | 0.29 | 2.63 | 26.3 | 14.25 | 7.614 | 19.4523
BH-4 | 16.5-18.0 | 5.198 | 45.39 |  |  |  | 2.63 | 26.3 | 14.25 | 7.614 | 41.3566
BH-4 | 27.0-28.5 | -5.302 | 32.05 | 5.16 | 5160 | 0.3 | 2.588 | 25.88 | 14.25 | 7.614 | 30.925
BH-4 | 42.0-43.5 | -20.302 | 37.29 |  |  |  | 2.603 | 26.03 | 14.25 | 7.614 | 34.3976
BH-5 | 40.5-42.0 | -19.169 | 51.25 | 8.61 | 8610 | 0.28 | 2.617 | 26.17 | 18.75 | 3.114 | 10.2896
BH-5 | 45.0-46.5 | -23.669 | 55.37 | 9.4 | 9400 | 0.27 | 2.59 | 25.9 | 18.75 | 3.114 | 23.6324
BH-5 | 49.5-51.0 | -28.169 | 49.29 |  |  |  | 2.64 | 26.4 | 18.75 | 3.114 | 15.9349
[9 empty] | 18.75 | 3.114 | 22.329
[9 empty] | 23.25 | -1.386 | 15.2149
[9 empty] | 23.25 | -1.386 | 17.8575
[9 empty] | 23.25 | -1.386 | 6.8334
[9 empty] | 29.25 | -7.386 | 35.3981
[9 empty] | 29.25 | -7.386 | 41.7562
[9 empty] | 29.25 | -7.386 | 55.2214
[9 empty] | 29.25 | -7.386 | 63.4156
[9 empty] | 29.25 | -7.386 | 98.0289
[9 empty] | 29.25 | -7.386 | 72.0707
[9 empty] | 33.75 | -11.886 | 118.1277
[9 empty] | 33.75 | -11.886 | 86.9457
[9 empty] | 33.75 | -11.886 | 131.8756
[9 empty] | 33.75 | -11.886 | 75.6975
[9 empty] | 17.25 | 4.641 | 8.7878
[9 empty] | 17.25 | 4.641 | 30.3291
[9 empty] | 18.75 | 3.141 | 19.9865
[9 empty] | 18.75 | 3.141 | 62.0007
[9 empty] | 18.75 | 3.141 | 42.5484
[9 empty] | 18.75 | 3.141 | 67.5966
[9 empty] | 18.75 | 3.141 | 41.0347
[9 empty] | 18.75 | 3.141 | 55.9115
[9 empty] | 18.75 | 3.141 | 55.7883
[9 empty] | 27.75 | -5.859 | 144.351
[9 empty] | 27.75 | -5.859 | 83.2862
[9 empty] | 27.75 | -5.859 | 57.6665
[9 empty] | 27.75 | -5.859 | 74.7242
[9 empty] | 30.75 | -8.859 | 56.8834
[9 empty] | 30.75 | -8.859 | 70.6167
[9 empty] | 35.25 | -13.359 | 18.0375
[9 empty] | 35.25 | -13.359 | 24.2804
[9 empty] | 35.25 | -13.359 | 43.6788
[9 empty] | 35.25 | -13.359 | 83.5989
[9 empty] | 35.25 | -13.359 | 24.8853
[9 empty] | 35.25 | -13.359 | 79.2353
[9 empty] | 18.75 | 3.459 | 91.1163
[9 empty] | 18.75 | 3.459 | 70.1482
[9 empty] | 18.75 | 3.459 | 74.6054
[9 empty] | 18.75 | 3.459 | 79.2785
[9 empty] | 18.75 | 3.459 | 41.0506
[9 empty] | 23.25 | -1.041 | 84.025
[9 empty] | 23.25 | -1.041 | 76.7705
[9 empty] | 23.25 | -1.041 | 47.132
[9 empty] | 23.25 | -1.041 | 60.193
[9 empty] | 24.75 | -2.541 | 16.218
[9 empty] | 24.75 | -2.541 | 17.6786
[9 empty] | 26.25 | -4.041 | 32.1428
[9 empty] | 26.25 | -4.041 | 29.0401
[9 empty] | 33.75 | -11.541 | 62.7639
[9 empty] | 33.75 | -11.541 | 65.8149
[9 empty] | 33.75 | -11.541 | 46.9916
[9 empty] | 33.75 | -11.541 | 77.7973
[9 empty] | 33.75 | -11.541 | 98.0464
[9 empty] | 38.25 | -16.041 | 18.8454
[9 empty] | 38.25 | -16.041 | 13.881
[9 empty] | 6.75 | 15.698 | 37.8175
[9 empty] | 8.25 | 14.198 | 17.9655
[9 empty] | 11.25 | 11.198 | 26.3398
[9 empty] | 11.25 | 11.198 | 34.1668
[9 empty] | 14.25 | 8.198 | 39.5385
[9 empty] | 14.25 | 8.198 | 35.4197
[9 empty] | 17.25 | 5.198 | 122.6981
[9 empty] | 17.25 | 5.198 | 50.2817
[9 empty] | 17.25 | 5.198 | 59.2753
[9 empty] | 18.75 | 3.698 | 29.4
[9 empty] | 18.75 | 3.698 | 21.7962
[9 empty] | 18.75 | 3.698 | 31.661
[9 empty] | 20.25 | 2.198 | 50.0081
[9 empty] | 21.75 | 0.698 | 208.8892
[9 empty] | 21.75 | 0.698 | 45.3349
[9 empty] | 24.75 | -2.302 | 18.1023
[9 empty] | 24.75 | -2.302 | 17.4758
[9 empty] | 24.75 | -2.302 | 26.311
[9 empty] | 26.25 | -3.802 | 92.3836
[9 empty] | 26.25 | -3.802 | 82.7492
[9 empty] | 27.75 | -5.302 | 24.3236
[9 empty] | 27.75 | -5.302 | 135.9688
[9 empty] | 27.75 | -5.302 | 42.0875
[9 empty] | 27.75 | -5.302 | 38.9768
[9 empty] | 29.25 | -6.802 | 6.891
[9 empty] | 30.75 | -8.302 | 50.5482
[9 empty] | 30.75 | -8.302 | 30.5449
[9 empty] | 32.25 | -9.802 | 33.0291
[9 empty] | 32.25 | -9.802 | 83.6637
[9 empty] | 32.25 | -9.802 | 66.3895
[9 empty] | 32.25 | -9.802 | 62.8108
[9 empty] | 33.75 | -11.302 | 81.7627
[9 empty] | 35.25 | -12.802 | 94.6086
[9 empty] | 35.25 | -12.802 | 6.6894
[9 empty] | 36.75 | -14.302 | 25.2597
[9 empty] | 36.75 | -14.302 | 34.2604
[9 empty] | 44.25 | -21.802 | 64.3949
[9 empty] | 44.25 | -21.802 | 124.3183
[9 empty] | 47.25 | -24.802 | 124.9015
[9 empty] | 47.25 | -24.802 | 72.2508
[9 empty] | 47.25 | -24.802 | 62.5876
[9 empty] | 17.25 | 4.831 | 97.9942
[9 empty] | 17.25 | 4.831 | 82.7543
[9 empty] | 17.25 | 4.831 | 102.7614
[9 empty] | 23.25 | -1.169 | 105.7203
[9 empty] | 23.25 | -1.169 | 104.9874
[9 empty] | 26.25 | -4.169 | 63.9185
[9 empty] | 26.25 | -4.169 | 71.4528
[9 empty] | 30.75 | -8.669 | 13.0892
[9 empty] | 33.75 | -11.669 | 37.2264
[9 empty] | 33.75 | -11.669 | 43.569
[9 empty] | 35.25 | -13.169 | 38.2059
[9 empty] | 36.75 | -14.669 | 53.0417
[9 empty] | 38.25 | -16.169 | 25.4592
[9 empty] | 41.25 | -19.169 | 40.9319
[9 empty] | 41.25 | -19.169 | 15.2193
[9 empty] | 41.25 | -19.169 | 41.4593
[9 empty] | 42.75 | -20.669 | 14.007
[9 empty] | 44.25 | -22.169 | 34.4798
[9 empty] | 44.25 | -22.169 | 63.6856
[9 empty] | 45.75 | -23.669 | 22.9865
[9 empty] | 45.75 | -23.669 | 20.6441
[9 empty] | 47.25 | -25.169 | 148.8646
[9 empty] | 47.25 | -25.169 | 139.4261
[9 empty] | 48.75 | -26.669 | 136.1179
[9 empty] | 48.75 | -26.669 | 140.7275
[9 empty] | 50.25 | -28.169 | 140.1385
[9 empty] | 50.25 | -28.169 | 155.5496
[9 empty] | 50.25 | -28.169 | 146.481
[9 empty] | 51.75 | -29.669 | 63.576
[9 empty] | 51.75 | -29.669 | 0.05959
[9 empty] | 51.75 | -29.669 | 55.2335

## Figure 12
Date | ux, mm
2016-08-04 | 34
2016-08-05 | 34
2016-08-06 | 35
2016-08-09 | 36
2016-08-10 | 36
2016-08-12 | 41
2016-08-13 | 42
2016-08-16 | 45
2016-08-17 | 45
2016-08-18 | 47
2016-08-19 | 48
2016-08-20 | 50
2016-08-21 | 50
2016-08-22 | 50
2016-08-23 | 51
2016-08-24 | 53
2016-08-25 | 54
2016-08-27 | 54
2016-08-29 | 54
2016-08-30 | 55
2016-08-31 | 56
2016-09-01 | 56
2016-09-02 | 56
2016-09-03 | 57
2016-09-04 | 58
2016-09-05 | 59
2016-09-06 | 59
2016-09-07 | 59
2016-09-08 | 59
2016-09-17 | 59
2016-09-19 | 59
2016-09-20 | 59
2016-09-23 | 59
2016-09-24 | 59
2016-09-26 | 60
2016-09-28 | 62
2016-09-29 | 62
2016-09-30 | 63
2016-10-01 | 63
2016-10-03 | 62
2016-10-04 | 62

## Figure 13_1
İNKO 1 |  | KESİT 1
Derinlik (m) | Deplasman (mm) | Derinlik (m) | Deplasman (mm)
0 |  | 0 | 92.2468
-0.5 | 9 | -0.33992 | 91.7297
-1 | 12 | -0.67984 | 91.2125
-1.5 | 9 | -1.0198 | 90.6952
-2 | 10 | -1.3597 | 90.178
-2.5 | 10.5 | -1.3597 | 90.178
-3 | 11 | -1.6308 | 89.7657
-3.5 | 11 | -1.902 | 89.3539
-4 | 11.5 | -2.1732 | 88.9428
-4.5 | 12 | -2.4444 | 88.5329
-5 | 12 | -2.4444 | 88.5329
-5.5 | 12 | -2.6607 | 88.207
-6 | 12 | -2.877 | 87.8824
-6.5 | 12 | -3.0934 | 87.5594
-7 | 12 | -3.3097 | 87.2386
-7.5 | 12 | -3.3097 | 87.2386
-8 | 11.5 | -3.4823 | 86.9843
-8.5 | 11 | -3.6548 | 86.7319
-9 | 11.5 | -3.8274 | 86.4817
-9.5 | 12 | -4 | 86.2337
-10 | 12 | -4 | 86.2337
-10.5 | 12 | -4.125 | 86.0577
-11 | 12 | -4.25 | 85.8831
-11.5 | 11 | -4.375 | 85.7099
-12 | 11 | -4.5 | 85.538
-12.5 | 11.5 | -4.5 | 85.538
-13 | 11.5 | -4.7083 | 85.2546
-13.5 | 12 | -4.9167 | 84.975
-14 | 12 | -5.125 | 84.6992
-14.5 | 11 | -5.3333 | 84.4275
-15 | 11 | -5.3333 | 84.4275
-15.5 | 11 | -5.5417 | 84.16
-16 | 11 | -5.75 | 83.897
-16.5 | 10.5 | -5.9583 | 83.6389
-17 | 10.5 | -6.1667 | 83.3862
-17.5 | 10 | -6.1667 | 83.3862
-18 | 10 | -6.375 | 83.1392
-18.5 | 10 | -6.5833 | 82.8986
-19 | 10.5 | -6.7917 | 82.6651
-19.5 | 14 | -7 | 82.4393
-20 | 14 | -7 | 82.4393
-20.5 | 13.5 | -7.125 | 82.313
-21 | 11.5 | -7.25 | 82.1895
-21.5 | 10.5 | -7.375 | 82.0687
-22 | 10.5 | -7.5 | 81.9504
-22.5 | 10.5 | -7.5 | 81.9504
-23 | 10.5 | -7.7159 | 81.7514
-23.5 | 10.5 | -7.9318 | 81.5583
-24 | 10.5 | -8.1477 | 81.3704
-24.5 | 10 | -8.3636 | 81.1872
-25 | 10 | -8.3636 | 81.1872
-25.5 | 10 | -8.6227 | 80.9726
-26 | 10 | -8.8818 | 80.7632
-26.5 | 10 | -9.1409 | 80.5585
-27 | 9.5 | -9.4 | 80.3585
-27.5 | 9 | -9.4 | 80.3585
-28 | 8 | -9.55 | 80.2447
-28.5 | 7 | -9.7 | 80.1324
-29 | 5 | -9.85 | 80.0218
-29.5 | 5 | -10 | 79.913
-30 | 4.5 | -10 | 79.913
-30.5 | 4.5 | -10.125 | 79.8291
-31 | 4 | -10.25 | 79.7463
-31.5 | 3 | -10.375 | 79.6645
-32 | 2.5 | -10.5 | 79.5835
-32.5 | 2.5 | -10.5 | 79.5835
-33 | 2.5 | -10.7083 | 79.4497
-33.5 | 2 | -10.9167 | 79.3169
-34 | 2 | -11.125 | 79.1844
-34.5 | 1.5 | -11.3333 | 79.0517
-35 | 1 | -11.3333 | 79.0517
-35.5 | 0.5 | -11.5417 | 78.9188
-36 | 0 | -11.75 | 78.7853
|  | -11.9583 | 78.6515
|  | -12.1667 | 78.5174
|  | -12.1667 | 78.5174
|  | -12.375 | 78.3836
|  | -12.5833 | 78.2505
|  | -12.7917 | 78.1189
|  | -13 | 77.9897
|  | -13 | 77.9897
|  | -13.125 | 77.9199
|  | -13.25 | 77.8512
|  | -13.375 | 77.7832
|  | -13.5 | 77.7158
|  | -13.5 | 77.7158
|  | -13.6667 | 77.6264
|  | -13.8333 | 77.5374
|  | -14 | 77.4483
|  | -14.1667 | 77.3591
|  | -14.1667 | 77.3591
|  | -14.3333 | 77.2696
|  | -14.5 | 77.1796
|  | -14.6667 | 77.0892
|  | -14.8333 | 76.9985
|  | -14.8333 | 76.9985
|  | -15 | 76.9077
|  | -15.1667 | 76.8169
|  | -15.3333 | 76.7265
|  | -15.5 | 76.6368
|  | -15.5 | 76.6368
|  | -15.625 | 76.5766
|  | -15.75 | 76.5168
|  | -15.875 | 76.4572
|  | -16 | 76.3975
|  | -16 | 76.3975
|  | -16.1667 | 76.3175
|  | -16.3333 | 76.2365
|  | -16.5 | 76.1542
|  | -16.6667 | 76.0705
|  | -16.6667 | 76.0705
|  | -16.8333 | 75.9851
|  | -17 | 75.8979
|  | -17.1667 | 75.8089
|  | -17.3333 | 75.7182
|  | -17.3333 | 75.7182
|  | -17.5 | 75.6259
|  | -17.6667 | 75.5323
|  | -17.8333 | 75.4376
|  | -18 | 75.3424
|  | -18 | 75.3424
|  | -18.125 | 75.2771
|  | -18.25 | 75.2115
|  | -18.375 | 75.1454
|  | -18.5 | 75.0784
|  | -18.5 | 75.0784
|  | -18.6667 | 74.9875
|  | -18.8333 | 74.8946
|  | -19 | 74.7992
|  | -19.1667 | 74.7012
|  | -19.1667 | 74.7012
|  | -19.3333 | 74.6006
|  | -19.5 | 74.4972
|  | -19.6667 | 74.3911
|  | -19.8333 | 74.2826
|  | -19.8333 | 74.2826
|  | -20 | 74.1718
|  | -20.1667 | 74.0591
|  | -20.3333 | 73.9448
|  | -20.5 | 73.8296
|  | -20.5 | 73.8296
|  | -20.625 | 73.7504
|  | -20.75 | 73.6708
|  | -20.875 | 73.5903
|  | -21 | 73.5086
|  | -21 | 73.5086
|  | -21.1667 | 73.3977
|  | -21.3333 | 73.2838
|  | -21.5 | 73.1667
|  | -21.6667 | 73.046
|  | -21.6667 | 73.046
|  | -21.8333 | 72.9215
|  | -22 | 72.793
|  | -22.1667 | 72.6606
|  | -22.3333 | 72.5242
|  | -22.3333 | 72.5242
|  | -22.5 | 72.3841
|  | -22.6667 | 72.2404
|  | -22.8333 | 72.0936
|  | -23 | 71.944
|  | -23 | 71.944
|  | -23.125 | 71.8379
|  | -23.25 | 71.7302
|  | -23.375 | 71.6205
|  | -23.5 | 71.5086
|  | -23.5 | 71.5086
|  | -23.6667 | 71.3553
|  | -23.8333 | 71.1968
|  | -24 | 71.0326
|  | -24.1667 | 70.8623
|  | -24.1667 | 70.8623
|  | -24.3333 | 70.6855
|  | -24.5 | 70.5021
|  | -24.6667 | 70.3118
|  | -24.8333 | 70.1145
|  | -24.8333 | 70.1145
|  | -25 | 69.9103
|  | -25.1667 | 69.6993
|  | -25.3333 | 69.4816
|  | -25.5 | 69.2577
|  | -25.5 | 69.2577
|  | -25.625 | 69.0935
|  | -25.75 | 68.9255
|  | -25.875 | 68.7535
|  | -26 | 68.5769
|  | -26 | 68.5769
|  | -26.1667 | 68.334
|  | -26.3333 | 68.0819
|  | -26.5 | 67.8201
|  | -26.6667 | 67.548
|  | -26.6667 | 67.548
|  | -26.8333 | 67.2654
|  | -27 | 66.9719
|  | -27.1667 | 66.6675
|  | -27.3333 | 66.3522
|  | -27.3333 | 66.3522
|  | -27.5 | 66.0259
|  | -27.6667 | 65.689
|  | -27.8333 | 65.3417
|  | -28 | 64.9845
|  | -28 | 64.9845
|  | -28.125 | 64.718
|  | -28.25 | 64.4459
|  | -28.375 | 64.1679
|  | -28.5 | 63.8836
|  | -28.5 | 63.8836
|  | -28.8 | 63.1748
|  | -29.1 | 62.4267
|  | -29.4 | 61.6382
|  | -29.7 | 60.8092
|  | -29.7 | 60.8092
|  | -30.1167 | 59.5949
|  | -30.5333 | 58.3153
|  | -30.95 | 56.9791
|  | -31.3667 | 55.5939
|  | -31.3667 | 55.5939
|  | -31.7833 | 54.1671
|  | -32.2 | 52.7075
|  | -32.6167 | 51.224
|  | -33.0333 | 49.7243
|  | -33.0333 | 49.7243
|  | -33.45 | 48.2141
|  | -33.8667 | 46.6991
|  | -34.2833 | 45.1838
|  | -34.7 | 43.6708

## Figure 13_2
İNKO 2 |  | KESİT 2
Derinlik (m) | Deplasman (mm) | Derinlik (m) | Deplasman (mm)
0 |  | 0 | 78.8442
-0.5 | 17.5 | -0.33992 | 78.3693
-1 | 10 | -0.67984 | 77.8942
-1.5 | 3 | -1.0198 | 77.4191
-2 | 1 | -1.3597 | 76.9442
-2.5 | 1.5 | -1.3597 | 76.9442
-3 | 1.5 | -1.6308 | 76.5655
-3.5 | 1.5 | -1.902 | 76.1874
-4 | 2 | -2.1732 | 75.81
-4.5 | 2 | -2.4444 | 75.4336
-5 | 2.5 | -2.4444 | 75.4336
-5.5 | 2.5 | -2.6607 | 75.1345
-6 | 2.5 | -2.877 | 74.8367
-6.5 | 3.5 | -3.0934 | 74.5404
-7 | 4 | -3.3097 | 74.246
-7.5 | 4 | -3.3097 | 74.246
-8 | 4 | -3.4823 | 74.0127
-8.5 | 4 | -3.6548 | 73.7812
-9 | 4.5 | -3.8274 | 73.5516
-9.5 | 5 | -4 | 73.3241
-10 | 5 | -4 | 73.3241
-10.5 | 5 | -4.125 | 73.1626
-11 | 5 | -4.25 | 73.0023
-11.5 | 5 | -4.375 | 72.8433
-12 | 5 | -4.5 | 72.6855
-12.5 | 5 | -4.5 | 72.6855
-13 | 5.5 | -4.7083 | 72.4254
-13.5 | 5.5 | -4.9167 | 72.1688
-14 | 6 | -5.125 | 71.9159
-14.5 | 6 | -5.3333 | 71.6667
-15 | 6 | -5.3333 | 71.6667
-15.5 | 6 | -5.5417 | 71.4216
-16 | 6.5 | -5.75 | 71.1807
-16.5 | 7 | -5.9583 | 70.9445
-17 | 7 | -6.1667 | 70.7133
-17.5 | 7 | -6.1667 | 70.7133
-18 | 7 | -6.375 | 70.4876
-18.5 | 7 | -6.5833 | 70.268
-19 | 7 | -6.7917 | 70.0551
-19.5 | 7.5 | -7 | 69.8496
-20 | 7.5 | -7 | 69.8496
-20.5 | 7.5 | -7.125 | 69.7345
-21 | 7.5 | -7.25 | 69.6222
-21.5 | 7.5 | -7.375 | 69.5124
-22 | 7.5 | -7.5 | 69.4051
-22.5 | 7.5 | -7.5 | 69.4051
-23 | 7 | -7.7159 | 69.2314
-23.5 | 7 | -7.9318 | 69.0635
-24 | 7.5 | -8.1477 | 68.9009
-24.5 | 7.5 | -8.3636 | 68.7431
-25 | 7.5 | -8.3636 | 68.7431
-25.5 | 7 | -8.6227 | 68.5899
-26 | 6.5 | -8.8818 | 68.4411
-26.5 | 6 | -9.1409 | 68.2964
-27 | 5.5 | -9.4 | 68.1558
-27.5 | 5 | -9.4 | 68.1558
-28 | 4.5 | -9.55 | 68.0194
-28.5 | 5 | -9.7 | 67.8873
-29 | 4.5 | -9.85 | 67.7597
-29.5 | 4 | -10 | 67.6371
-30 | 2.5 | -10 | 67.6371
-30.5 | 2.5 | -10.125 | 67.5704
-31 | 2.5 | -10.25 | 67.5054
-31.5 | 2.5 | -10.375 | 67.4418
-32 | 2.5 | -10.5 | 67.3795
-32.5 | 2.5 | -10.5 | 67.3795
-33 | 2.5 | -10.7083 | 67.2699
-33.5 | 2 | -10.9167 | 67.1627
-34 | 1.5 | -11.125 | 67.057
-34.5 | 1.5 | -11.3333 | 66.9521
-35 | 1 | -11.3333 | 66.9521
-35.5 | 1 | -11.5417 | 66.8325
-36 | 1 | -11.75 | 66.7123
-36.5 | 1 | -11.9583 | 66.5918
-37 | 0 | -12.1667 | 66.4714
|  | -12.1667 | 66.4714
|  | -12.375 | 66.4048
|  | -12.5833 | 66.3387
|  | -12.7917 | 66.2733
|  | -13 | 66.2088
|  | -13 | 66.2088
|  | -13.125 | 66.1588
|  | -13.25 | 66.1096
|  | -13.375 | 66.0609
|  | -13.5 | 66.0126
|  | -13.5 | 66.0126
|  | -13.6667 | 65.9484
|  | -13.8333 | 65.8842
|  | -14 | 65.8198
|  | -14.1667 | 65.7549
|  | -14.1667 | 65.7549
|  | -14.3333 | 65.6896
|  | -14.5 | 65.6235
|  | -14.6667 | 65.5569
|  | -14.8333 | 65.4898
|  | -14.8333 | 65.4898
|  | -15 | 65.4223
|  | -15.1667 | 65.3545
|  | -15.3333 | 65.2869
|  | -15.5 | 65.2198
|  | -15.5 | 65.2198
|  | -15.625 | 65.1754
|  | -15.75 | 65.1313
|  | -15.875 | 65.0872
|  | -16 | 65.0429
|  | -16 | 65.0429
|  | -16.1667 | 64.9833
|  | -16.3333 | 64.9227
|  | -16.5 | 64.8608
|  | -16.6667 | 64.7975
|  | -16.6667 | 64.7975
|  | -16.8333 | 64.7325
|  | -17 | 64.6658
|  | -17.1667 | 64.5975
|  | -17.3333 | 64.5275
|  | -17.3333 | 64.5275
|  | -17.5 | 64.456
|  | -17.6667 | 64.3832
|  | -17.8333 | 64.3094
|  | -18 | 64.235
|  | -18 | 64.235
|  | -18.125 | 64.1845
|  | -18.25 | 64.1337
|  | -18.375 | 64.0822
|  | -18.5 | 64.0301
|  | -18.5 | 64.0301
|  | -18.6667 | 63.9591
|  | -18.8333 | 63.8862
|  | -19 | 63.8112
|  | -19.1667 | 63.7338
|  | -19.1667 | 63.7338
|  | -19.3333 | 63.654
|  | -19.5 | 63.5718
|  | -19.6667 | 63.4871
|  | -19.8333 | 63.4003
|  | -19.8333 | 63.4003
|  | -20 | 63.3114
|  | -20.1667 | 63.2209
|  | -20.3333 | 63.1289
|  | -20.5 | 63.0361
|  | -20.5 | 63.0361
|  | -20.625 | 62.9728
|  | -20.75 | 62.909
|  | -20.875 | 62.8445
|  | -21 | 62.7789
|  | -21 | 62.7789
|  | -21.1667 | 62.6897
|  | -21.3333 | 62.5978
|  | -21.5 | 62.5031
|  | -21.6667 | 62.4052
|  | -21.6667 | 62.4052
|  | -21.8333 | 62.3039
|  | -22 | 62.1992
|  | -22.1667 | 62.091
|  | -22.3333 | 61.9794
|  | -22.3333 | 61.9794
|  | -22.5 | 61.8645
|  | -22.6667 | 61.7466
|  | -22.8333 | 61.6258
|  | -23 | 61.5025
|  | -23 | 61.5025
|  | -23.125 | 61.4154
|  | -23.25 | 61.3269
|  | -23.375 | 61.2366
|  | -23.5 | 61.1443
|  | -23.5 | 61.1443
|  | -23.6667 | 61.0177
|  | -23.8333 | 60.8866
|  | -24 | 60.7506
|  | -24.1667 | 60.6093
|  | -24.1667 | 60.6093
|  | -24.3333 | 60.4623
|  | -24.5 | 60.3096
|  | -24.6667 | 60.1509
|  | -24.8333 | 59.9863
|  | -24.8333 | 59.9863
|  | -25 | 59.8157
|  | -25.1667 | 59.6392
|  | -25.3333 | 59.457
|  | -25.5 | 59.2694
|  | -25.5 | 59.2694
|  | -25.625 | 59.132
|  | -25.75 | 58.9913
|  | -25.875 | 58.8471
|  | -26 | 58.699
|  | -26 | 58.699
|  | -26.1667 | 58.495
|  | -26.3333 | 58.283
|  | -26.5 | 58.0625
|  | -26.6667 | 57.8331
|  | -26.6667 | 57.8331
|  | -26.8333 | 57.5946
|  | -27 | 57.3467
|  | -27.1667 | 57.0892
|  | -27.3333 | 56.8223
|  | -27.3333 | 56.8223
|  | -27.5 | 56.5458
|  | -27.6667 | 56.2601
|  | -27.8333 | 55.9653
|  | -28 | 55.6618
|  | -28 | 55.6618
|  | -28.125 | 55.4354
|  | -28.25 | 55.2041
|  | -28.375 | 54.9676
|  | -28.5 | 54.7256
|  | -28.5 | 54.7256
|  | -28.8 | 54.1216
|  | -29.1 | 53.483
|  | -29.4 | 52.8087
|  | -29.7 | 52.0988
|  | -29.7 | 52.0988
|  | -30.1167 | 51.0571
|  | -30.5333 | 49.9575
|  | -30.95 | 48.8065
|  | -31.3667 | 47.6119
|  | -31.3667 | 47.6119
|  | -31.7833 | 46.3807
|  | -32.2 | 45.1211
|  | -32.6167 | 43.841
|  | -33.0333 | 42.5471
|  | -33.0333 | 42.5471
|  | -33.45 | 41.2451
|  | -33.8667 | 39.9402
|  | -34.2833 | 38.6361
|  | -34.7 | 37.3341

## Figure 13_3
İNKO 3 |  | KESİT 3
Derinlik (m) | Deplasman (mm) | Derinlik (m) | Deplasman (mm)
0 |  | 0 | 66.7192
-0.5 | -5 | -0.34 | 66.363
-1 | 0 | -0.68 | 66.0067
-1.5 | 3 | -1.02 | 65.6503
-2 | 8 | -1.36 | 65.294
-2.5 | 10 | -1.36 | 65.294
-3 | 13 | -1.631 | 65.01
-3.5 | 15.5 | -1.902 | 64.7264
-4 | 19.5 | -2.173 | 64.4434
-4.5 | 20 | -2.444 | 64.1613
-5 | 20.5 | -2.444 | 64.1613
-5.5 | 21 | -2.661 | 63.9372
-6 | 24 | -2.877 | 63.7142
-6.5 | 26.5 | -3.093 | 63.4927
-7 | 30 | -3.31 | 63.2728
-7.5 | 33 | -3.31 | 63.2728
-8 | 35 | -3.482 | 63.0989
-8.5 | 36 | -3.655 | 62.9265
-9 | 36 | -3.827 | 62.7559
-9.5 | 36 | -4 | 62.5873
-10 | 37 | -4 | 62.5873
-10.5 | 39 | -4.125 | 62.4682
-11 | 40 | -4.25 | 62.3503
-11.5 | 41 | -4.375 | 62.2336
-12 | 44 | -4.5 | 62.118
-12.5 | 45 | -4.5 | 62.118
-13 | 46 | -4.708 | 61.9279
-13.5 | 47 | -4.917 | 61.7411
-14 | 49 | -5.125 | 61.5575
-14.5 | 50 | -5.333 | 61.3774
-15 | 51 | -5.333 | 61.3774
-15.5 | 52.5 | -5.542 | 61.201
-16 | 53 | -5.75 | 61.0284
-16.5 | 54 | -5.958 | 60.8601
-17 | 54 | -6.167 | 60.6963
-17.5 | 54.5 | -6.167 | 60.6963
-18 | 56 | -6.375 | 60.5375
-18.5 | 58.5 | -6.583 | 60.3844
-19 | 60 | -6.792 | 60.2373
-19.5 | 60 | -7 | 60.097
-20 | 60.5 | -7 | 60.097
-20.5 | 61 | -7.125 | 60.0207
-21 | 62 | -7.25 | 59.947
-21.5 | 62.5 | -7.375 | 59.8756
-22 | 62.5 | -7.5 | 59.8063
-22.5 | 62 | -7.5 | 59.8063
-23 | 62 | -7.716 | 59.6914
-23.5 | 62 | -7.932 | 59.5818
-24 | 62.5 | -8.148 | 59.4768
-24.5 | 62.5 | -8.364 | 59.376
-25 | 61 | -8.364 | 59.376
-25.5 | 61 | -8.623 | 59.2598
-26 | 61 | -8.882 | 59.1485
-26.5 | 54 | -9.141 | 59.0416
-27 | 52 | -9.4 | 58.939
-27.5 | 38 | -9.4 | 58.939
-28 | 33 | -9.55 | 58.8816
-28.5 | 30 | -9.7 | 58.8256
-29 | 20.5 | -9.85 | 58.7712
-29.5 | 18 | -10 | 58.7187
-30 | 17 | -10 | 58.7187
-30.5 | 17 | -10.125 | 58.6807
-31 | 15 | -10.25 | 58.644
-31.5 | 9 | -10.375 | 58.6082
-32 | 5 | -10.5 | 58.5732
-32.5 | 1 | -10.5 | 58.5732
-33 | 2 | -10.708 | 58.5163
-33.5 | 3 | -10.917 | 58.4605
-34 | 4 | -11.125 | 58.4053
-34.5 | 2 | -11.333 | 58.3504
-35 | 2 | -11.333 | 58.3504
-35.5 | 1 | -11.542 | 58.2955
-36 | 1 | -11.75 | 58.2406
-36.5 | 1 | -11.958 | 58.1856
-37 | 0 | -12.167 | 58.1309
|  | -12.167 | 58.1309
|  | -12.375 | 58.0766
|  | -12.583 | 58.0232
|  | -12.792 | 57.9715
|  | -13 | 57.9221
|  | -13 | 57.9221
|  | -13.125 | 57.8993
|  | -13.25 | 57.8776
|  | -13.375 | 57.8565
|  | -13.5 | 57.8361
|  | -13.5 | 57.8361
|  | -13.667 | 57.8095
|  | -13.833 | 57.7833
|  | -14 | 57.7573
|  | -14.167 | 57.7312
|  | -14.167 | 57.7312
|  | -14.333 | 57.7051
|  | -14.5 | 57.6787
|  | -14.667 | 57.6521
|  | -14.833 | 57.6254
|  | -14.833 | 57.6254
|  | -15 | 57.5987
|  | -15.167 | 57.5721
|  | -15.333 | 57.5461
|  | -15.5 | 57.5208
|  | -15.5 | 57.5208
|  | -15.625 | 57.508
|  | -15.75 | 57.4956
|  | -15.875 | 57.4834
|  | -16 | 57.4712
|  | -16 | 57.4712
|  | -16.167 | 57.4547
|  | -16.333 | 57.4374
|  | -16.5 | 57.4191
|  | -16.667 | 57.3997
|  | -16.667 | 57.3997
|  | -16.833 | 57.3788
|  | -17 | 57.3565
|  | -17.167 | 57.3327
|  | -17.333 | 57.3075
|  | -17.333 | 57.3075
|  | -17.5 | 57.281
|  | -17.667 | 57.2533
|  | -17.833 | 57.2249
|  | -18 | 57.196
|  | -18 | 57.196
|  | -18.125 | 57.1796
|  | -18.25 | 57.163
|  | -18.375 | 57.1459
|  | -18.5 | 57.1282
|  | -18.5 | 57.1282
|  | -18.667 | 57.1032
|  | -18.833 | 57.0763
|  | -19 | 57.0474
|  | -19.167 | 57.0163
|  | -19.167 | 57.0163
|  | -19.333 | 56.9828
|  | -19.5 | 56.9469
|  | -19.667 | 56.9088
|  | -19.833 | 56.8684
|  | -19.833 | 56.8684
|  | -20 | 56.8261
|  | -20.167 | 56.782
|  | -20.333 | 56.7367
|  | -20.499 | 56.6904
|  | -20.499 | 56.6904
|  | -20.625 | 56.6619
|  | -20.75 | 56.633
|  | -20.875 | 56.6033
|  | -21 | 56.5726
|  | -21 | 56.5726
|  | -21.167 | 56.5298
|  | -21.333 | 56.4844
|  | -21.5 | 56.4361
|  | -21.667 | 56.3847
|  | -21.667 | 56.3847
|  | -21.833 | 56.3298
|  | -22 | 56.2715
|  | -22.167 | 56.2097
|  | -22.333 | 56.1444
|  | -22.33 | 56.1444
|  | -22.5 | 56.0758
|  | -22.667 | 56.004
|  | -22.833 | 55.9294
|  | -23 | 55.8524
|  | -23 | 55.8524
|  | -23.125 | 55.8
|  | -23.25 | 55.7461
|  | -23.375 | 55.6905
|  | -23.5 | 55.6328
|  | -23.5 | 55.6328
|  | -23.667 | 55.5525
|  | -23.833 | 55.4677
|  | -24 | 55.3779
|  | -24.167 | 55.2829
|  | -24.167 | 55.2829
|  | -24.333 | 55.1823
|  | -24.5 | 55.076
|  | -24.667 | 54.9638
|  | -24.833 | 54.8458
|  | -24.833 | 54.8458
|  | -25 | 54.7219
|  | -25.167 | 54.5922
|  | -25.333 | 54.457
|  | -25.5 | 54.3165
|  | -25.5 | 54.3165
|  | -25.625 | 54.2145
|  | -25.75 | 54.1094
|  | -25.875 | 54.0008
|  | -26 | 53.8884
|  | -26 | 53.8884
|  | -26.167 | 53.7323
|  | -26.333 | 53.5684
|  | -26.5 | 53.3963
|  | -26.667 | 53.2155
|  | -26.667 | 53.2155
|  | -26.833 | 53.0258
|  | -27 | 52.8269
|  | -27.167 | 52.6188
|  | -27.333 | 52.4014
|  | -27.333 | 52.4014
|  | -27.5 | 52.1749
|  | -27.667 | 51.9393
|  | -27.833 | 51.6951
|  | -28 | 51.4425
|  | -28 | 51.4425
|  | -28.125 | 51.2545
|  | -28.25 | 51.0618
|  | -28.375 | 50.8641
|  | -28.5 | 50.6612
|  | -28.5 | 50.6612
|  | -28.8 | 50.1522
|  | -29.1 | 49.6104
|  | -29.4 | 49.0351
|  | -29.7 | 48.4264
|  | -29.7 | 48.4264
|  | -30.117 | 47.5296
|  | -30.533 | 46.5798
|  | -30.95 | 45.584
|  | -31.367 | 44.55
|  | -31.367 | 44.55
|  | -31.783 | 43.4852
|  | -32.2 | 42.3975
|  | -32.617 | 41.2936
|  | -33.033 | 40.1798
|  | -33.033 | 40.1798
|  | -33.45 | 39.0607
|  | -33.867 | 37.9399
|  | -34.283 | 36.8213
|  | -34.7 | 35.7067

## Figure 13_4
İNKO 4 |  | KESİT 4
Derinlik (m) | Deplasman (mm) | Derinlik (m) | Deplasman (mm)
0 |  | 0 | 80.2146
-0.5 | 28 | -0.33992 | 79.7649
-1 | 21.5 | -0.67984 | 79.3152
-1.5 | 14.5 | -1.0198 | 78.8654
-2 | 14 | -1.3597 | 78.4157
-2.5 | 14 | -1.3597 | 78.4157
-3 | 14 | -1.6308 | 78.0572
-3.5 | 14 | -1.902 | 77.699
-4 | 14 | -2.1732 | 77.3416
-4.5 | 13.5 | -2.4444 | 76.9851
-5 | 13 | -2.4444 | 76.9851
-5.5 | 13 | -2.6607 | 76.7017
-6 | 12.5 | -2.877 | 76.4195
-6.5 | 12 | -3.0934 | 76.1386
-7 | 12.5 | -3.3097 | 75.8596
-7.5 | 12.5 | -3.3097 | 75.8596
-8 | 12.5 | -3.4823 | 75.6386
-8.5 | 12.5 | -3.6548 | 75.4191
-9 | 12.5 | -3.8274 | 75.2014
-9.5 | 13 | -4 | 74.9859
-10 | 13 | -4 | 74.9859
-10.5 | 13.5 | -4.125 | 74.8328
-11 | 13.5 | -4.25 | 74.681
-11.5 | 14 | -4.375 | 74.5304
-12 | 14 | -4.5 | 74.3809
-12.5 | 14 | -4.5 | 74.3809
-13 | 14 | -4.7083 | 74.1344
-13.5 | 14 | -4.9167 | 73.8913
-14 | 14 | -5.125 | 73.6515
-14.5 | 14 | -5.3333 | 73.4152
-15 | 14 | -5.3333 | 73.4152
-15.5 | 15.5 | -5.5417 | 73.1826
-16 | 17.5 | -5.75 | 72.9539
-16.5 | 18 | -5.9583 | 72.7295
-17 | 20 | -6.1667 | 72.5097
-17.5 | 18 | -6.1667 | 72.5097
-18 | 17.5 | -6.375 | 72.2949
-18.5 | 17.5 | -6.5833 | 72.0857
-19 | 18 | -6.7917 | 71.8827
-19.5 | 20 | -7 | 71.6864
-20 | 20 | -7 | 71.6864
-20.5 | 20 | -7.125 | 71.5765
-21 | 20 | -7.25 | 71.4691
-21.5 | 20 | -7.375 | 71.3641
-22 | 19 | -7.5 | 71.2612
-22.5 | 17.5 | -7.5 | 71.2612
-23 | 18 | -7.7159 | 71.0881
-23.5 | 18 | -7.9318 | 70.9203
-24 | 17.5 | -8.1477 | 70.7569
-24.5 | 17.5 | -8.3636 | 70.5976
-25 | 20 | -8.3636 | 70.5976
-25.5 | 19.5 | -8.6227 | 70.411
-26 | 17.5 | -8.8818 | 70.2289
-26.5 | 17 | -9.1409 | 70.0509
-27 | 15 | -9.4 | 69.8769
-27.5 | 15 | -9.4 | 69.8769
-28 | 14.5 | -9.55 | 69.778
-28.5 | 13 | -9.7 | 69.6804
-29 | 12.5 | -9.85 | 69.5842
-29.5 | 13 | -10 | 69.4896
-30 | 12.5 | -10 | 69.4896
-30.5 | 10 | -10.125 | 69.4166
-31 | 8 | -10.25 | 69.3446
-31.5 | 7.5 | -10.375 | 69.2735
-32 | 6 | -10.5 | 69.203
-32.5 | 5 | -10.5 | 69.203
-33 | 4 | -10.7083 | 69.0867
-33.5 | 4 | -10.9167 | 68.9712
-34 | 3 | -11.125 | 68.856
-34.5 | 2.5 | -11.3333 | 68.7406
-35 | 2.5 | -11.3333 | 68.7406
-35.5 | 2 | -11.5417 | 68.625
-36 | 1 | -11.75 | 68.509
-36.5 | 1 | -11.9583 | 68.3926
-37 | 0 | -12.1667 | 68.276
|  | -12.1667 | 68.276
|  | -12.375 | 68.1597
|  | -12.5833 | 68.0439
|  | -12.7917 | 67.9295
|  | -13 | 67.8171
|  | -13 | 67.8171
|  | -13.125 | 67.7565
|  | -13.25 | 67.6967
|  | -13.375 | 67.6376
|  | -13.5 | 67.5789
|  | -13.5 | 67.5789
|  | -13.6667 | 67.5012
|  | -13.8333 | 67.4238
|  | -14 | 67.3464
|  | -14.1667 | 67.2688
|  | -14.1667 | 67.2688
|  | -14.3333 | 67.1909
|  | -14.5 | 67.1127
|  | -14.6667 | 67.0341
|  | -14.8333 | 66.9552
|  | -14.8333 | 66.9552
|  | -15 | 66.8762
|  | -15.1667 | 66.7973
|  | -15.3333 | 66.7187
|  | -15.5 | 66.6407
|  | -15.5 | 66.6407
|  | -15.625 | 66.5884
|  | -15.75 | 66.5364
|  | -15.875 | 66.4845
|  | -16 | 66.4326
|  | -16 | 66.4326
|  | -16.1667 | 66.363
|  | -16.3333 | 66.2926
|  | -16.5 | 66.2211
|  | -16.6667 | 66.1483
|  | -16.6667 | 66.1483
|  | -16.8333 | 66.074
|  | -17 | 65.9981
|  | -17.1667 | 65.9208
|  | -17.3333 | 65.8419
|  | -17.3333 | 65.8419
|  | -17.5 | 65.7616
|  | -17.6667 | 65.6802
|  | -17.8333 | 65.5979
|  | -18 | 65.5151
|  | -18 | 65.5151
|  | -18.125 | 65.4584
|  | -18.25 | 65.4013
|  | -18.375 | 65.3438
|  | -18.5 | 65.2856
|  | -18.5 | 65.2856
|  | -18.6667 | 65.2066
|  | -18.8333 | 65.1257
|  | -19 | 65.0428
|  | -19.1667 | 64.9576
|  | -19.1667 | 64.9576
|  | -19.3333 | 64.8701
|  | -19.5 | 64.7802
|  | -19.6667 | 64.6879
|  | -19.8333 | 64.5936
|  | -19.8333 | 64.5936
|  | -20 | 64.4972
|  | -20.1667 | 64.3992
|  | -20.3333 | 64.2998
|  | -20.5 | 64.1996
|  | -20.5 | 64.1996
|  | -20.625 | 64.1308
|  | -20.75 | 64.0615
|  | -20.875 | 63.9915
|  | -21 | 63.9206
|  | -21 | 63.9206
|  | -21.1667 | 63.8241
|  | -21.3333 | 63.7251
|  | -21.5 | 63.6232
|  | -21.6667 | 63.5182
|  | -21.6667 | 63.5182
|  | -21.8333 | 63.41
|  | -22 | 63.2983
|  | -22.1667 | 63.1831
|  | -22.3333 | 63.0645
|  | -22.3333 | 63.0645
|  | -22.5 | 62.9427
|  | -22.6667 | 62.8178
|  | -22.8333 | 62.6901
|  | -23 | 62.56
|  | -23 | 62.56
|  | -23.125 | 62.4677
|  | -23.25 | 62.3741
|  | -23.375 | 62.2787
|  | -23.5 | 62.1814
|  | -23.5 | 62.1814
|  | -23.6667 | 62.0481
|  | -23.8333 | 61.9102
|  | -24 | 61.7675
|  | -24.1667 | 61.6194
|  | -24.1667 | 61.6194
|  | -24.3333 | 61.4657
|  | -24.5 | 61.3062
|  | -24.6667 | 61.1407
|  | -24.8333 | 60.9691
|  | -24.8333 | 60.9691
|  | -25 | 60.7916
|  | -25.1667 | 60.6081
|  | -25.3333 | 60.4188
|  | -25.5 | 60.2241
|  | -25.5 | 60.2241
|  | -25.625 | 60.0813
|  | -25.75 | 59.9352
|  | -25.875 | 59.7856
|  | -26 | 59.6321
|  | -26 | 59.6321
|  | -26.1667 | 59.4209
|  | -26.3333 | 59.2017
|  | -26.5 | 58.974
|  | -26.6667 | 58.7374
|  | -26.6667 | 58.7374
|  | -26.8333 | 58.4916
|  | -27 | 58.2364
|  | -27.1667 | 57.9717
|  | -27.3333 | 57.6975
|  | -27.3333 | 57.6975
|  | -27.5 | 57.4139
|  | -27.6667 | 57.1209
|  | -27.8333 | 56.8189
|  | -28 | 56.5083
|  | -28 | 56.5083
|  | -28.125 | 56.2765
|  | -28.25 | 56.0399
|  | -28.375 | 55.7981
|  | -28.5 | 55.551
|  | -28.5 | 55.551
|  | -28.8 | 54.9346
|  | -29.1 | 54.2841
|  | -29.4 | 53.5984
|  | -29.7 | 52.8776
|  | -29.7 | 52.8776
|  | -30.1167 | 51.8216
|  | -30.5333 | 50.709
|  | -30.95 | 49.5471
|  | -31.3667 | 48.3425
|  | -31.3667 | 48.3425
|  | -31.7833 | 47.1018
|  | -32.2 | 45.8326
|  | -32.6167 | 44.5426
|  | -33.0333 | 43.2385
|  | -33.0333 | 43.2385
|  | -33.45 | 41.9253
|  | -33.8667 | 40.6079
|  | -34.2833 | 39.2903
|  | -34.7 | 37.9746