## Figure 2
|  | (kPa) | (kPa)
Depth (m) | Su (kPa) | σ’v0 | u0
0
1 | 51 | 12.838 | 1.962
1.5 | 26 | 15.333 | 6.867
2 | 18 | 17.828 | 11.772
2.5 | 23 | 20.323 | 16.677
3 | 27 | 22.818 | 21.582
3.5 | 28 | 25.313 | 26.487
4 | 27.5 | 27.808 | 31.392
4.5 | 31 | 30.303 | 36.297
5 | 32 | 32.798 | 41.202
5.5 | 33 | 35.293 | 46.107
6 | 34 | 37.788 | 51.012
6.5 | 37 | 40.283 | 55.917
7 | 33 | 42.778 | 60.822
7.5 | 34 | 45.273 | 65.727
8 | 38 | 47.768 | 70.632
8.5 | 39 | 50.263 | 75.537
9 | 42 | 52.758 | 80.442
9.5 | 41 | 55.253 | 85.347
10 | 43 | 57.748 | 90.252
[7 empty] | (kPa) | (kPa)
Depth (m) | W (%) | WP (%) | WL (%) | IP | IL | St | σ’p | σ’v0 | OCR
2.22 | 85 | 26 | 80 | 53 | 1.1132 | 12 | 81 | 18.9 | 4.3
2.35 | 86 | 26 | 80 | 55 | 1.0909 | 18 | 75 | 19.6 | 3.8
2.48 | 86 | 26 | 80 | 53 | 1.1321 | 16 | 78 | 20.2 | 3.9
2.61 | 83 | 26 | 73 | 48 | 1.1875 | 16 | 82 | 20.9 | 3.9
3.15 | 85 | 26 | 79 | 50 | 1.18 | 21 | 86 | 23.6 | 3.6
3.28 | 91 | 26 | 79 | 54 | 1.2037 | 18 | 93 | 24.2 | 3.8
3.41 | 90 | 26 | 79 | 53 | 1.2075 | 22 | 96 | 24.9 | 3.9

## Figure 16
First week Hourly Temperature At Different Level
Date & Time | B-P1 (°C) at 5.4 m | B-P2 (°C) at 3.9 m | B-P3 (°C) at 2.4 m | B-P4 (°C) at 2.4 m | B-P5(ᵒC) at 0.9 m | Air high temp.(˚C) | Air low temp.(˚C)
2018-05-14 10:00 | 8.175 | 7.455 | 17.645 | 17.765 | 17.71 | 22.6 | 0
2018-05-14 11:00 | 8.185 | 7.505 | 15.595 | 15.855 | 16.905
2018-05-14 12:00 | 8.19 | 7.535 | 13.865 | 14.41 | 15.56
2018-05-14 13:00 | 8.185 | 7.545 | 13.77 | 14.435 | 14.96
2018-05-14 14:00 | 8.175 | 7.555 | 14.21 | 14.88 | 15.405
2018-05-14 15:00 | 8.165 | 7.575 | 14.74 | 15.405 | 15.975
2018-05-14 16:00 | 8.16 | 7.625 | 15.235 | 15.88 | 16.53
2018-05-14 17:00 | 8.155 | 7.715 | 15.655 | 16.265 | 17.085
2018-05-14 18:00 | 8.145 | 7.83 | 16.005 | 16.575 | 17.72
2018-05-14 19:00 | 8.135 | 7.94 | 16.27 | 16.79 | 18.505
2018-05-14 20:00 | 8.13 | 8.03 | 16.445 | 16.9 | 19.395
2018-05-14 21:00 | 8.125 | 8.06 | 16.545 | 16.94 | 20.26
2018-05-14 22:00 | 8.115 | 8.125 | 16.605 | 16.96 | 21.03
2018-05-14 23:00 | 8.11 | 8.225 | 16.665 | 16.99 | 21.715
2018-05-15 | 8.105 | 8.275 | 16.735 | 17.04 | 22.32 | 18.7 | 6.6
2018-05-15 01:00 | 8.1 | 8.32 | 16.8 | 17.1 | 22.835
2018-05-15 02:00 | 8.095 | 8.355 | 16.855 | 17.14 | 23.225
2018-05-15 03:00 | 8.09 | 8.38 | 16.885 | 17.145 | 23.46
2018-05-15 04:00 | 8.085 | 8.405 | 16.875 | 17.115 | 23.545
2018-05-15 05:00 | 8.08 | 8.425 | 16.83 | 17.045 | 23.46
2018-05-15 06:00 | 8.08 | 8.44 | 16.755 | 16.935 | 23.2
2018-05-15 07:00 | 8.075 | 8.455 | 16.645 | 16.79 | 22.77
2018-05-15 08:00 | 8.07 | 8.46 | 16.5 | 16.61 | 22.175
2018-05-15 09:00 | 8.07 | 8.46 | 16.325 | 16.4 | 21.475
2018-05-15 10:00 | 8.065 | 8.46 | 16.13 | 16.175 | 20.755
2018-05-15 11:00 | 8.06 | 8.46 | 15.93 | 15.955 | 20.08
2018-05-15 12:00 | 8.06 | 8.46 | 15.74 | 15.75 | 19.48
2018-05-15 13:00 | 8.055 | 8.46 | 15.565 | 15.56 | 18.955
2018-05-15 14:00 | 8.05 | 8.455 | 15.395 | 15.38 | 18.48
2018-05-15 15:00 | 8.05 | 8.45 | 15.23 | 15.2 | 18.025
2018-05-15 16:00 | 8.05 | 8.445 | 15.06 | 15.015 | 17.575
2018-05-15 17:00 | 8.045 | 8.44 | 14.885 | 14.83 | 17.135
2018-05-15 18:00 | 8.04 | 8.435 | 14.715 | 14.65 | 16.715
2018-05-15 19:00 | 8.04 | 8.43 | 14.55 | 14.475 | 16.315
2018-05-15 20:00 | 8.04 | 8.425 | 14.385 | 14.3 | 15.925
2018-05-15 21:00 | 8.035 | 8.415 | 14.215 | 14.12 | 15.54
2018-05-15 22:00 | 8.03 | 8.405 | 14.05 | 13.95 | 15.185
2018-05-15 23:00 | 8.03 | 8.395 | 13.89 | 13.79 | 14.87
2018-05-16 | 8.03 | 8.39 | 13.735 | 13.63 | 14.56 | 22.4 | 3.3
2018-05-16 01:00 | 8.03 | 8.385 | 13.585 | 13.475 | 14.275
2018-05-16 02:00 | 8.025 | 8.375 | 13.445 | 13.34 | 14.05
2018-05-16 03:00 | 8.02 | 8.365 | 13.325 | 13.23 | 13.89
2018-05-16 03:30 | 8.02 | 8.355 | 13.22 | 13.135 | 13.795
2018-05-16 04:00 | 8.02 | 8.345 | 13.135 | 13.06 | 13.75
2018-05-16 05:00 | 8.02 | 8.335 | 13.07 | 13.005 | 13.76
2018-05-16 06:00 | 8.02 | 8.325 | 13.015 | 12.965 | 13.82
2018-05-16 07:00 | 8.02 | 8.315 | 12.975 | 12.935 | 13.895
2018-05-16 08:00 | 8.015 | 8.305 | 12.945 | 12.91 | 13.965
2018-05-16 09:00 | 8.01 | 8.29 | 12.915 | 12.895 | 14.045
2018-05-16 10:00 | 8.01 | 8.275 | 12.895 | 12.885 | 14.16
2018-05-16 11:00 | 8.01 | 8.265 | 12.895 | 12.905 | 14.39
2018-05-16 12:00 | 8.01 | 8.255 | 12.92 | 12.955 | 14.75
2018-05-16 13:00 | 8.01 | 8.25 | 12.955 | 12.99 | 15.095
2018-05-16 14:00 | 8.005 | 8.25 | 12.975 | 13.005 | 15.325
2018-05-16 15:00 | 8 | 8.25 | 12.98 | 13.015 | 15.485
2018-05-16 16:00 | 8 | 8.25 | 12.99 | 13.035 | 15.67
2018-05-16 17:00 | 8 | 8.25 | 13.03 | 13.1 | 16.015
2018-05-16 18:00 | 8 | 8.26 | 13.105 | 13.21 | 16.575
2018-05-16 19:00 | 8 | 8.28 | 13.2 | 13.34 | 17.19
2018-05-16 20:00 | 8 | 8.3 | 13.305 | 13.47 | 17.73
2018-05-16 21:00 | 8 | 8.32 | 13.41 | 13.59 | 18.25
2018-05-16 22:00 | 8 | 8.345 | 13.51 | 13.705 | 18.775
2018-05-16 23:00 | 7.995 | 8.37 | 13.61 | 13.815 | 19.365
2018-05-17 | 7.99 | 8.39 | 13.71 | 13.925 | 20 | 17 | 8
2018-05-17 01:00 | 7.99 | 8.41 | 13.8 | 14.015 | 20.515
2018-05-17 02:00 | 7.99 | 8.425 | 13.86 | 14.065 | 20.85
2018-05-17 03:00 | 7.99 | 8.435 | 13.875 | 14.07 | 20.965
2018-05-17 04:00 | 7.99 | 8.44 | 13.84 | 14.02 | 20.82
2018-05-17 05:00 | 7.99 | 8.435 | 13.765 | 13.915 | 20.44
2018-05-17 06:00 | 7.99 | 8.425 | 13.65 | 13.77 | 19.86
2018-05-17 07:00 | 7.99 | 8.41 | 13.5 | 13.595 | 19.1
2018-05-17 08:00 | 7.99 | 8.35 | 12.95 | 12.955 | 16.51
2018-05-17 09:00 | 7.99 | 8.325 | 12.755 | 12.74 | 15.715
2018-05-17 10:00 | 7.99 | 8.235 | 12.175 | 12.095 | 13.595
2018-05-17 11:00 | 7.99 | 8.205 | 11.98 | 11.885 | 12.965
2018-05-17 12:00 | 7.99 | 8.175 | 11.78 | 11.675 | 12.36
2018-05-17 13:00 | 7.99 | 8.145 | 11.585 | 11.465 | 11.76
2018-05-17 14:00 | 7.99 | 8.11 | 11.39 | 11.25 | 11.175
2018-05-17 15:00 | 7.985 | 8.075 | 11.19 | 11.04 | 10.61
2018-05-17 16:00 | 7.98 | 8.045 | 10.995 | 10.835 | 10.065
2018-05-17 17:00 | 7.98 | 8.015 | 10.805 | 10.63 | 9.55
2018-05-17 18:00 | 7.98 | 7.985 | 10.615 | 10.43 | 9.055
2018-05-17 19:00 | 7.98 | 7.96 | 10.43 | 10.235 | 8.57
2018-05-17 20:00 | 7.98 | 7.935 | 10.25 | 10.045 | 8.105
2018-05-17 21:00 | 7.98 | 7.905 | 10.07 | 9.855 | 7.665
2018-05-17 22:00 | 7.98 | 7.875 | 9.895 | 9.67 | 7.27
2018-05-17 23:00 | 7.98 | 7.845 | 9.73 | 9.505 | 6.995
2018-05-18 | 7.98 | 7.815 | 9.59 | 9.375 | 6.92 | 13.5 | 9
2018-05-18 01:00 | 7.98 | 7.785 | 9.495 | 9.3 | 7.085
2018-05-18 02:00 | 7.98 | 7.76 | 9.48 | 9.335 | 7.49
2018-05-18 03:00 | 7.98 | 7.74 | 9.58 | 9.475 | 8.06
2018-05-18 04:00 | 7.98 | 7.72 | 9.75 | 9.635 | 8.73
2018-05-18 05:00 | 7.98 | 7.7 | 9.93 | 9.81 | 9.51
2018-05-18 06:00 | 7.98 | 7.685 | 10.17 | 10.105 | 10.355
2018-05-18 07:00 | 7.98 | 7.67 | 10.56 | 10.615 | 11.19
2018-05-18 08:00 | 7.98 | 7.655 | 11.11 | 11.31 | 11.985
2018-05-18 09:00 | 7.98 | 7.64 | 11.75 | 12.075 | 12.75
2018-05-18 10:00 | 7.975 | 7.625 | 12.39 | 12.795 | 13.475
2018-05-18 11:00 | 7.97 | 7.62 | 12.965 | 13.41 | 14.155
2018-05-18 12:00 | 7.97 | 7.615 | 13.455 | 13.915 | 14.875
2018-05-18 13:00 | 7.97 | 7.61 | 13.845 | 14.295 | 15.735
2018-05-18 14:00 | 7.97 | 7.61 | 14.12 | 14.535 | 16.76
2018-05-18 15:00 | 7.97 | 7.61 | 14.28 | 14.645 | 17.875
2018-05-18 16:00 | 7.97 | 7.615 | 14.345 | 14.66 | 18.95
2018-05-18 17:00 | 7.97 | 7.62 | 14.37 | 14.645 | 19.805
2018-05-18 18:00 | 7.97 | 7.62 | 14.39 | 14.645 | 20.51
2018-05-18 19:00 | 7.97 | 7.62 | 14.415 | 14.66 | 21.195
2018-05-18 20:00 | 7.97 | 7.62 | 14.44 | 14.675 | 21.655
2018-05-18 21:00 | 7.97 | 7.625 | 14.44 | 14.665 | 21.73
2018-05-18 23:00 | 7.97 | 7.63 | 14.415 | 14.63 | 21.615
2018-05-19 | 7.97 | 7.63 | 14.385 | 14.59 | 21.465 | 18.9 | 0
2018-05-19 01:00 | 7.97 | 7.63 | 14.345 | 14.54 | 21.19
2018-05-19 02:00 | 7.97 | 7.63 | 14.29 | 14.47 | 20.835
2018-05-19 03:00 | 7.97 | 7.63 | 14.225 | 14.39 | 20.465
2018-05-19 04:00 | 7.97 | 7.63 | 14.145 | 14.295 | 20.04
2018-05-19 05:00 | 7.97 | 7.63 | 14.06 | 14.195 | 19.595
2018-05-19 06:00 | 7.97 | 7.63 | 13.985 | 14.12 | 19.2
2018-05-19 07:00 | 7.965 | 7.63 | 13.925 | 14.065 | 18.845
2018-05-19 08:00 | 7.96 | 7.63 | 13.865 | 14 | 18.485
2018-05-19 09:00 | 7.96 | 7.63 | 13.785 | 13.9 | 18.105
2018-05-19 10:00 | 7.96 | 7.63 | 13.69 | 13.785 | 17.73
2018-05-19 11:00 | 7.96 | 7.63 | 13.59 | 13.675 | 17.385
2018-05-19 12:00 | 7.96 | 7.63 | 13.49 | 13.565 | 17.08
2018-05-19 13:00 | 7.96 | 7.63 | 13.39 | 13.455 | 16.8
2018-05-19 14:00 | 7.96 | 7.63 | 13.29 | 13.35 | 16.535
2018-05-19 15:00 | 7.96 | 7.63 | 13.2 | 13.255 | 16.3
2018-05-19 16:00 | 7.96 | 7.63 | 13.115 | 13.165 | 16.085
2018-05-19 17:00 | 7.96 | 7.63 | 13.035 | 13.085 | 15.89
2018-05-19 18:00 | 7.96 | 7.63 | 12.96 | 13.01 | 15.695
2018-05-19 19:00 | 7.96 | 7.63 | 12.875 | 12.92 | 15.475
2018-05-19 20:00 | 7.96 | 7.625 | 12.78 | 12.815 | 15.23
2018-05-19 21:00 | 7.96 | 7.62 | 12.68 | 12.705 | 14.965
2018-05-19 22:00 | 7.96 | 7.62 | 12.575 | 12.59 | 14.695
2018-05-19 23:00 | 7.96 | 7.62 | 12.465 | 12.47 | 14.425
2018-05-20 | 7.96 | 7.62 | 12.355 | 12.35 | 14.16 | 19.2 | 11.9
2018-05-20 01:00 | 7.96 | 7.62 | 12.245 | 12.235 | 13.915
2018-05-20 02:00 | 7.955 | 7.62 | 12.14 | 12.13 | 13.71
2018-05-20 03:00 | 7.95 | 7.62 | 12.05 | 12.035 | 13.56
2018-05-20 04:00 | 7.95 | 7.62 | 11.97 | 11.955 | 13.465
2018-05-20 05:00 | 7.95 | 7.62 | 11.915 | 11.905 | 13.485
2018-05-20 06:00 | 7.95 | 7.62 | 11.915 | 11.925 | 13.73
2018-05-20 07:00 | 7.95 | 7.615 | 12.005 | 12.07 | 14.145
2018-05-20 08:00 | 7.95 | 7.61 | 12.255 | 12.415 | 14.635
2018-05-20 09:00 | 7.95 | 7.61 | 12.675 | 12.955 | 15.19
2018-05-20 10:00 | 7.95 | 7.61 | 13.185 | 13.555 | 15.745
2018-05-20 11:00 | 7.95 | 7.61 | 13.69 | 14.11 | 16.225
2018-05-20 12:00 | 7.95 | 7.61 | 14.14 | 14.59 | 16.62
2018-05-20 13:00 | 7.95 | 7.61 | 14.525 | 14.98 | 16.99
2018-05-20 14:00 | 7.95 | 7.61 | 14.82 | 15.25 | 17.45
2018-05-20 15:00 | 7.95 | 7.61 | 15.01 | 15.395 | 18.04
2018-05-20 16:00 | 7.95 | 7.61 | 15.095 | 15.42 | 18.685
2018-05-20 17:00 | 7.95 | 7.61 | 15.09 | 15.355 | 19.295
2018-05-20 18:00 | 7.95 | 7.615 | 15.04 | 15.265 | 19.82
2018-05-20 19:00 | 7.95 | 7.625 | 14.99 | 15.195 | 20.285
2018-05-20 20:00 | 7.95 | 7.63 | 14.955 | 15.16 | 20.79
2018-05-20 21:00 | 7.95 | 7.635 | 14.93 | 15.14 | 21.3
2018-05-20 23:00 | 7.945 | 7.645 | 14.895 | 15.1 | 21.6
2018-05-21 | 7.94 | 7.65 | 14.81 | 15 | 21.635
2018-05-21 00:30 | 7.94 | 7.655 | 14.67 | 14.84 | 21.47
2018-05-21 01:00 | 7.94 | 7.66 | 14.495 | 14.64 | 21.11
2018-05-21 01:30 | 7.94 | 7.66 | 14.295 | 14.41 | 20.585
2018-05-21 02:00 | 7.94 | 7.665 | 14.075 | 14.165 | 19.92
2018-05-21 02:30 | 7.94 | 7.67 | 13.84 | 13.91 | 19.07
2018-05-21 03:00 | 7.94 | 7.675 | 13.6 | 13.645 | 18.05
2018-05-21 03:30 | 7.94 | 7.68 | 13.36 | 13.38 | 16.965
2018-05-21 04:00 | 7.94 | 7.68 | 13.125 | 13.125 | 15.905
2018-05-21 04:30 | 7.94 | 7.685 | 12.895 | 12.875 | 14.9
2018-05-21 05:00 | 7.94 | 7.69 | 12.66 | 12.625 | 13.94
2018-05-21 05:30 | 7.94 | 7.69 | 12.43 | 12.38 | 13.015
2018-05-21 06:00 | 7.94 | 7.69 | 12.21 | 12.145 | 12.125
2018-05-21 06:30 | 7.94 | 7.69 | 11.99 | 11.915 | 11.29
2018-05-21 07:00 | 7.94 | 7.695 | 11.78 | 11.695 | 10.515
2018-05-21 07:30 | 7.94 | 7.7 | 11.58 | 11.485 | 9.79
2018-05-21 08:00 | 7.94 | 7.7 | 11.38 | 11.275 | 9.095
2018-05-21 08:30 | 7.94 | 7.7 | 11.18 | 11.065 | 8.41
2018-05-21 09:00 | 7.94 | 7.7 | 10.985 | 10.855 | 7.74
2018-05-21 09:30 | 7.94 | 7.7 | 10.795 | 10.65 | 7.095
2018-05-21 10:00 | 7.94 | 7.7 | 10.605 | 10.455 | 6.465
2018-05-21 10:30 | 7.94 | 7.7 | 10.42 | 10.26 | 5.845
2018-05-21 11:00 | 7.94 | 7.7 | 10.24 | 10.07 | 5.27
2018-05-21 11:30 | 7.94 | 7.7 | 10.07 | 9.895 | 4.78
2018-05-21 12:00 | 7.935 | 7.7 | 9.915 | 9.735 | 4.415
2018-05-21 12:30 | 7.93 | 7.7 | 9.775 | 9.605 | 4.24
2018-05-21 13:00 | 7.93 | 7.7 | 9.67 | 9.52 | 4.33
2018-05-21 13:30 | 7.93 | 7.7 | 9.615 | 9.49 | 4.685
2018-05-21 14:00 | 7.93 | 7.7 | 9.63 | 9.56 | 5.24
2018-05-21 14:30 | 7.93 | 7.7 | 9.745 | 9.705 | 5.94
2018-05-21 15:00 | 7.93 | 7.7 | 9.905 | 9.835 | 6.75
2018-05-21 15:30 | 7.93 | 7.695 | 10.045 | 9.965 | 7.65
2018-05-21 16:00 | 7.93 | 7.69 | 10.23 | 10.21 | 8.615
2018-05-21 16:30 | 7.93 | 7.69 | 10.57 | 10.665 | 9.61
2018-05-21 17:00 | 7.93 | 7.69 | 11.05 | 11.27 | 10.57
2018-05-21 17:30 | 7.93 | 7.69 | 11.555 | 11.87 | 11.465
2018-05-21 18:00 | 7.93 | 7.685 | 12.01 | 12.385 | 12.305
2018-05-21 18:30 | 7.93 | 7.68 | 12.4 | 12.815 | 13.085
2018-05-21 19:00 | 7.93 | 7.68 | 12.71 | 13.145 | 13.825
2018-05-21 19:30 | 7.93 | 7.68 | 12.92 | 13.35 | 14.61
2018-05-21 20:00 | 7.93 | 7.68 | 13.035 | 13.435 | 15.52
2018-05-21 20:30 | 7.93 | 7.675 | 13.065 | 13.425 | 16.49
2018-05-21 21:00 | 7.93 | 7.67 | 13.025 | 13.34 | 17.34
2018-05-21 21:30 | 7.93 | 7.67 | 12.94 | 13.22 | 18.045
2018-05-21 22:00 | 7.93 | 7.67 | 12.85 | 13.11 | 18.72
2018-05-21 22:30 | 7.93 | 7.67 | 12.775 | 13.02 | 19.375
2018-05-21 23:00 | 7.93 | 7.67 | 12.7 | 12.94 | 19.965
2018-05-21 23:30 | 7.93 | 7.67 | 12.625 | 12.855 | 20.435

## Figure 17
Date & Time | B-P1 (5.4m) | B-P2 (3.9m) | B-P3 (2.4m) | B-P4 (2.4m) | B-P5 (0.9m)
2018-05-14 10:00 | 57.5983 | 42.8385 | 0.17191 | 0.97039 | 0.81167
2018-05-14 11:00 | 69.8573 | 55.7023 | 5.1715 | 4.0853 | 0.78708
2018-05-14 12:00 | 71.4769 | 51.9147 | 6.5287 | 4.2499 | 1.2176
2018-05-14 13:00 | 71.6671 | 48.9711 | 7.0016 | 4.6244 | 0.59404
2018-05-14 14:00 | 71.474 | 51.3158 | 7.3603 | 4.9014 | -0.040425
2018-05-14 15:00 | 71.3397 | 52.8463 | 7.5371 | 5.1119 | -0.50493
2018-05-14 16:00 | 71.3076 | 53.6882 | 7.3678 | 5.1216 | -0.66128
2018-05-14 17:00 | 71.2637 | 55.0104 | 7.2764 | 5.069 | -0.78812
2018-05-14 18:00 | 71.1839 | 56.6089 | 7.2613 | 5.0043 | -1.4577
2018-05-14 19:00 | 70.8976 | 58.1794 | 7.2458 | 4.917 | -2.0219
2018-05-14 20:00 | 70.847 | 59.5754 | 7.0782 | 4.7419 | -2.579
2018-05-14 21:00 | 70.8225 | 60.9636 | 6.8442 | 4.5254 | -2.7651
2018-05-14 22:00 | 70.835 | 62.0218 | 6.5807 | 4.3586 | -2.6473
2018-05-14 23:00 | 70.9621 | 63.0831 | 6.302 | 4.2006 | -2.501
2018-05-15 | 71.1724 | 64.16 | 6.1076 | 4.0683 | -2.4687
2018-05-15 01:00 | 71.4928 | 65.4584 | 5.977 | 3.9798 | -2.4578
2018-05-15 02:00 | 71.7254 | 66.2723 | 5.7966 | 3.9158 | -2.427
2018-05-15 03:00 | 71.9745 | 67.0499 | 5.6403 | 3.8633 | -2.47
2018-05-15 04:00 | 72.3256 | 68.1486 | 5.4543 | 3.8447 | -2.4364
2018-05-15 05:00 | 72.6857 | 69.0121 | 5.2499 | 3.7792 | -2.4617
2018-05-15 06:00 | 72.9069 | 69.5638 | 5.105 | 3.7482 | -2.2945
2018-05-15 07:00 | 73.135 | 70.1027 | 5.0005 | 3.688 | -2.1573
2018-05-15 08:00 | 73.3895 | 70.808 | 4.8794 | 3.6221 | -2.0124
2018-05-15 09:00 | 76.7592 | 74.4848 | 4.1921 | 3.3506 | -2.6973
2018-05-15 10:00 | 77.1706 | 74.1869 | 4.1506 | 3.2479 | -2.5589
2018-05-15 11:00 | 76.4229 | 67.6115 | 4.2144 | 3.092 | -2.3372
2018-05-15 12:00 | 74.8889 | 62.6956 | 4.4523 | 3.1334 | -2.2668
2018-05-15 13:00 | 74.8556 | 65.0148 | 4.3509 | 3.0619 | -2.1976
2018-05-15 14:00 | 74.1717 | 65.2612 | 4.5416 | 3.0074 | -2.1402
2018-05-15 15:00 | 70.9458 | 59.4486 | 4.7116 | 3.0745 | -2.136
2018-05-15 16:00 | 70.9994 | 61.0293 | 4.8076 | 3.1208 | -2.0245
2018-05-15 17:00 | 71.0541 | 62.0839 | 4.9583 | 3.2577 | -1.8127
2018-05-15 18:00 | 71.0725 | 62.7841 | 4.9992 | 3.2702 | -1.7978
2018-05-15 19:00 | 71.1209 | 64.1714 | 5.1059 | 3.3189 | -1.8495
2018-05-15 20:00 | 71.2114 | 65.4883 | 5.1247 | 3.2811 | -1.951
2018-05-15 21:00 | 71.3178 | 66.6276 | 4.887 | 3.04 | -2.0973
2018-05-15 22:00 | 71.4421 | 67.536 | 4.7271 | 2.8336 | -1.9865
2018-05-15 23:00 | 71.5696 | 68.28 | 4.6245 | 2.6504 | -1.7798
2018-05-16 | 71.6818 | 68.9025 | 4.5421 | 2.4813 | -1.572
2018-05-16 01:00 | 71.7887 | 69.4214 | 4.4587 | 2.3342 | -1.4045
2018-05-16 02:00 | 71.8768 | 69.7766 | 4.3538 | 2.2315 | -1.3276
2018-05-16 03:00 | 71.9475 | 70.097 | 4.2563 | 2.1462 | -1.2456
2018-05-16 03:30 | 72.0171 | 70.4214 | 4.1687 | 2.0634 | -1.158
2018-05-16 04:00 | 72.0999 | 70.6797 | 4.084 | 1.9835 | -1.0858
2018-05-16 05:00 | 72.1859 | 71.0854 | 4.0162 | 1.9124 | -1.0115
2018-05-16 06:00 | 72.2633 | 71.2763 | 3.9477 | 1.8309 | -0.83223
2018-05-16 07:00 | 72.3356 | 71.2479 | 3.9941 | 1.8464 | -0.63827
2018-05-16 08:00 | 72.3946 | 71.2196 | 3.9728 | 1.871 | -0.56336
2018-05-16 09:00 | 72.4359 | 71.229 | 3.9809 | 1.8473 | -0.6385
2018-05-16 10:00 | 72.4867 | 71.3654 | 3.9199 | 2.0094 | -0.62327
2018-05-16 11:00 | 72.5504 | 71.6027 | 3.5352 | 1.5749 | -0.59533
2018-05-16 12:00 | 72.6138 | 70.7361 | 3.8359 | 1.6194 | -0.66558
2018-05-16 13:00 | 72.6587 | 70.8035 | 4.5032 | 2.2068 | -0.72198
2018-05-16 14:00 | 72.6668 | 71.1066 | 5.0103 | 2.8584 | -0.93399
2018-05-16 15:00 | 72.6298 | 71.1745 | 5.068 | 3.2254 | -1.028
2018-05-16 16:00 | 72.5959 | 71.1298 | 4.9321 | 3.4273 | -1.0439
2018-05-16 17:00 | 72.5839 | 71.3166 | 4.6092 | 3.426 | -1.4866
2018-05-16 18:00 | 72.5844 | 71.4285 | 4.4941 | 3.5143 | -1.6103
2018-05-16 19:00 | 72.6015 | 71.569 | 4.2892 | 3.5411 | -1.8056
2018-05-16 20:00 | 72.6199 | 71.6477 | 4.2019 | 3.6217 | -1.9099
2018-05-16 21:00 | 72.6527 | 71.6892 | 4.079 | 3.6664 | -1.8609
2018-05-16 22:00 | 72.6792 | 71.7126 | 3.8579 | 3.6615 | -1.912
2018-05-16 23:00 | 72.7278 | 71.8655 | 3.8381 | 3.7027 | -1.9348
2018-05-17 | 72.7966 | 72.0678 | 3.7756 | 3.7114 | -1.8468
2018-05-17 01:00 | 72.8651 | 72.2669 | 3.7074 | 3.7079 | -1.8036
2018-05-17 02:00 | 72.9917 | 72.6463 | 3.6823 | 3.6668 | -1.6603
2018-05-17 03:00 | 73.121 | 72.9819 | 3.6694 | 3.61 | -1.5237
2018-05-17 04:00 | 73.2349 | 73.2068 | 3.657 | 3.5835 | -1.5001
2018-05-17 05:00 | 73.3849 | 73.5719 | 3.6635 | 3.553 | -1.4083
2018-05-17 06:00 | 73.5999 | 74.0376 | 3.6819 | 3.4868 | -1.2583
2018-05-17 07:00 | 73.7842 | 74.3942 | 3.7272 | 3.4569 | -1.0704
2018-05-17 06:00 | 73.9506 | 74.6305 | 3.8488 | 3.4556 | -0.89269
2018-05-17 07:00 | 74.039 | 74.7032 | 3.9953 | 3.2519 | -0.69146
2018-05-17 08:00 | 74.1091 | 74.8684 | 3.7868 | 2.853 | -0.79316
2018-05-17 09:00 | 74.2092 | 75.126 | 3.6374 | 2.6077 | -0.76201
2018-05-17 08:00 | 74.3178 | 75.291 | 3.6676 | 2.5433 | -0.82437
2018-05-17 09:00 | 74.4066 | 75.4079 | 3.6116 | 2.1457 | -0.80495
2018-05-17 10:00 | 74.4859 | 75.4271 | 3.4457 | 2.1286 | -0.85111
2018-05-17 11:00 | 74.7548 | 75.9228 | 2.9221 | 2.0882 | -0.98063
2018-05-17 12:00 | 75.0729 | 76.4209 | 2.1883 | 1.7632 | -1.0119
2018-05-17 13:00 | 75.1723 | 76.5872 | 1.6232 | 1.3712 | -1.0245
2018-05-17 14:00 | 75.2537 | 76.8167 | 1.2154 | 1.1153 | -1.0362
2018-05-17 15:00 | 75.3463 | 77.1195 | 0.99617 | 0.87394 | -0.91433
2018-05-17 16:00 | 75.4553 | 77.4591 | 0.74773 | 0.52465 | -0.77145
2018-05-17 17:00 | 75.5709 | 77.8026 | 0.6632 | 0.22827 | -0.53999
2018-05-17 18:00 | 75.676 | 78.0554 | 0.60326 | 0.026231 | -0.32097
2018-05-17 19:00 | 75.7838 | 78.3327 | 0.55287 | -0.12099 | -0.14561
2018-05-17 20:00 | 75.8998 | 78.6281 | 0.61596 | -0.24272 | -0.0025946
2018-05-17 21:00 | 76.004 | 78.86 | 0.67129 | -0.3613 | 0.12114
2018-05-17 22:00 | 76.1293 | 79.2132 | 0.71859 | -0.35702 | 0.17522
2018-05-17 23:00 | 76.2115 | 79.3378 | 0.72022 | -0.3838 | 0.235
2018-05-18 | 76.2829 | 79.55 | 0.76608 | -0.43493 | 0.31308
2018-05-18 01:00 | 76.3524 | 79.7427 | 0.84528 | -0.47675 | 0.4234
2018-05-18 02:00 | 76.43 | 79.9724 | 0.99903 | -0.5595 | 0.57688
2018-05-18 03:00 | 76.5485 | 80.368 | 1.2951 | -0.51192 | 0.67513
2018-05-18 04:00 | 76.6146 | 80.5031 | 1.4629 | -0.50178 | 0.70073
2018-05-18 05:00 | 76.6683 | 80.6659 | 1.6746 | -0.47037 | 0.72574
2018-05-18 06:00 | 76.7125 | 80.7474 | 1.702 | -0.43116 | 0.77748
2018-05-18 07:00 | 76.7383 | 80.8114 | 2.0727 | -0.12862 | 0.80667
2018-05-18 08:00 | 76.7631 | 80.8558 | 2.3445 | 0.073728 | 0.82697
2018-05-18 09:00 | 76.7741 | 80.8226 | 2.5691 | 0.27855 | 0.66752
2018-05-18 10:00 | 76.7785 | 80.7929 | 2.7081 | 0.42068 | 0.67365
2018-05-18 11:00 | 76.7719 | 80.7532 | 2.7775 | 0.52628 | 0.67442
2018-05-18 12:00 | 76.7546 | 80.7058 | 2.7806 | 0.61415 | 0.67524
2018-05-18 13:00 | 76.7504 | 80.7446 | 2.814 | 0.66832 | 0.59326
2018-05-18 14:00 | 76.75 | 80.8703 | 2.9509 | 0.78042 | 0.55446
2018-05-18 15:00 | 76.7431 | 80.972 | 3.0453 | 0.83211 | 0.49276
2018-05-18 16:00 | 76.7639 | 81.1004 | 3.0956 | 0.81571 | 0.46846
2018-05-18 17:00 | 76.7756 | 81.2311 | 3.1602 | 0.79551 | 0.59884
2018-05-18 18:00 | 76.7977 | 81.392 | 3.201 | 0.77844 | 0.7478
2018-05-18 19:00 | 76.7961 | 81.4668 | 3.2447 | 0.80987 | 0.81878
2018-05-18 20:00 | 76.8115 | 81.6305 | 3.2957 | 0.83439 | 0.87487
2018-05-18 21:00 | 76.8069 | 81.6804 | 3.3257 | 0.89779 | 0.86537
2018-05-18 23:00 | 76.804 | 81.7764 | 3.4098 | 0.95323 | 0.8819
2018-05-19 | 76.8191 | 81.9104 | 3.4632 | 1.068 | 0.89632
2018-05-19 01:00 | 76.8439 | 82.0629 | 3.51 | 1.1986 | 0.89007
2018-05-19 02:00 | 76.8489 | 82.1283 | 3.5713 | 1.2682 | 0.90535
2018-05-19 03:00 | 76.8465 | 82.2355 | 3.5478 | 1.1905 | 0.95878
2018-05-19 04:00 | 76.818 | 82.2023 | 3.582 | 1.1784 | 0.86519
2018-05-19 05:00 | 76.788 | 82.1944 | 3.7266 | 1.4086 | 0.73569
2018-05-19 06:00 | 76.7418 | 82.1073 | 3.5943 | 1.3356 | 0.61583
2018-05-19 07:00 | 76.6903 | 81.9887 | 3.6272 | 1.5694 | 0.4318
2018-05-19 08:00 | 76.6387 | 81.9451 | 3.7839 | 1.8585 | 0.32887
2018-05-19 09:00 | 76.5531 | 81.6916 | 3.7547 | 2.0877 | 0.16651
2018-05-19 10:00 | 76.4824 | 81.5585 | 3.81 | 2.2975 | -0.059222
2018-05-19 11:00 | 76.4312 | 81.4123 | 3.7654 | 2.3868 | -0.19759
2018-05-19 12:00 | 76.3465 | 81.2855 | 3.7127 | 2.4549 | -0.32975
2018-05-19 13:00 | 76.2695 | 81.2042 | 3.6554 | 2.5189 | -0.42369
2018-05-19 14:00 | 76.2073 | 81.0916 | 3.6255 | 2.5593 | -0.52735
2018-05-19 15:00 | 76.1815 | 81.3416 | 3.6717 | 2.525 | -0.52138
2018-05-19 16:00 | 76.1261 | 81.2965 | 3.6086 | 2.5051 | -0.50068
2018-05-19 17:00 | 76.0545 | 81.1704 | 3.4997 | 2.5505 | -0.58922
2018-05-19 18:00 | 75.9762 | 81.0673 | 3.4131 | 2.6215 | -0.68531
2018-05-19 19:00 | 75.8953 | 80.9577 | 3.3299 | 2.7066 | -0.78337
2018-05-19 20:00 | 75.8127 | 80.8353 | 3.2848 | 2.8214 | -0.91159
2018-05-19 21:00 | 75.7478 | 80.8692 | 3.279 | 2.901 | -0.98688
2018-05-19 22:00 | 75.7143 | 80.8908 | 3.2718 | 2.9839 | -1.0315
2018-05-19 23:00 | 75.6499 | 80.906 | 3.2605 | 3.0776 | -1.1149
2018-05-20 | 75.5957 | 80.961 | 3.2686 | 3.1474 | -1.1826
2018-05-20 01:00 | 75.5621 | 81.0807 | 3.3014 | 3.2031 | -1.1857
2018-05-20 02:00 | 75.5597 | 81.3128 | 3.4095 | 3.2756 | -1.2038
2018-05-20 03:00 | 75.5836 | 81.5953 | 3.5678 | 3.3714 | -1.1838
2018-05-20 04:00 | 75.6327 | 81.9115 | 3.7391 | 3.4452 | -1.1722
2018-05-20 05:00 | 75.6421 | 82.1077 | 3.8067 | 3.5097 | -1.1719
2018-05-20 06:00 | 75.6498 | 82.3502 | 3.8162 | 3.4219 | -1.1794
2018-05-20 07:00 | 75.6688 | 82.6413 | 3.8967 | 3.2473 | -1.0866
2018-05-20 08:00 | 75.7221 | 83.0888 | 4.2161 | 3.3889 | -0.98345
2018-05-20 09:00 | 75.7582 | 83.3077 | 4.3911 | 3.4923 | -0.83331
2018-05-20 10:00 | 75.7744 | 83.4173 | 4.5074 | 3.6376 | -0.80055
2018-05-20 11:00 | 75.7867 | 83.5026 | 4.6792 | 3.85 | -0.8305
2018-05-20 12:00 | 75.7826 | 83.5459 | 4.7555 | 3.9921 | -0.84182
2018-05-20 13:00 | 75.7775 | 83.6249 | 4.7894 | 4.0157 | -0.86312
2018-05-20 14:00 | 75.7694 | 83.6878 | 4.8118 | 4.066 | -0.99058
2018-05-20 15:00 | 75.7867 | 83.8746 | 4.8663 | 4.0734 | -1.067
2018-05-20 16:00 | 75.7822 | 84.0542 | 4.8783 | 4.001 | -0.93185
2018-05-20 17:00 | 75.7975 | 84.2699 | 4.7902 | 3.7592 | -0.79113
2018-05-20 18:00 | 75.8202 | 84.5205 | 4.8317 | 3.647 | -0.62079
2018-05-20 19:00 | 75.8403 | 84.6452 | 4.8783 | 3.6085 | -0.55894
2018-05-20 20:00 | 75.848 | 84.7979 | 4.9466 | 3.5975 | -0.52876
2018-05-20 21:00 | 75.8725 | 84.9602 | 5.0034 | 3.5781 | -0.52442
2018-05-20 23:00 | 75.8724 | 85.0665 | 5.0434 | 3.5779 | -0.55016

## Figure 18
Date | B-P1 (5.4 m) | B-P2 (3.9 m) | B-P3 (2.4 m) | B-P4 (2.4 m) | B-P5 (0.9 m)
2018-05-11 | 3.1015 | 0.7726 | 2.0915 | 1.6856 | 1.3924
2018-05-12 | 1.6915 | 2.3282 | 2.7009 | 2.4417 | 1.3595
2018-05-13 | 1.543 | 3.0266 | 2.8824 | 3.2063 | 1.9197
2018-05-14 | 71.6803 | 63.7935 | 7.5854 | 5.1263 | 1.4024
2018-05-15 | 77.4198 | 74.7353 | 6.0596 | 4.0441 | -1.5224
2018-05-16 | 72.7449 | 71.9168 | 5.1074 | 3.7159 | -0.55926
2018-05-17 | 75.8132 | 78.4071 | 4.0006 | 3.7194 | -0.095355
2018-05-18 | 76.8068 | 81.4881 | 3.2551 | 0.84786 | 0.84306
2018-05-19 | 76.8533 | 82.2408 | 3.8146 | 2.8545 | 0.97312
2018-05-20 | 75.8498 | 84.7573 | 4.9263 | 4.0901 | -0.5316
2018-05-21 | 75.9038 | 87.3105 | 5.7683 | 4.2694 | -0.30018
2018-05-22 | 75.8539 | 88.1039 | 6.1337 | 4.0394 | -0.21227
2018-05-23 | 75.4401 | 91.5822 | 6.526 | 4.4401 | 0.042511
2018-05-24 | 75.569 | 92.5731 | 7.3623 | 4.8241 | 0.5062
2018-05-25 | 75.285 | 93.3032 | 6.7819 | 5.7892 | -0.3414
2018-05-26 | 75.459 | 97.8074 | 7.986 | 5.6254 | 0.18597
2018-05-27 | 75.5116 | 99.3907 | 8.4643 | 5.3874 | 0.36026
2018-05-28 | 75.9054 | 100.8007 | 8.6767 | 6.6096 | 0.22437
2018-05-29 | 75.9128 | 102.8275 | 9.6409 | 6.6796 | 0.66721
2018-05-30 | 75.7098 | 103.4303 | 9.8189 | 7.9053 | -0.53297
2018-05-31 | 75.7186 | 103.4303 | 9.8189 | 7.9053 | -0.53297
2018-06-01 | 75.3406 | 104.3036 | 10.014 | 6.9753 | -1.2441
2018-06-02 | 75.575 | 106.6348 | 11.107 | 6.486 | -0.81609
2018-06-03 | 75.6976 | 107.4223 | 11.4128 | 6.5063 | -0.6308
2018-06-04 | 75.2255 | 105.9615 | 9.5769 | 5.9002 | -1.4216
2018-06-05 | 74.9082 | 107.6065 | 11.3176 | 7.0163 | -1.4936
2018-06-06 | 75.1984 | 109.4008 | 12.5676 | 6.672 | -0.69241
2018-06-07 | 75.2849 | 110.2214 | 12.9854 | 6.5923 | -0.45786
2018-06-08 | 75.4849 | 111.4426 | 13.5794 | 6.4971 | -0.04526
2018-06-09 | 75.4129 | 111.4355 | 13.6674 | 6.442 | -0.28086
2018-06-10 | 75.3729 | 111.8509 | 13.6998 | 6.233 | -0.20368
2018-06-11 | 75.2856 | 111.894 | 13.8097 | 6.2582 | 0.016853
2018-06-12 | 75.1161 | 111.3663 | 13.2845 | 6.6791 | -0.42542
2018-06-13 | 74.6041 | 109.7269 | 13.0806 | 6.7019 | -0.96965
2018-06-14 | 74.4916 | 111.4521 | 11.4725 | 5.3533 | -2.1391
2018-06-15 | 74.5633 | 111.9299 | 13.5376 | 6.3903 | -1.6301
2018-06-16 | 74.4578 | 111.8104 | 13.903 | 6.6101 | -0.70669
2018-06-17 | 74.4777 | 112.4899 | 13.4986 | 6.0693 | 0.06208
2018-06-18 | 74.192 | 111.2222 | 12.7906 | 6.6646 | -0.40987
2018-06-19 | 74.0283 | 111.8716 | 13.3562 | 6.1653 | -0.80684
2018-06-20 | 73.9254 | 111.808 | 12.5102 | 6.1646 | -0.87153
2018-06-21 | 73.8597 | 112.6193 | 13.0723 | 5.9299 | 0.4386
2018-06-22 | 73.9227 | 113.104 | 13.0732 | 5.8347 | 1.2157
2018-06-23 | 73.7693 | 112.1869 | 12.0943 | 5.5311 | 1.3507
2018-06-24 | 73.4898 | 111.6995 | 11.6146 | 5.3661 | 1.1575
2018-06-25 | 73.7365 | 113.3189 | 12.6011 | 5.4118 | 2.1641
2018-06-26 | 73.8399 | 114.0094 | 12.5383 | 5.5904 | 3.0162
2018-06-27 | 73.5145 | 112.0897 | 12.5333 | 5.3555 | 2.5172
2018-06-28 | 73.0972 | 110.6066 | 11.4429 | 4.6461 | 1.7908
2018-06-29 | 72.8846 | 111.2054 | 12.2714 | 4.9675 | 2.6395
2018-06-30 | 72.8974 | 112.166 | 13.038 | 4.8277 | 3.9774
2018-07-01
2018-07-02
2018-07-03 | 72.8253 | 112.6202 | 12.8829 | 4.657 | 4.3094
2018-07-04 | 72.6882 | 111.6766 | 12.3332 | 5.0347 | 4.0183
2018-07-05 | 72.3511 | 111.0248 | 10.5159 | 3.568 | 1.8223
2018-07-06 | 72.3552 | 111.051 | 10.5159 | 3.568 | 1.5859
2018-07-07 | 72.4429 | 111.7534 | 11.6473 | 4.1575 | 3.4918
2018-07-08 | 72.3126 | 111.2518 | 11.0957 | 4.25 | 4.2752
2018-07-09 | 72.0014 | 109.6551 | 10.8642 | 4.7771 | 4.1447
2018-07-10 | 71.5092 | 108.0164 | 10.0856 | 4.3073 | 4.1627
2018-07-11 | 71.4982 | 108.7982 | 10.2103 | 4.0135 | 4.6669
2018-07-12 | 71.46 | 109.0964 | 10.3643 | 4.1793 | 5.2666
2018-07-13 | 71.4375 | 109.3031 | 10.3878 | 3.2307 | 5.2156
2018-07-14 | 71.1033 | 107.4501 | 9.5843 | 3.3413 | 3.6561
2018-07-15 | 70.7387 | 106.6295 | 9.6914 | 3.6232 | 3.0952
2018-07-16 | 70.6208 | 106.1754 | 9.3756 | 3.5218 | 3.7794
2018-07-17 | 70.2078 | 104.8291 | 8.632 | 3.7757 | 2.2277
2018-07-18 | 70.2536 | 105.871 | 8.9327 | 3.2482 | 3.7775
2018-07-19 | 70.2538 | 106.2233 | 8.7216 | 2.9673 | 4.5153
2018-07-20 | 70.2152 | 106.4057 | 9.4002 | 3.2863 | 5.4355
2018-07-21 | 70.0705 | 105.7975 | 9.3865 | #VALUE! | 5.7732
2018-07-22
2018-07-23
2018-07-24 | 69.7284 | 104.6085 | 7.7054 | 2.324 | 4.3392
2018-07-25 | 66.3883 | 81.1158 | 7.2905 | 2.1923 | 3.6199
2018-07-26 | 65.6451 | 81.7446 | 7.6055 | 1.9089 | 2.168
2018-07-27 | 65.2223 | 83.3274 | 7.563 | 1.4231 | 3.3626
2018-07-28 | 65.0485 | 84.334 | 7.4633 | 1.0766 | 4.5082
2018-07-29 | 64.8658 | 85.3085 | 7.0274 | 0.53481 | 4.8634
2018-07-30 | 64.7842 | 86.453 | 5.4053 | #VALUE! | 5.709
2018-07-31 | 65.0527 | 86.7194 | 7.7114 | 1.1571 | 6.051
2018-08-01 | 64.6235 | 86.3223 | 5.9969 | 0.20284 | 5.5739
2018-08-02 | 64.4862 | 85.9908 | 7.1614 | 0.68228 | 4.4028
2018-08-03 | 64.5046 | 86.9848 | 6.5798 | 0.16897 | 4.4906
2018-08-04 | 64.4494 | 87.2483 | 6.0764 | 0.28593 | 5.2597
2018-08-05 | 64.3636 | 87.8843 | 6.4876 | #VALUE! | 5.2753
2018-08-06 | 64.1206 | 86.1859 | 6.7018 | 0.62211 | 4.3119
2018-08-07 | 64.0543 | 85.4361 | 6.3716 | 0.50295 | 3.6906
2018-08-08 | 64.1921 | 90.9424 | 21.9652 | 9.7609 | 6.3285
2018-08-09 | 63.5092 | 85.9002 | 22.7588 | 10.6449 | 4.2888
2018-08-10 | 63.8791 | 87.5856 | 23.6626 | 10.5503 | 5.151

## Figure 19
Date | B-P1 (5.4 m) | B-P2 (3.9 m) | B-P3 (2.4 m) | B-P4 (2.4 m) | B-P5 (0.9 m)
2018-05-11 | 3.1015 | 0.7726 | 2.0915 | 1.6856 | 1.3924
2018-05-12 | 1.6915 | 2.3282 | 2.7009 | 2.4417 | 1.3595
2018-05-13 | 1.543 | 3.0266 | 2.8824 | 3.2063 | 1.9197
2018-05-14 | 71.6803 | 63.7935 | 7.5854 | 5.1263 | 1.4024
2018-05-15 | 77.4198 | 74.7353 | 6.0596 | 4.0441 | -1.5224
2018-05-16 | 72.7449 | 71.9168 | 5.1074 | 3.7159 | -0.55926
2018-05-17 | 75.8132 | 78.4071 | 4.0006 | 3.7194 | -0.095355
2018-05-18 | 76.8068 | 81.4881 | 3.2551 | 0.84786 | 0.84306
2018-05-19 | 76.8533 | 82.2408 | 3.8146 | 2.8545 | 0.97312
2018-05-20 | 75.8498 | 84.7573 | 4.9263 | 4.0901 | -0.5316
2018-05-21 | 75.9038 | 87.3105 | 5.7683 | 4.2694 | -0.30018
2018-05-22 | 75.8539 | 88.1039 | 6.1337 | 4.0394 | -0.21227
2018-05-23 | 75.4401 | 91.5822 | 6.526 | 4.4401 | 0.042511
2018-05-24 | 75.569 | 92.5731 | 7.3623 | 4.8241 | 0.5062
2018-05-25 | 75.285 | 93.3032 | 6.7819 | 5.7892 | -0.3414
2018-05-26 | 75.459 | 97.8074 | 7.986 | 5.6254 | 0.18597
2018-05-27 | 75.5116 | 99.3907 | 8.4643 | 5.3874 | 0.36026
2018-05-28 | 75.9054 | 100.8007 | 8.6767 | 6.6096 | 0.22437
2018-05-29 | 75.9128 | 102.8275 | 9.6409 | 6.6796 | 0.66721
2018-05-30 | 75.7098 | 103.4303 | 9.8189 | 7.9053 | -0.53297
2018-05-31 | 75.7186 | 103.4303 | 9.8189 | 7.9053 | -0.53297
2018-06-01 | 75.3406 | 104.3036 | 10.014 | 6.9753 | -1.2441
2018-06-02 | 75.575 | 106.6348 | 11.107 | 6.486 | -0.81609
2018-06-03 | 75.6976 | 107.4223 | 11.4128 | 6.5063 | -0.6308
2018-06-04 | 75.2255 | 105.9615 | 9.5769 | 5.9002 | -1.4216
2018-06-05 | 74.9082 | 107.6065 | 11.3176 | 7.0163 | -1.4936
2018-06-06 | 75.1984 | 109.4008 | 12.5676 | 6.672 | -0.69241
2018-06-07 | 75.2849 | 110.2214 | 12.9854 | 6.5923 | -0.45786
2018-06-08 | 75.4849 | 111.4426 | 13.5794 | 6.4971 | -0.04526
2018-06-09 | 75.4129 | 111.4355 | 13.6674 | 6.442 | -0.28086
2018-06-10 | 75.3729 | 111.8509 | 13.6998 | 6.233 | -0.20368
2018-06-11 | 75.2856 | 111.894 | 13.8097 | 6.2582 | 0.016853
2018-06-12 | 75.1161 | 111.3663 | 13.2845 | 6.6791 | -0.42542
2018-06-13 | 74.6041 | 109.7269 | 13.0806 | 6.7019 | -0.96965
2018-06-14 | 74.4916 | 111.4521 | 11.4725 | 5.3533 | -2.1391
2018-06-15 | 74.5633 | 111.9299 | 13.5376 | 6.3903 | -1.6301
2018-06-16 | 74.4578 | 111.8104 | 13.903 | 6.6101 | -0.70669
2018-06-17 | 74.4777 | 112.4899 | 13.4986 | 6.0693 | 0.06208
2018-06-18 | 74.192 | 111.2222 | 12.7906 | 6.6646 | -0.40987
2018-06-19 | 74.0283 | 111.8716 | 13.3562 | 6.1653 | -0.80684
2018-06-20 | 73.9254 | 111.808 | 12.5102 | 6.1646 | -0.87153
2018-06-21 | 73.8597 | 112.6193 | 13.0723 | 5.9299 | 0.4386
2018-06-22 | 73.9227 | 113.104 | 13.0732 | 5.8347 | 1.2157
2018-06-23 | 73.7693 | 112.1869 | 12.0943 | 5.5311 | 1.3507
2018-06-24 | 73.4898 | 111.6995 | 11.6146 | 5.3661 | 1.1575
2018-06-25 | 73.7365 | 113.3189 | 12.6011 | 5.4118 | 2.1641
2018-06-26 | 73.8399 | 114.0094 | 12.5383 | 5.5904 | 3.0162
2018-06-27 | 73.5145 | 112.0897 | 12.5333 | 5.3555 | 2.5172
2018-06-28 | 73.0972 | 110.6066 | 11.4429 | 4.6461 | 1.7908
2018-06-29 | 72.8846 | 111.2054 | 12.2714 | 4.9675 | 2.6395
2018-06-30 | 72.8974 | 112.166 | 13.038 | 4.8277 | 3.9774
2018-07-01
2018-07-02
2018-07-03 | 72.8253 | 112.6202 | 12.8829 | 4.657 | 4.3094
2018-07-04 | 72.6882 | 111.6766 | 12.3332 | 5.0347 | 4.0183
2018-07-05 | 72.3511 | 111.0248 | 10.5159 | 3.568 | 1.8223
2018-07-06 | 72.3552 | 111.051 | 10.5159 | 3.568 | 1.5859
2018-07-07 | 72.4429 | 111.7534 | 11.6473 | 4.1575 | 3.4918
2018-07-08 | 72.3126 | 111.2518 | 11.0957 | 4.25 | 4.2752
2018-07-09 | 72.0014 | 109.6551 | 10.8642 | 4.7771 | 4.1447
2018-07-10 | 71.5092 | 108.0164 | 10.0856 | 4.3073 | 4.1627
2018-07-11 | 71.4982 | 108.7982 | 10.2103 | 4.0135 | 4.6669
2018-07-12 | 71.46 | 109.0964 | 10.3643 | 4.1793 | 5.2666
2018-07-13 | 71.4375 | 109.3031 | 10.3878 | 3.2307 | 5.2156
2018-07-14 | 71.1033 | 107.4501 | 9.5843 | 3.3413 | 3.6561
2018-07-15 | 70.7387 | 106.6295 | 9.6914 | 3.6232 | 3.0952
2018-07-16 | 70.6208 | 106.1754 | 9.3756 | 3.5218 | 3.7794
2018-07-17 | 70.2078 | 104.8291 | 8.632 | 3.7757 | 2.2277
2018-07-18 | 70.2536 | 105.871 | 8.9327 | 3.2482 | 3.7775
2018-07-19 | 70.2538 | 106.2233 | 8.7216 | 2.9673 | 4.5153
2018-07-20 | 70.2152 | 106.4057 | 9.4002 | 3.2863 | 5.4355
2018-07-21 | 70.0705 | 105.7975 | 9.3865 | #VALUE! | 5.7732
2018-07-22
2018-07-23
2018-07-24 | 69.7284 | 104.6085 | 7.7054 | 2.324 | 4.3392
2018-07-25 | 66.3883 | 81.1158 | 7.2905 | 2.1923 | 3.6199
2018-07-26 | 65.6451 | 81.7446 | 7.6055 | 1.9089 | 2.168
2018-07-27 | 65.2223 | 83.3274 | 7.563 | 1.4231 | 3.3626
2018-07-28 | 65.0485 | 84.334 | 7.4633 | 1.0766 | 4.5082
2018-07-29 | 64.8658 | 85.3085 | 7.0274 | 0.53481 | 4.8634
2018-07-30 | 64.7842 | 86.453 | 5.4053 | #VALUE! | 5.709
2018-07-31 | 65.0527 | 86.7194 | 7.7114 | 1.1571 | 6.051
2018-08-01 | 64.6235 | 86.3223 | 5.9969 | 0.20284 | 5.5739
2018-08-02 | 64.4862 | 85.9908 | 7.1614 | 0.68228 | 4.4028
2018-08-03 | 64.5046 | 86.9848 | 6.5798 | 0.16897 | 4.4906
2018-08-04 | 64.4494 | 87.2483 | 6.0764 | 0.28593 | 5.2597
2018-08-05 | 64.3636 | 87.8843 | 6.4876 | #VALUE! | 5.2753
2018-08-06 | 64.1206 | 86.1859 | 6.7018 | 0.62211 | 4.3119
2018-08-07 | 64.0543 | 85.4361 | 6.3716 | 0.50295 | 3.6906
2018-08-08 | 64.1921 | 90.9424 | 21.9652 | 9.7609 | 6.3285
2018-08-09 | 63.5092 | 85.9002 | 22.7588 | 10.6449 | 4.2888
2018-08-10 | 63.8791 | 87.5856 | 23.6626 | 10.5503 | 5.151

## Figure 20
Depth from Top (m) | Maximum soil pressure, without surcharge loading | Maximum soil pressure, with surcharge loading
0 | 0 | 0
0.9 | 6.051 | 6.33
2.4 | 7.9053 | 10.64
2.4 | 13.903 | 23.66
3.9 | 114.0094 | 90.94
5.4 | 77.4198 | 64.19

## Figure 22
date | Cumulative monthly rain (mm)
1-May-18 | 0.2
2-May-18 | 3.4
3-May-18 | 15.6
4-May-18 | 23.2
5-May-18 | 23.2
6-May-18 | 23.2
7-May-18 | 23.2
8-May-18 | 23.2
9-May-18 | 23.2
10-May-18 | 27
11-May-18 | 27
12-May-18 | 27
13-May-18 | 27
14-May-18 | 27
15-May-18 | 27
16-May-18 | 27
17-May-18 | 27
18-May-18 | 27
19-May-18 | 36
20-May-18 | 36
21-May-18 | 36
22-May-18 | 36
23-May-18 | 36
24-May-18 | 36
25-May-18 | 36.2
26-May-18 | 36.2
27-May-18 | 46
28-May-18 | 50
29-May-18 | 50
30-May-18 | 50
31-May-18 | 50
1-June-18 | 6
2-June-18 | 6
2018-06-03 | 11.8
2018-06-04 | 34.2
2018-06-05 | 46.4
2018-06-06 | 47.4
2018-06-07 | 47.4
2018-06-08 | 47.4
2018-06-09 | 47.4
2018-06-10 | 47.4
2018-06-11 | 47.4
2018-06-12 | 47.4
2018-06-13 | 68.6
2018-06-14 | 68.6
2018-06-15 | 68.6
2018-06-16 | 68.6
2018-06-17 | 80
2018-06-18 | 84
2018-06-19 | 84
2018-06-20 | 84
2018-06-21 | 84
2018-06-22 | 84
2018-06-23 | 85.6
2018-06-24 | 88
2018-06-25 | 88
2018-06-26 | 88
2018-06-27 | 89.4
2018-06-28 | 89.8
2018-06-29 | 91
2018-06-30 | 92.6
1-july-18 | 0
2018-07-02 | 0
2018-07-03 | 0
2018-07-04 | 0
2018-07-05 | 19.4
2018-07-06 | 19.4
2018-07-07 | 19.4
2018-07-08 | 19.4
2018-07-09 | 19.4
2018-07-10 | 19.4
2018-07-11 | 19.4
2018-07-12 | 19.4
2018-07-13 | 22.4
2018-07-14 | 25.4
2018-07-15 | 25.4
2018-07-16 | 31
2018-07-17 | 31
2018-07-18 | 31
2018-07-19 | 31
2018-07-20 | 31
2018-07-21 | 31
2018-07-22 | 33.6
2018-07-23 | 34.8
2018-07-24 | 36.2
2018-07-25 | 50
2018-07-26 | 50
2018-07-27 | 50
2018-07-28 | 50.2
2018-07-29 | 50.2
2018-07-30 | 50.2
2018-07-31 | 50.2
1-Aug-18 | 6
2-Aug-18 | 7.8
3-Aug-18 | 7.8
4-Aug-18 | 7.8
5-Aug-18 | 7.8
6-Aug-18 | 10
7-Aug-18 | 10.8
8-Aug-18 | 11.4
9-Aug-18 | 11.4
10-Aug-18 | 11.4
11-Aug-18 | 11.4
12-Aug-18 | 11.4
13-Aug-18 | 11.4
14-Aug-18 | 11.4
15-Aug-18 | 12.4
16-Aug-18 | 12.4
17-Aug-18 | 21
18-Aug-18 | 21
19-Aug-18 | 21
20-Aug-18 | 21
21-Aug-18 | 28
22-Aug-18 | 30.6
23-Aug-18 | 30.6
24-Aug-18 | 30.6
25-Aug-18 | 30.6
26-Aug-18 | 35.8
27-Aug-18 | 36.2
28-Aug-18 | 36.2
29-Aug-18 | 54
30-Aug-18 | 54
31-Aug-18 | 54

## Figure 25
Depth from Top (m) | Experimental Results (2018) | TPM(1967) | Rankine (1856) | Yokel Type C (1980) | Depth from Top for TPM (m)
0 | 0 | 0 | 0 | 75.69 | 0
0.9 | 5.61 | 44 | 12.69 | 75.69 | 1.5
2.4 | 10 | 44 | 33.84 | 75.69 | 1.5
2.4 | 23.17 | 44 | 33.84 | 75.69 | 2.4
3.9 | 113.57 | 44 | 56 | 75.69 | 3.9
5.4 | 76.73 | 44 | 76.14 | 75.69 | 5.4