## Data
ID: |  | YL-C12
Location: |  | Yuanlin Town
Coordinates: |  | N-S: 2651020.38 |  | E-W: 205092.485
GWT (m): |  | 1.7
Ground Elevation (m): |  | 24.597
Depth (m): |  | 30
Performed by: |  | MAA, Taiwan
Reference: |  | MAA (2000a)
Compiled by: |  | Dr. Hsein Juang et al., Clemson University
Depth (m) | qc ( MPa) | fs (kPa) | Rf (%)
1 | 1.559 | 59.829 | 3.8377
1.05 | 2.746 | 92.195 | 3.3574
1.1 | 3.413 | 128.485 | 3.7646
1.15 | 3.766 | 146.139 | 3.8805
1.2 | 3.747 | 163.794 | 4.3713
1.25 | 3.354 | 156.928 | 4.6788
1.3 | 3.286 | 125.542 | 3.8205
1.35 | 2.805 | 72.579 | 2.5875
1.4 | 1.618 | 42.174 | 2.6066
1.45 | 1.049 | 32.366 | 3.0854
1.5 | 0.873 | 32.366 | 3.7074
1.55 | 0.834 | 33.347 | 3.9984
1.6 | 0.843 | 36.29 | 4.3049
1.65 | 0.902 | 41.194 | 4.567
1.7 | 1.02 | 28.443 | 2.7885
1.75 | 1.098 | 39.232 | 3.573
1.8 | 1.275 | 37.27 | 2.9231
1.85 | 1.157 | 29.424 | 2.5431
1.9 | 1.118 | 20.597 | 1.8423
1.95 | 1.187 | 21.578 | 1.8179
2 | 1.344 | 23.539 | 1.7514
2.05 | 1.569 | 29.424 | 1.8753
2.1 | 1.883 | 26.482 | 1.4064
2.15 | 2.246 | 32.366 | 1.4411
2.2 | 2.423 | 39.232 | 1.6191
2.25 | 2.226 | 57.867 | 2.5996
2.3 | 2.04 | 63.752 | 3.1251
2.35 | 1.834 | 45.117 | 2.46
2.4 | 1.795 | 41.194 | 2.2949
2.45 | 1.746 | 30.405 | 1.7414
2.5 | 1.962 | 27.462 | 1.3997
2.55 | 1.903 | 27.462 | 1.4431
2.6 | 1.844 | 25.501 | 1.3829
2.65 | 1.765 | 23.539 | 1.3337
2.7 | 1.638 | 28.443 | 1.7364
2.75 | 1.559 | 24.52 | 1.5728
2.8 | 1.736 | 30.405 | 1.7514
2.85 | 1.765 | 28.443 | 1.6115
2.9 | 1.658 | 31.386 | 1.893
2.95 | 1.667 | 33.347 | 2.0004
3 | 1.824 | 39.232 | 2.1509
3.05 | 1.569 | 43.155 | 2.7505
3.1 | 1.403 | 43.155 | 3.0759
3.15 | 1.599 | 41.194 | 2.5762
3.2 | 1.187 | 38.251 | 3.2225
3.25 | 1.04 | 36.29 | 3.4894
3.3 | 1.01 | 38.251 | 3.7872
3.35 | 1.01 | 36.29 | 3.5931
3.4 | 0.971 | 31.386 | 3.2323
3.45 | 0.951 | 28.443 | 2.9909
3.5 | 1.098 | 27.462 | 2.5011
3.55 | 1.589 | 32.366 | 2.0369
3.6 | 1.501 | 38.251 | 2.5484
3.65 | 1.599 | 51.982 | 3.2509
3.7 | 1.648 | 55.906 | 3.3924
3.75 | 1.442 | 42.174 | 2.9247
3.8 | 1.324 | 47.078 | 3.5557
3.85 | 1.383 | 54.925 | 3.9714
3.9 | 1.334 | 58.848 | 4.4114
3.95 | 1.461 | 57.867 | 3.9608
4 | 1.275 | 57.867 | 4.5386
4.05 | 1.216 | 52.963 | 4.3555
4.1 | 1.098 | 48.059 | 4.377
4.15 | 1.128 | 48.059 | 4.2605
4.2 | 1.216 | 48.059 | 3.9522
4.25 | 1.314 | 44.136 | 3.3589
4.3 | 1.049 | 39.232 | 3.7399
4.35 | 0.981 | 36.29 | 3.6993
4.4 | 0.981 | 35.309 | 3.5993
4.45 | 1.138 | 38.251 | 3.3612
4.5 | 1.54 | 44.136 | 2.866
4.55 | 1.452 | 45.117 | 3.1072
4.6 | 1.255 | 44.136 | 3.5168
4.65 | 1.167 | 41.194 | 3.5299
4.7 | 1.079 | 43.155 | 3.9995
4.75 | 1.226 | 43.155 | 3.52
4.8 | 1.059 | 33.347 | 3.1489
4.85 | 0.951 | 34.328 | 3.6097
4.9 | 1.02 | 36.29 | 3.5578
4.95 | 1.157 | 44.136 | 3.8147
5 | 1.128 | 48.059 | 4.2605
5.05 | 1.236 | 45.117 | 3.6502
5.1 | 1.079 | 34.328 | 3.1815
5.15 | 0.863 | 26.482 | 3.0686
5.2 | 0.814 | 27.462 | 3.3737
5.25 | 0.991 | 41.194 | 4.1568
5.3 | 1.059 | 45.117 | 4.2603
5.35 | 0.834 | 33.347 | 3.9984
5.4 | 0.687 | 25.501 | 3.7119
5.45 | 0.814 | 32.366 | 3.9762
5.5 | 0.951 | 35.309 | 3.7128
5.55 | 0.902 | 37.27 | 4.1319
5.6 | 0.961 | 46.098 | 4.7969
5.65 | 1.275 | 51.002 | 4.0002
5.7 | 1.373 | 63.752 | 4.6433
5.75 | 1.501 | 72.579 | 4.8354
5.8 | 1.501 | 64.733 | 4.3127
5.85 | 1.363 | 51.982 | 3.8138
5.9 | 1.059 | 49.04 | 4.6308
5.95 | 0.873 | 35.309 | 4.0446
6 | 0.726 | 28.443 | 3.9178
6.05 | 0.765 | 31.386 | 4.1027
6.1 | 1.01 | 43.155 | 4.2728
6.15 | 1.373 | 52.963 | 3.8575
6.2 | 1.334 | 53.944 | 4.0438
6.25 | 1.393 | 51.002 | 3.6613
6.3 | 1.412 | 51.002 | 3.612
6.35 | 1.53 | 48.059 | 3.1411
6.4 | 1.452 | 49.04 | 3.3774
6.45 | 1.334 | 47.078 | 3.5291
6.5 | 1.236 | 41.194 | 3.3328
6.55 | 1.089 | 39.232 | 3.6026
6.6 | 1.354 | 34.328 | 2.5353
6.65 | 1.246 | 30.405 | 2.4402
6.7 | 1.01 | 30.405 | 3.0104
6.75 | 1.03 | 32.366 | 3.1423
6.8 | 0.912 | 14.712 | 1.6132
6.85 | 0.657 | 12.75 | 1.9406
6.9 | 0.716 | 10.789 | 1.5068
6.95 | 0.853 | 16.674 | 1.9547
7 | 0.824 | 20.597 | 2.4996
7.05 | 0.736 | 17.654 | 2.3986
7.1 | 0.608 | 12.75 | 2.097
7.15 | 0.52 | 8.827 | 1.6975
7.2 | 0.53 | 7.846 | 1.4804
7.25 | 0.53 | 7.846 | 1.4804
7.3 | 0.618 | 12.75 | 2.0631
7.35 | 0.638 | 17.654 | 2.7671
7.4 | 0.716 | 22.558 | 3.1506
7.45 | 0.755 | 24.52 | 3.2477
7.5 | 0.765 | 28.443 | 3.718
7.55 | 0.785 | 25.501 | 3.2485
7.6 | 0.804 | 17.654 | 2.1958
7.65 | 0.765 | 18.635 | 2.4359
7.7 | 0.912 | 13.731 | 1.5056
7.75 | 1.412 | 13.731 | 0.97245
7.8 | 1.609 | 15.693 | 0.97533
7.85 | 1.599 | 19.616 | 1.2268
7.9 | 1.559 | 19.616 | 1.2582
7.95 | 1.304 | 25.501 | 1.9556
8 | 1.108 | 17.654 | 1.5933
8.05 | 1.177 | 15.693 | 1.3333
8.1 | 1.01 | 18.635 | 1.845
8.15 | 0.991 | 20.597 | 2.0784
8.2 | 1.089 | 25.501 | 2.3417
8.25 | 1.167 | 34.328 | 2.9416
8.3 | 1.275 | 42.174 | 3.3078
8.35 | 0.971 | 30.405 | 3.1313
8.4 | 0.716 | 18.635 | 2.6027
8.45 | 0.657 | 13.731 | 2.09
8.5 | 0.745 | 17.654 | 2.3697
8.55 | 0.765 | 22.558 | 2.9488
8.6 | 0.804 | 22.558 | 2.8057
8.65 | 0.794 | 22.558 | 2.8411
8.7 | 0.775 | 21.578 | 2.7843
8.75 | 0.785 | 14.712 | 1.8741
8.8 | 0.785 | 19.616 | 2.4989
8.85 | 0.902 | 21.578 | 2.3922
8.9 | 1.01 | 14.712 | 1.4566
8.95 | 1.167 | 17.654 | 1.5128
9 | 1 | 10.789 | 1.0789
9.05 | 1.285 | 16.674 | 1.2976
9.1 | 1.098 | 24.52 | 2.2332
9.15 | 1.304 | 21.578 | 1.6548
9.2 | 1.314 | 23.539 | 1.7914
9.25 | 1.206 | 16.674 | 1.3826
9.3 | 1.667 | 24.52 | 1.4709
9.35 | 1.913 | 26.482 | 1.3843
9.4 | 2.246 | 34.328 | 1.5284
9.45 | 2.403 | 48.059 | 2
9.5 | 2.776 | 37.27 | 1.3426
9.55 | 3.246 | 44.136 | 1.3597
9.6 | 2.942 | 48.059 | 1.6335
9.65 | 3.168 | 30.405 | 0.95975
9.7 | 3.776 | 15.693 | 0.4156
9.75 | 5.208 | -1.962 | -0.037673
9.8 | 5.051 | 0.981 | 0.019422
9.85 | 5.218 | 1.962 | 0.037601
9.9 | 4.629 | 1.962 | 0.042385
9.95 | 4.316 | 0.981 | 0.022729
10 | 4.021 | 0 | 0
10.05 | 3.874 | 0.981 | 0.025323
10.1 | 3.982 | 1.962 | 0.049272
10.15 | 4.433 | 1.962 | 0.044259
10.2 | 4.796 | 1.962 | 0.040909
10.25 | 4.982 | 4.904 | 0.098434
10.3 | 5.002 | 4.904 | 0.098041
10.35 | 4.904 | 4.904 | 0.1
10.4 | 4.776 | 4.904 | 0.10268
10.45 | 4.669 | 4.904 | 0.10503
10.5 | 4.521 | 3.923 | 0.086773
10.55 | 4.747 | 8.827 | 0.18595
10.6 | 5.012 | 9.808 | 0.19569
10.65 | 4.806 | 9.808 | 0.20408
10.7 | 4.982 | 10.789 | 0.21656
10.75 | 6.15 | 9.808 | 0.15948
10.8 | 6.718 | 8.827 | 0.13139
10.85 | 7.16 | 11.77 | 0.16439
10.9 | 7.582 | 8.827 | 0.11642
10.95 | 8.131 | 23.539 | 0.2895
11 | 8.121 | 18.635 | 0.22947
11.05 | 7.778 | 22.558 | 0.29002
11.1 | 7.582 | 15.693 | 0.20698
11.15 | 7.081 | 14.712 | 0.20777
11.2 | 6.895 | 7.846 | 0.11379
11.25 | 6.66 | 7.846 | 0.11781
11.3 | 6.758 | 8.827 | 0.13062
11.35 | 7.013 | 10.789 | 0.15384
11.4 | 7.415 | 11.77 | 0.15873
11.45 | 8.18 | 12.75 | 0.15587
11.5 | 9.063 | 14.712 | 0.16233
11.55 | 10.387 | 16.674 | 0.16053
11.6 | 11.691 | 13.731 | 0.11745
11.65 | 12.27 | 6.866 | 0.055958
11.7 | 12.397 | 13.731 | 0.11076
11.75 | 10.946 | 19.616 | 0.17921
11.8 | 11.603 | 24.52 | 0.21132
11.85 | 12.701 | 14.712 | 0.11583
11.9 | 13.712 | 136.331 | 0.99425
11.95 | 16.36 | 169.678 | 1.0372
12 | 13.741 | 51.982 | 0.3783
12.05 | 14.153 | 104.946 | 0.74151
12.1 | 13.251 | 127.504 | 0.96222
12.15 | 13.368 | 196.16 | 1.4674
12.2 | 17.576 | 216.757 | 1.2333
12.25 | 13.927 | 168.698 | 1.2113
12.3 | 14.329 | 31.386 | 0.21904
12.35 | 13.535 | 9.808 | 0.072464
12.4 | 11.927 | 15.693 | 0.13158
12.45 | 10.887 | 8.827 | 0.081078
12.5 | 9.484 | 69.637 | 0.73426
12.55 | 9.288 | 59.829 | 0.64415
12.6 | 7.16 | 36.29 | 0.50684
12.65 | 6.836 | 28.443 | 0.41608
12.7 | 7.003 | 43.155 | 0.61624
12.75 | 6.267 | 21.578 | 0.34431
12.8 | 6.562 | 3.923 | 0.059784
12.85 | 6.738 | 1.962 | 0.029118
12.9 | 6.709 | 12.75 | 0.19004
12.95 | 6.983 | 6.866 | 0.098325
13 | 6.395 | 10.789 | 0.16871
13.05 | 6.13 | 2.942 | 0.047993
13.1 | 6.159 | 4.904 | 0.079623
13.15 | 6.159 | 7.846 | 0.12739
13.2 | 6.718 | 23.539 | 0.35039
13.25 | 5.375 | 87.291 | 1.624
13.3 | 2.442 | 86.31 | 3.5344
13.35 | 1.344 | 60.81 | 4.5246
13.4 | 0.912 | 16.674 | 1.8283
13.45 | 0.951 | 8.827 | 0.92818
13.5 | 0.873 | 5.885 | 0.67411
13.55 | 0.853 | 3.923 | 0.45991
13.6 | 0.893 | 5.885 | 0.65901
13.65 | 0.951 | 4.904 | 0.51567
13.7 | 1.079 | 10.789 | 0.99991
13.75 | 1.206 | 10.789 | 0.89461
13.8 | 1.069 | 11.77 | 1.101
13.85 | 1.285 | 10.789 | 0.83961
13.9 | 1.403 | 14.712 | 1.0486
13.95 | 1.432 | 28.443 | 1.9862
14 | 1.609 | 20.597 | 1.2801
14.05 | 2.128 | 23.539 | 1.1062
14.1 | 1.883 | 37.27 | 1.9793
14.15 | 2.266 | 41.194 | 1.8179
14.2 | 2.795 | 56.886 | 2.0353
14.25 | 2.658 | 51.982 | 1.9557
14.3 | 2.599 | 47.078 | 1.8114
14.35 | 2.884 | 51.982 | 1.8024
14.4 | 2.795 | 84.349 | 3.0179
14.45 | 2.736 | 64.733 | 2.366
14.5 | 4.09 | 58.848 | 1.4388
14.55 | 4.414 | 62.771 | 1.4221
14.6 | 4.61 | 64.733 | 1.4042
14.65 | 4.62 | 69.637 | 1.5073
14.7 | 4.659 | 81.406 | 1.7473
14.75 | 4.727 | 77.483 | 1.6392
14.8 | 4.59 | 92.195 | 2.0086
14.85 | 4.541 | 105.926 | 2.3327
14.9 | 4.188 | 98.08 | 2.3419
14.95 | 4.541 | 95.138 | 2.0951
15 | 4.472 | 95.138 | 2.1274
15.05 | 4.463 | 89.253 | 1.9998
15.1 | 4.58 | 88.272 | 1.9273
15.15 | 4.62 | 102.984 | 2.2291
15.2 | 4.414 | 130.446 | 2.9553
15.25 | 3.56 | 117.696 | 3.3061
15.3 | 3.649 | 99.061 | 2.7147
15.35 | 6.179 | 111.811 | 1.8095
15.4 | 6.444 | 106.907 | 1.659
15.45 | 6.552 | 95.138 | 1.452
15.5 | 6.552 | 91.214 | 1.3922
15.55 | 6.365 | 78.464 | 1.2327
15.6 | 6.042 | 74.541 | 1.2337
15.65 | 5.492 | 75.522 | 1.3751
15.7 | 4.884 | 78.464 | 1.6066
15.75 | 4.09 | 75.522 | 1.8465
15.8 | 3.443 | 68.656 | 1.9941
15.85 | 2.766 | 42.174 | 1.5247
15.9 | 2.266 | 30.405 | 1.3418
15.95 | 1.393 | 44.136 | 3.1684
16 | 1.334 | 31.386 | 2.3528
16.05 | 1.187 | 32.366 | 2.7267
16.1 | 1.54 | 40.213 | 2.6112
16.15 | 2.109 | 35.309 | 1.6742
16.2 | 1.746 | 33.347 | 1.9099
16.25 | 1.569 | 33.347 | 2.1254
16.3 | 1.883 | 29.424 | 1.5626
16.35 | 1.324 | 30.405 | 2.2965
16.4 | 1.432 | 36.29 | 2.5342
16.45 | 1.51 | 45.117 | 2.9879
16.5 | 2.354 | 35.309 | 1.5
16.55 | 1.854 | 27.462 | 1.4812
16.6 | 1.393 | 25.501 | 1.8307
16.65 | 1.265 | 16.674 | 1.3181
16.7 | 0.991 | 12.75 | 1.2866
16.75 | 1.059 | 16.674 | 1.5745
16.8 | 1.138 | 24.52 | 2.1547
16.85 | 1.255 | 34.328 | 2.7353
16.9 | 1.432 | 41.194 | 2.8767
16.95 | 1.334 | 36.29 | 2.7204
17 | 1.148 | 34.328 | 2.9902
17.05 | 1.236 | 39.232 | 3.1741
17.1 | 1.422 | 44.136 | 3.1038
17.15 | 1.412 | 45.117 | 3.1953
17.2 | 1.412 | 41.194 | 2.9174
17.25 | 1.403 | 38.251 | 2.7264
17.3 | 1.295 | 27.462 | 2.1206
17.35 | 1.157 | 27.462 | 2.3736
17.4 | 1.236 | 19.616 | 1.5871
17.45 | 1.118 | 11.77 | 1.0528
17.5 | 1.167 | 9.808 | 0.84045
17.55 | 1.236 | 14.712 | 1.1903
17.6 | 1.295 | 14.712 | 1.1361
17.65 | 1.412 | 28.443 | 2.0144
17.7 | 1.53 | 31.386 | 2.0514
17.75 | 1.658 | 41.194 | 2.4846
17.8 | 1.707 | 49.04 | 2.8729
17.85 | 1.726 | 54.925 | 3.1822
17.9 | 1.589 | 49.04 | 3.0862
17.95 | 1.51 | 47.078 | 3.1177
18 | 1.52 | 49.04 | 3.2263
18.05 | 1.569 | 52.963 | 3.3756
18.1 | 1.559 | 50.021 | 3.2085
18.15 | 1.52 | 47.078 | 3.0972
18.2 | 1.697 | 59.829 | 3.5256
18.25 | 2.089 | 75.522 | 3.6152
18.3 | 2.334 | 85.33 | 3.656
18.35 | 2.197 | 75.522 | 3.4375
18.4 | 2.109 | 80.426 | 3.8135
18.45 | 2.491 | 98.08 | 3.9374
18.5 | 3.286 | 90.234 | 2.746
18.55 | 3.07 | 95.138 | 3.099
18.6 | 2.511 | 141.235 | 5.6247
18.65 | 5.081 | 104.946 | 2.0655
18.7 | 6.513 | 73.56 | 1.1294
18.75 | 6.709 | 87.291 | 1.3011
18.8 | 6.287 | 121.619 | 1.9345
18.85 | 5.404 | 136.331 | 2.5228
18.9 | 5.218 | 134.37 | 2.5751
18.95 | 5.277 | 142.216 | 2.695
19 | 5.198 | 165.755 | 3.1888
19.05 | 5.473 | 136.331 | 2.491
19.1 | 5.718 | 123.581 | 2.1613
19.15 | 5.237 | 120.638 | 2.3036
19.2 | 4.551 | 119.658 | 2.6293
19.25 | 4.002 | 87.291 | 2.1812
19.3 | 3.747 | 102.984 | 2.7484
19.35 | 3.707 | 127.504 | 3.4395
19.4 | 5.502 | 83.368 | 1.5152
19.45 | 7.582 | 50.021 | 0.65973
19.5 | 7.415 | 54.925 | 0.74073
19.55 | 7.65 | 50.021 | 0.65387
19.6 | 7.866 | 57.867 | 0.73566
19.65 | 8.19 | 61.79 | 0.75446
19.7 | 7.64 | 53.944 | 0.70607
19.75 | 6.866 | 53.944 | 0.78567
19.8 | 6.581 | 79.445 | 1.2072
19.85 | 6.414 | 97.099 | 1.5139
19.9 | 6.718 | 113.773 | 1.6936
19.95 | 6.973 | 148.101 | 2.1239
20 | 5.473 | 172.621 | 3.154
20.05 | 4.345 | 137.312 | 3.1602
20.1 | 3.345 | 112.792 | 3.372
20.15 | 3.335 | 88.272 | 2.6468
20.2 | 2.678 | 77.483 | 2.8933
20.25 | 2.619 | 76.502 | 2.921
20.3 | 2.521 | 63.752 | 2.5288
20.35 | 2.069 | 53.944 | 2.6072
20.4 | 1.883 | 49.04 | 2.6044
20.45 | 1.981 | 39.232 | 1.9804
20.5 | 1.844 | 38.251 | 2.0743
20.55 | 2.619 | 40.213 | 1.5354
20.6 | 2.756 | 38.251 | 1.3879
20.65 | 1.609 | 32.366 | 2.0116
20.7 | 1.363 | 23.539 | 1.727
20.75 | 1.569 | 19.616 | 1.2502
20.8 | 1.834 | 24.52 | 1.337
20.85 | 1.795 | 30.405 | 1.6939
20.9 | 1.756 | 42.174 | 2.4017
20.95 | 2.099 | 60.81 | 2.8971
21 | 2.285 | 60.81 | 2.6613
21.05 | 2.324 | 51.002 | 2.1946
21.1 | 1.952 | 52.963 | 2.7133
21.15 | 2.609 | 57.867 | 2.218
21.2 | 3.374 | 68.656 | 2.0349
21.25 | 2.933 | 85.33 | 2.9093
21.3 | 3.423 | 78.464 | 2.2923
21.35 | 3.364 | 74.541 | 2.2158
21.4 | 3.08 | 71.598 | 2.3246
21.45 | 2.746 | 66.694 | 2.4288
21.5 | 2.472 | 63.752 | 2.579
21.55 | 2.481 | 70.618 | 2.8464
21.6 | 2.53 | 70.618 | 2.7912
21.65 | 3.649 | 79.445 | 2.1772
21.7 | 3.953 | 87.291 | 2.2082
21.75 | 3.266 | 97.099 | 2.973
21.8 | 2.844 | 83.368 | 2.9314
21.85 | 2.393 | 59.829 | 2.5002
21.9 | 1.952 | 39.232 | 2.0098
21.95 | 1.618 | 24.52 | 1.5155
22 | 1.609 | 31.386 | 1.9507
22.05 | 2.53 | 59.829 | 2.3648
22.1 | 3.629 | 103.965 | 2.8648
22.15 | 4.296 | 167.717 | 3.904
22.2 | 5.502 | 239.315 | 4.3496
22.25 | 8.17 | 310.914 | 3.8056
22.3 | 9.053 | 348.184 | 3.8461
22.35 | 8.327 | 267.758 | 3.2155
22.4 | 6.336 | 174.582 | 2.7554
22.45 | 4.492 | 123.581 | 2.7511
22.5 | 3.443 | 78.464 | 2.2789
22.55 | 2.746 | 40.213 | 1.4644
22.6 | 2.658 | 44.136 | 1.6605
22.65 | 2.58 | 57.867 | 2.2429
22.7 | 2.727 | 79.445 | 2.9133
22.75 | 2.53 | 79.445 | 3.1401
22.8 | 3.06 | 59.829 | 1.9552
22.85 | 3.629 | 66.694 | 1.8378
22.9 | 2.462 | 40.213 | 1.6333
22.95 | 2.275 | 47.078 | 2.0694
23 | 2.432 | 51.982 | 2.1374
23.05 | 2.609 | 55.906 | 2.1428
23.1 | 2.619 | 61.79 | 2.3593
23.15 | 2.903 | 46.098 | 1.5879
23.2 | 3.227 | 37.27 | 1.1549
23.25 | 3.806 | 82.387 | 2.1647
23.3 | 4.443 | 130.446 | 2.936
23.35 | 6.267 | 160.851 | 2.5666
23.4 | 7.13 | 175.563 | 2.4623
23.45 | 7.356 | 184.39 | 2.5067
23.5 | 7.179 | 182.429 | 2.5411
23.55 | 7.493 | 186.352 | 2.487
23.6 | 7.591 | 197.141 | 2.597
23.65 | 7.66 | 199.102 | 2.5992
23.7 | 7.425 | 196.16 | 2.6419
23.75 | 6.915 | 205.968 | 2.9786
23.8 | 5.62 | 175.563 | 3.1239
23.85 | 4.924 | 143.197 | 2.9081
23.9 | 4.698 | 146.139 | 3.1107
23.95 | 4.247 | 138.293 | 3.2563
24 | 5.071 | 134.37 | 2.6498
24.05 | 5.267 | 144.178 | 2.7374
24.1 | 4.727 | 129.466 | 2.7389
24.15 | 4.286 | 98.08 | 2.2884
24.2 | 3.394 | 56.886 | 1.6761
24.25 | 3.55 | 57.867 | 1.6301
24.3 | 2.884 | 62.771 | 2.1765
24.35 | 2.403 | 79.445 | 3.3061
24.4 | 2.501 | 106.907 | 4.2746
24.45 | 4.973 | 145.158 | 2.9189
24.5 | 5.13 | 174.582 | 3.4032
24.55 | 4.718 | 172.621 | 3.6588
24.6 | 3.374 | 119.658 | 3.5465
24.65 | 2.697 | 67.675 | 2.5093
24.7 | 2.511 | 53.944 | 2.1483
24.75 | 2.364 | 51.002 | 2.1574
24.8 | 2.207 | 49.04 | 2.222
24.85 | 2.168 | 48.059 | 2.2167
24.9 | 2.423 | 52.963 | 2.1858
24.95 | 2.727 | 65.714 | 2.4098
25 | 2.697 | 44.136 | 1.6365
25.05 | 3.698 | 49.04 | 1.3261
25.1 | 3.57 | 60.81 | 1.7034
25.15 | 5.051 | 80.426 | 1.5923
25.2 | 5.071 | 86.31 | 1.702
25.25 | 6.395 | 85.33 | 1.3343
25.3 | 6.718 | 73.56 | 1.095
25.35 | 6.777 | 92.195 | 1.3604
25.4 | 6.434 | 76.502 | 1.189
25.45 | 5.571 | 82.387 | 1.4789
25.5 | 3.639 | 65.714 | 1.8058
25.55 | 3.237 | 67.675 | 2.0907
25.6 | 4.296 | 73.56 | 1.7123
25.65 | 3.668 | 79.445 | 2.1659
25.7 | 3.364 | 111.811 | 3.3238
25.75 | 4.571 | 88.272 | 1.9311
25.8 | 3.06 | 58.848 | 1.9231
25.85 | 2.344 | 49.04 | 2.0922
25.9 | 2.785 | 54.925 | 1.9722
25.95 | 2.766 | 68.656 | 2.4821
26 | 2.825 | 53.944 | 1.9095
26.05 | 2.952 | 51.002 | 1.7277
26.1 | 2.717 | 52.963 | 1.9493
26.15 | 2.658 | 44.136 | 1.6605
26.2 | 3.335 | 37.27 | 1.1175
26.25 | 3.197 | 34.328 | 1.0738
26.3 | 3.913 | 44.136 | 1.1279
26.35 | 3.913 | 71.598 | 1.8297
26.4 | 3.747 | 52.963 | 1.4135
26.45 | 3.639 | 59.829 | 1.6441
26.5 | 2.619 | 51.002 | 1.9474
26.55 | 2.54 | 33.347 | 1.3129
26.6 | 2.648 | 28.443 | 1.0741
26.65 | 2.717 | 22.558 | 0.83025
26.7 | 2.619 | 32.366 | 1.2358
26.75 | 2.246 | 38.251 | 1.7031
26.8 | 2.638 | 47.078 | 1.7846
26.85 | 2.923 | 50.021 | 1.7113
26.9 | 4.423 | 75.522 | 1.7075
26.95 | 5.169 | 89.253 | 1.7267
27 | 7.827 | 90.234 | 1.1529
27.05 | 8.288 | 97.099 | 1.1716
27.1 | 8.003 | 101.022 | 1.2623
27.15 | 8.033 | 117.696 | 1.4652
27.2 | 7.503 | 110.83 | 1.4771
27.25 | 7.66 | 130.446 | 1.703
27.3 | 7.346 | 147.12 | 2.0027
27.35 | 7.023 | 150.062 | 2.1367
27.4 | 7.228 | 149.082 | 2.0626
27.45 | 7.915 | 158.89 | 2.0075
27.5 | 8.445 | 180.467 | 2.137
27.55 | 8.611 | 215.776 | 2.5058
27.6 | 8.827 | 249.123 | 2.8223
27.65 | 7.66 | 246.181 | 3.2139
27.7 | 6.483 | 190.275 | 2.935
27.75 | 5.345 | 151.043 | 2.8259
27.8 | 3.962 | 134.37 | 3.3915
27.85 | 3.668 | 126.523 | 3.4494
27.9 | 5.689 | 134.37 | 2.3619
27.95 | 5.159 | 132.408 | 2.5665
28 | 3.756 | 121.619 | 3.238
28.05 | 4.286 | 80.426 | 1.8765
28.1 | 3.982 | 57.867 | 1.4532
28.15 | 3.511 | 61.79 | 1.7599
28.2 | 2.874 | 51.982 | 1.8087
28.25 | 2.599 | 31.386 | 1.2076
28.3 | 2.687 | 77.483 | 2.8836
28.35 | 2.609 | 61.79 | 2.3683
28.4 | 3.256 | 49.04 | 1.5061
28.45 | 3.384 | 58.848 | 1.739
28.5 | 3.835 | 51.002 | 1.3299
28.55 | 4.168 | 63.752 | 1.5296
28.6 | 4.776 | 55.906 | 1.1706
28.65 | 4.365 | 66.694 | 1.5279
28.7 | 3.335 | 57.867 | 1.7351
28.75 | 3.246 | 57.867 | 1.7827
28.8 | 3.717 | 46.098 | 1.2402
28.85 | 3.874 | 45.117 | 1.1646
28.9 | 2.638 | 43.155 | 1.6359
28.95 | 2.344 | 62.771 | 2.6779
29 | 4.453 | 107.888 | 2.4228
29.05 | 5.61 | 107.888 | 1.9231
29.1 | 7.17 | 95.138 | 1.3269
29.15 | 7.434 | 119.658 | 1.6096
29.2 | 6.836 | 122.6 | 1.7934
29.25 | 6.709 | 118.677 | 1.7689
29.3 | 7.542 | 165.755 | 2.1978
29.35 | 6.159 | 149.082 | 2.4206
29.4 | 5.139 | 123.581 | 2.4048
29.45 | 6.562 | 163.794 | 2.4961
29.5 | 5.355 | 170.659 | 3.1869
29.55 | 4.816 | 154.966 | 3.2177
29.6 | 3.707 | 113.773 | 3.0691
29.65 | 2.756 | 62.771 | 2.2776
29.7 | 2.619 | 45.117 | 1.7227
29.75 | 2.128 | 39.232 | 1.8436
29.8 | 2.393 | 54.925 | 2.2952
29.85 | 2.599 | 71.598 | 2.7548
29.9 | 3.158 | 81.406 | 2.5778
29.95 | 2.982 | 106.907 | 3.5851
30 | 3.001 | 92.195 | 3.0721