## Data
ID: |  | YL-C20
Location: |  | Yuanlin Town
Coordinates: |  | N-S: 2649626.405 |  | E-W: 206097.941
GWT (m): |  | 1.8
Ground Elevation (m): |  | 28.589
Depth (m): |  | 26.55
Performed by: |  | MAA, Taiwan
Reference: |  | MAA (2000a)
Compiled by: |  | Dr. Hsein Juang et al., Clemson University
Depth (m) | qc ( MPa) | fs (kPa) | Rf (%)
2.1 | 0.549 | 21.578 | 3.9304
2.15 | 0.853 | 6.866 | 0.80492
2.2 | 1.128 | 18.635 | 1.652
2.25 | 0.814 | 4.904 | 0.60246
2.3 | 0.696 | 16.674 | 2.3957
2.35 | 0.745 | 16.674 | 2.2381
2.4 | 0.549 | 15.693 | 2.8585
2.45 | 0.451 | 12.75 | 2.8271
2.5 | 0.52 | 23.539 | 4.5267
2.55 | 0.893 | 18.635 | 2.0868
2.6 | 1.01 | 14.712 | 1.4566
2.65 | 0.961 | 22.558 | 2.3473
2.7 | 0.971 | 33.347 | 3.4343
2.75 | 0.843 | 31.386 | 3.7231
2.8 | 0.677 | 21.578 | 3.1873
2.85 | 0.53 | 9.808 | 1.8506
2.9 | 0.412 | 4.904 | 1.1903
3 | 0.324 | 2.942 | 0.90802
3.05 | 0.549 | 25.501 | 4.645
3.1 | 1.697 | 51.002 | 3.0054
3.15 | 1.942 | 61.79 | 3.1818
3.2 | 1.756 | 51.982 | 2.9603
3.25 | 1.452 | 39.232 | 2.7019
3.3 | 1.03 | 40.213 | 3.9042
3.35 | 1.442 | 70.618 | 4.8972
3.4 | 3.06 | 98.08 | 3.2052
3.45 | 2.942 | 106.907 | 3.6338
3.5 | 1.942 | 85.33 | 4.3939
3.55 | 1.481 | 68.656 | 4.6358
3.6 | 1.393 | 69.637 | 4.9991
3.65 | 1.746 | 64.733 | 3.7075
3.7 | 1.481 | 44.136 | 2.9801
3.75 | 0.981 | 32.366 | 3.2993
3.8 | 0.961 | 22.558 | 2.3473
3.85 | 0.657 | 16.674 | 2.5379
3.9 | 0.569 | 14.712 | 2.5856
3.95 | 0.647 | 14.712 | 2.2739
4 | 0.51 | 17.654 | 3.4616
4.05 | 0.51 | 20.597 | 4.0386
4.1 | 0.598 | 28.443 | 4.7564
4.15 | 0.706 | 37.27 | 5.279
4.2 | 0.794 | 47.078 | 5.9292
4.25 | 0.961 | 57.867 | 6.0215
4.3 | 1.069 | 64.733 | 6.0555
4.35 | 1.128 | 69.637 | 6.1735
4.4 | 1.275 | 75.522 | 5.9233
4.45 | 1.461 | 80.426 | 5.5049
4.5 | 1.609 | 82.387 | 5.1204
4.55 | 1.481 | 85.33 | 5.7616
4.6 | 1.638 | 88.272 | 5.389
4.65 | 1.638 | 84.349 | 5.1495
4.7 | 1.54 | 81.406 | 5.2861
4.75 | 1.579 | 36.29 | 2.2983
4.8 | 1.589 | 57.867 | 3.6417
4.85 | 1.599 | 75.522 | 4.7231
4.9 | 2.02 | 88.272 | 4.3699
4.95 | 1.922 | 72.579 | 3.7762
5 | 1.707 | 85.33 | 4.9988
5.05 | 2.011 | 96.118 | 4.7796
5.1 | 2.128 | 91.214 | 4.2864
5.15 | 2.413 | 97.099 | 4.024
5.2 | 2.158 | 97.099 | 4.4995
5.25 | 1.736 | 75.522 | 4.3503
5.3 | 1.246 | 48.059 | 3.8571
5.35 | 0.951 | 31.386 | 3.3003
5.4 | 0.873 | 11.77 | 1.3482
5.45 | 1.128 | 5.885 | 0.52172
5.5 | 1.452 | 10.789 | 0.74304
5.55 | 1.461 | 8.827 | 0.60418
5.6 | 1.461 | 15.693 | 1.0741
5.65 | 1.275 | 23.539 | 1.8462
5.7 | 1.805 | 16.674 | 0.92377
5.75 | 1.922 | 31.386 | 1.633
5.8 | 1.873 | 29.424 | 1.571
5.85 | 1.952 | 18.635 | 0.95466
5.9 | 2.197 | 15.693 | 0.71429
5.95 | 2.177 | 19.616 | 0.90106
6 | 2.03 | 17.654 | 0.86966
6.05 | 1.893 | 21.578 | 1.1399
6.1 | 1.873 | 25.501 | 1.3615
6.15 | 2.138 | 16.674 | 0.77989
6.2 | 2.197 | 13.731 | 0.62499
6.25 | 2.275 | 15.693 | 0.6898
6.3 | 1.775 | 29.424 | 1.6577
6.35 | 1.461 | 14.712 | 1.007
6.4 | 2.187 | 11.77 | 0.53818
6.45 | 2.246 | 13.731 | 0.61135
6.5 | 2.236 | 21.578 | 0.96503
6.55 | 2.001 | 27.462 | 1.3724
6.6 | 1.51 | 22.558 | 1.4939
6.65 | 1.128 | 22.558 | 1.9998
6.7 | 1.098 | 20.597 | 1.8759
7.35 | 0.696 | 0.981 | 0.14095
7.5 | 0.716 | 1.962 | 0.27402
7.55 | 0.883 | 3.923 | 0.44428
7.6 | 1.304 | 1.962 | 0.15046
7.7 | 1.618 | 1.962 | 0.12126
7.75 | 1.167 | 6.866 | 0.58835
7.8 | 1.049 | 9.808 | 0.93499
7.85 | 1.275 | 9.808 | 0.76925
7.9 | 1.393 | 9.808 | 0.70409
7.95 | 1.187 | 14.712 | 1.2394
8 | 1.01 | 18.635 | 1.845
8.05 | 1.177 | 10.789 | 0.91665
8.1 | 1.53 | 8.827 | 0.57693
8.15 | 1.452 | 14.712 | 1.0132
8.2 | 1.442 | 22.558 | 1.5644
8.25 | 1.403 | 20.597 | 1.4681
8.3 | 1.324 | 15.693 | 1.1853
8.35 | 1.148 | 16.674 | 1.4524
8.4 | 1.177 | 20.597 | 1.75
8.45 | 1.628 | 17.654 | 1.0844
8.5 | 1.775 | 11.77 | 0.6631
8.55 | 1.334 | 7.846 | 0.58816
8.6 | 0.696 | 7.846 | 1.1273
8.65 | 0.745 | 9.808 | 1.3165
8.7 | 1.03 | 10.789 | 1.0475
8.75 | 0.971 | 11.77 | 1.2122
8.8 | 0.785 | 5.885 | 0.74968
8.85 | 1.01 | 11.77 | 1.1653
8.9 | 1.304 | 0.981 | 0.07523
8.95 | 1.883 | 3.923 | 0.20834
9 | 2.079 | 14.712 | 0.70765
9.05 | 2.168 | 8.827 | 0.40715
9.1 | 2.158 | 10.789 | 0.49995
9.15 | 1.922 | 7.846 | 0.40822
9.2 | 1.814 | 6.866 | 0.3785
9.25 | 1.756 | 1.962 | 0.11173
9.3 | 1.962 | 6.866 | 0.34995
9.35 | 1.824 | 11.77 | 0.64529
9.4 | 1.658 | 13.731 | 0.82817
9.45 | 1.609 | 16.674 | 1.0363
9.5 | 1.442 | 21.578 | 1.4964
9.55 | 1.246 | 19.616 | 1.5743
9.6 | 1.324 | 18.635 | 1.4075
9.65 | 1.128 | 14.712 | 1.3043
9.7 | 0.824 | 17.654 | 2.1425
9.75 | 0.873 | 18.635 | 2.1346
9.8 | 0.853 | 16.674 | 1.9547
9.85 | 0.706 | 10.789 | 1.5282
9.9 | 0.618 | 4.904 | 0.79353
9.95 | 0.618 | 0.981 | 0.15874
10 | 0.559 | 0 | 0
10.05 | 0.53 | 0 | 0
10.1 | 0.559 | 0.981 | 0.17549
10.15 | 0.696 | 11.77 | 1.6911
10.2 | 0.951 | 19.616 | 2.0627
10.25 | 0.794 | 10.789 | 1.3588
10.3 | 0.608 | 3.923 | 0.64523
10.35 | 0.638 | 1.962 | 0.30752
10.4 | 0.667 | 1.962 | 0.29415
10.45 | 0.579 | 2.942 | 0.50812
10.5 | 0.628 | 4.904 | 0.78089
10.55 | 0.883 | 26.482 | 2.9991
10.6 | 2.707 | 8.827 | 0.32608
10.65 | 2.815 | 33.347 | 1.1846
10.7 | 2.207 | 19.616 | 0.88881
10.75 | 2.913 | 28.443 | 0.97642
10.8 | 2.707 | 18.635 | 0.6884
10.85 | 2.825 | 24.52 | 0.86796
10.9 | 2.638 | 22.558 | 0.85512
10.95 | 3.06 | 26.482 | 0.86542
11 | 3.011 | 26.482 | 0.87951
11.05 | 3.109 | 30.405 | 0.97797
11.1 | 2.923 | 20.597 | 0.70465
11.15 | 2.982 | 17.654 | 0.59202
11.2 | 2.991 | 22.558 | 0.7542
11.25 | 2.717 | 19.616 | 0.72197
11.3 | 2.57 | 17.654 | 0.68693
11.35 | 2.295 | 23.539 | 1.0257
11.4 | 2.295 | 18.635 | 0.81198
11.45 | 2.795 | 18.635 | 0.66673
11.5 | 3.07 | 24.52 | 0.7987
11.55 | 3.07 | 25.501 | 0.83065
11.6 | 3.188 | 18.635 | 0.58454
11.65 | 2.952 | 18.635 | 0.63127
11.7 | 2.678 | 16.674 | 0.62263
11.75 | 2.805 | 17.654 | 0.62938
11.8 | 2.884 | 24.52 | 0.85021
11.85 | 2.884 | 25.501 | 0.88422
11.9 | 3.168 | 21.578 | 0.68112
11.95 | 3.07 | 38.251 | 1.246
12 | 2.344 | 26.482 | 1.1298
12.05 | 2.432 | 25.501 | 1.0486
12.1 | 1.628 | 11.77 | 0.72297
12.15 | 2.02 | 13.731 | 0.67975
12.2 | 1.775 | 14.712 | 0.82885
12.25 | 1.589 | 10.789 | 0.67898
12.3 | 1.363 | 11.77 | 0.86354
12.35 | 1.197 | 13.731 | 1.1471
12.4 | 1.363 | 15.693 | 1.1514
12.45 | 1.432 | 22.558 | 1.5753
12.5 | 1.658 | 22.558 | 1.3606
12.55 | 1.51 | 27.462 | 1.8187
12.6 | 1.393 | 38.251 | 2.7459
12.65 | 1.795 | 57.867 | 3.2238
12.7 | 2.02 | 59.829 | 2.9618
12.75 | 1.903 | 44.136 | 2.3193
12.8 | 1.226 | 17.654 | 1.44
12.85 | 1.03 | 6.866 | 0.6666
12.9 | 0.794 | 2.942 | 0.37053
12.95 | 0.834 | 3.923 | 0.47038
13 | 0.883 | 6.866 | 0.77758
13.05 | 1.187 | 4.904 | 0.41314
13.1 | 1.265 | 7.846 | 0.62024
13.15 | 1.432 | 10.789 | 0.75342
13.2 | 1.932 | 10.789 | 0.55844
13.25 | 3.139 | 16.674 | 0.53119
13.3 | 3.394 | 21.578 | 0.63577
13.35 | 3.609 | 23.539 | 0.65223
13.4 | 3.707 | 24.52 | 0.66145
13.45 | 3.717 | 26.482 | 0.71246
13.5 | 3.707 | 25.501 | 0.68791
13.55 | 3.884 | 22.558 | 0.58079
13.6 | 3.933 | 23.539 | 0.5985
13.65 | 3.855 | 25.501 | 0.6615
13.7 | 3.658 | 25.501 | 0.69713
13.75 | 3.443 | 28.443 | 0.82611
13.8 | 3.099 | 32.366 | 1.0444
13.85 | 2.952 | 32.366 | 1.0964
13.9 | 3.354 | 21.578 | 0.64335
13.95 | 3.619 | 20.597 | 0.56914
14 | 3.923 | 23.539 | 0.60003
14.05 | 3.962 | 27.462 | 0.69313
14.1 | 4.159 | 29.424 | 0.70748
14.15 | 4.286 | 30.405 | 0.7094
14.2 | 4.296 | 32.366 | 0.7534
14.25 | 4.188 | 35.309 | 0.8431
14.3 | 4.149 | 35.309 | 0.85102
14.35 | 4.316 | 40.213 | 0.93172
14.4 | 4.335 | 38.251 | 0.88238
14.45 | 4.08 | 43.155 | 1.0577
14.5 | 3.609 | 44.136 | 1.2229
14.55 | 3.335 | 51.982 | 1.5587
14.6 | 2.884 | 48.059 | 1.6664
14.65 | 2.972 | 41.194 | 1.3861
14.7 | 3.394 | 43.155 | 1.2715
14.75 | 3.472 | 46.098 | 1.3277
14.8 | 3.462 | 52.963 | 1.5298
14.85 | 3.148 | 50.021 | 1.589
14.9 | 2.776 | 51.982 | 1.8726
14.95 | 2.766 | 68.656 | 2.4821
15 | 4.521 | 51.002 | 1.1281
15.05 | 4.865 | 34.328 | 0.70561
15.1 | 2.785 | 29.424 | 1.0565
15.15 | 1.716 | 18.635 | 1.086
15.2 | 3.59 | 37.27 | 1.0382
15.25 | 3.717 | 61.79 | 1.6624
15.3 | 2.795 | 43.155 | 1.544
15.35 | 2.109 | 31.386 | 1.4882
15.4 | 1.765 | 24.52 | 1.3892
15.45 | 1.854 | 25.501 | 1.3755
15.5 | 1.236 | 15.693 | 1.2697
15.55 | 1.412 | 9.808 | 0.69462
15.6 | 1.304 | 9.808 | 0.75215
15.65 | 1.167 | 14.712 | 1.2607
15.7 | 1.354 | 15.693 | 1.159
15.75 | 1.667 | 16.674 | 1.0002
15.8 | 1.52 | 19.616 | 1.2905
15.85 | 1.559 | 50.021 | 3.2085
15.9 | 1.432 | 42.174 | 2.9451
15.95 | 1.658 | 29.424 | 1.7747
16 | 1.569 | 29.424 | 1.8753
16.05 | 1.903 | 23.539 | 1.2369
16.1 | 2.972 | 43.155 | 1.4521
16.15 | 2.746 | 60.81 | 2.2145
16.2 | 1.883 | 41.194 | 2.1877
16.25 | 2.207 | 33.347 | 1.511
16.3 | 3.295 | 38.251 | 1.1609
16.35 | 4.031 | 44.136 | 1.0949
16.4 | 4.129 | 41.194 | 0.99767
16.45 | 4.629 | 43.155 | 0.93227
16.5 | 4.963 | 61.79 | 1.245
16.55 | 4.1 | 81.406 | 1.9855
16.6 | 2.58 | 50.021 | 1.9388
16.65 | 1.471 | 21.578 | 1.4669
16.7 | 1.167 | 15.693 | 1.3447
16.75 | 1.098 | 14.712 | 1.3399
16.8 | 1.187 | 11.77 | 0.99158
16.85 | 1.089 | 12.75 | 1.1708
16.9 | 1.03 | 11.77 | 1.1427
16.95 | 1.079 | 13.731 | 1.2726
17 | 1.265 | 8.827 | 0.69779
17.05 | 1.844 | 5.885 | 0.31914
17.1 | 1.51 | 8.827 | 0.58457
17.15 | 1.157 | 11.77 | 1.0173
17.2 | 1.108 | 12.75 | 1.1507
17.25 | 1.177 | 15.693 | 1.3333
17.3 | 1.226 | 20.597 | 1.68
17.35 | 1.432 | 31.386 | 2.1918
17.4 | 1.54 | 47.078 | 3.057
17.45 | 1.746 | 49.04 | 2.8087
17.5 | 1.707 | 41.194 | 2.4132
17.55 | 1.52 | 25.501 | 1.6777
17.6 | 2.069 | 22.558 | 1.0903
17.65 | 2.638 | 25.501 | 0.96668
17.7 | 3.168 | 32.366 | 1.0217
17.75 | 3.384 | 33.347 | 0.98543
17.8 | 3.413 | 51.002 | 1.4943
17.85 | 3.119 | 54.925 | 1.761
17.9 | 2.942 | 44.136 | 1.5002
17.95 | 2.668 | 51.982 | 1.9484
18 | 2.344 | 37.27 | 1.59
18.05 | 2.354 | 29.424 | 1.25
18.1 | 1.844 | 24.52 | 1.3297
18.15 | 1.756 | 27.462 | 1.5639
18.2 | 1.736 | 38.251 | 2.2034
18.25 | 1.687 | 41.194 | 2.4418
18.3 | 1.716 | 44.136 | 2.572
18.35 | 1.805 | 56.886 | 3.1516
18.4 | 2.011 | 69.637 | 3.4628
18.45 | 1.883 | 55.906 | 2.969
18.5 | 1.54 | 42.174 | 2.7386
18.55 | 1.716 | 47.078 | 2.7435
18.6 | 1.883 | 44.136 | 2.3439
18.65 | 2.079 | 41.194 | 1.9814
18.7 | 1.785 | 51.982 | 2.9122
18.75 | 2.06 | 53.944 | 2.6186
18.8 | 1.648 | 35.309 | 2.1425
18.85 | 1.148 | 18.635 | 1.6233
18.9 | 1.03 | 15.693 | 1.5236
18.95 | 1.089 | 15.693 | 1.441
19 | 1.236 | 21.578 | 1.7458
19.05 | 1.344 | 35.309 | 2.6272
19.1 | 1.344 | 37.27 | 2.7731
19.15 | 1.216 | 34.328 | 2.823
19.2 | 1.246 | 31.386 | 2.5189
19.25 | 1.412 | 29.424 | 2.0839
19.3 | 1.383 | 38.251 | 2.7658
19.35 | 1.403 | 40.213 | 2.8662
19.4 | 1.569 | 40.213 | 2.563
19.45 | 1.667 | 41.194 | 2.4711
19.5 | 1.51 | 36.29 | 2.4033
19.55 | 1.403 | 42.174 | 3.006
19.6 | 1.491 | 49.04 | 3.2891
19.65 | 2.256 | 35.309 | 1.5651
19.7 | 3.452 | 24.52 | 0.71031
19.75 | 3.011 | 31.386 | 1.0424
19.8 | 2.884 | 42.174 | 1.4623
19.85 | 3.178 | 43.155 | 1.3579
19.9 | 2.599 | 56.886 | 2.1888
19.95 | 2.05 | 65.714 | 3.2056
20 | 2.413 | 68.656 | 2.8453
20.05 | 1.913 | 60.81 | 3.1788
20.1 | 1.707 | 51.982 | 3.0452
20.15 | 1.618 | 44.136 | 2.7278
20.2 | 1.53 | 44.136 | 2.8847
20.25 | 1.667 | 45.117 | 2.7065
20.3 | 1.697 | 54.925 | 3.2366
20.35 | 2.04 | 62.771 | 3.077
20.4 | 2.344 | 77.483 | 3.3056
20.45 | 2.56 | 81.406 | 3.1799
20.5 | 2.56 | 76.502 | 2.9884
20.55 | 2.305 | 70.618 | 3.0637
20.6 | 1.981 | 68.656 | 3.4657
20.65 | 1.913 | 65.714 | 3.4351
20.7 | 1.913 | 64.733 | 3.3838
20.75 | 1.746 | 56.886 | 3.2581
20.8 | 1.795 | 53.944 | 3.0052
20.85 | 1.736 | 49.04 | 2.8249
20.9 | 1.726 | 51.002 | 2.9549
20.95 | 2.04 | 51.002 | 2.5001
21 | 1.922 | 53.944 | 2.8067
21.05 | 1.824 | 56.886 | 3.1187
21.1 | 2.148 | 76.502 | 3.5615
21.15 | 2.285 | 87.291 | 3.8202
21.2 | 2.266 | 81.406 | 3.5925
21.25 | 1.922 | 65.714 | 3.419
21.3 | 1.648 | 44.136 | 2.6782
21.35 | 1.559 | 32.366 | 2.0761
21.4 | 1.579 | 28.443 | 1.8013
21.45 | 1.658 | 31.386 | 1.893
21.5 | 1.648 | 28.443 | 1.7259
21.55 | 1.569 | 21.578 | 1.3753
21.6 | 1.618 | 24.52 | 1.5155
21.65 | 1.638 | 33.347 | 2.0358
21.7 | 1.746 | 42.174 | 2.4155
21.75 | 2.05 | 40.213 | 1.9616
21.8 | 2.374 | 45.117 | 1.9005
21.85 | 2.982 | 49.04 | 1.6445
21.9 | 2.805 | 51.982 | 1.8532
21.95 | 2.481 | 66.694 | 2.6882
22 | 3.531 | 75.522 | 2.1388
22.05 | 5.865 | 54.925 | 0.93649
22.1 | 8.17 | 50.021 | 0.61225
22.15 | 7.954 | 64.733 | 0.81384
22.2 | 7.327 | 46.098 | 0.62915
22.25 | 7.062 | 43.155 | 0.61109
22.3 | 6.571 | 45.117 | 0.68661
22.35 | 5.61 | 51.002 | 0.90913
22.4 | 4.59 | 89.253 | 1.9445
22.45 | 3.678 | 51.982 | 1.4133
22.5 | 3.413 | 45.117 | 1.3219
22.55 | 3.325 | 57.867 | 1.7404
22.6 | 3.443 | 60.81 | 1.7662
22.65 | 3.256 | 56.886 | 1.7471
22.7 | 3.001 | 51.002 | 1.6995
22.75 | 3.639 | 67.675 | 1.8597
22.8 | 3.962 | 67.675 | 1.7081
22.85 | 5.071 | 75.522 | 1.4893
22.9 | 4.423 | 69.637 | 1.5744
22.95 | 3.492 | 91.214 | 2.6121
23 | 3.119 | 70.618 | 2.2641
23.05 | 3.58 | 52.963 | 1.4794
23.1 | 3.188 | 41.194 | 1.2922
23.15 | 2.844 | 77.483 | 2.7244
23.2 | 3.227 | 80.426 | 2.4923
23.25 | 5.669 | 88.272 | 1.5571
23.3 | 5.983 | 70.618 | 1.1803
23.35 | 5.875 | 68.656 | 1.1686
23.4 | 5.63 | 72.579 | 1.2891
23.45 | 5.492 | 75.522 | 1.3751
23.5 | 5.492 | 66.694 | 1.2144
23.55 | 5.483 | 63.752 | 1.1627
23.6 | 5.355 | 56.886 | 1.0623
23.65 | 5.208 | 58.848 | 1.13
23.7 | 5.032 | 60.81 | 1.2085
23.75 | 5.012 | 60.81 | 1.2133
23.8 | 5.218 | 60.81 | 1.1654
23.85 | 5.345 | 67.675 | 1.2661
23.9 | 5.404 | 77.483 | 1.4338
23.95 | 5.424 | 60.81 | 1.1211
24 | 5.806 | 71.598 | 1.2332
24.05 | 5.787 | 76.502 | 1.322
24.1 | 5.62 | 57.867 | 1.0297
24.15 | 5.649 | 51.002 | 0.90285
24.2 | 5.532 | 57.867 | 1.046
24.25 | 5.257 | 75.522 | 1.4366
24.3 | 4.061 | 99.061 | 2.4393
24.35 | 2.717 | 101.022 | 3.7181
24.4 | 3.541 | 84.349 | 2.3821
24.45 | 4.286 | 66.694 | 1.5561
24.5 | 3.668 | 55.906 | 1.5242
24.55 | 3.325 | 44.136 | 1.3274
24.6 | 3.756 | 52.963 | 1.4101
24.65 | 3.717 | 69.637 | 1.8735
24.7 | 3.492 | 67.675 | 1.938
24.75 | 3.384 | 70.618 | 2.0868
24.8 | 2.991 | 76.502 | 2.5577
24.85 | 2.942 | 92.195 | 3.1338
24.9 | 4.247 | 62.771 | 1.478
24.95 | 3.374 | 63.752 | 1.8895
25 | 1.903 | 43.155 | 2.2677
25.05 | 1.481 | 23.539 | 1.5894
25.1 | 1.383 | 16.674 | 1.2056
25.15 | 1.432 | 16.674 | 1.1644
25.2 | 1.461 | 19.616 | 1.3426
25.25 | 1.54 | 27.462 | 1.7832
25.3 | 1.746 | 40.213 | 2.3032
25.35 | 3.119 | 39.232 | 1.2578
25.4 | 4.865 | 57.867 | 1.1895
25.45 | 5.257 | 64.733 | 1.2314
25.5 | 5.6 | 77.483 | 1.3836
25.55 | 5.61 | 86.31 | 1.5385
25.6 | 6.101 | 83.368 | 1.3665
25.65 | 5.855 | 90.234 | 1.5411
25.7 | 5.326 | 100.042 | 1.8784
25.75 | 4.982 | 108.869 | 2.1852
25.8 | 5.355 | 118.677 | 2.2162
25.85 | 7.611 | 79.445 | 1.0438
25.9 | 5.414 | 89.253 | 1.6486
25.95 | 3.05 | 108.869 | 3.5695
26 | 5.983 | 112.792 | 1.8852
26.05 | 9.092 | 153.005 | 1.6829
26.1 | 7.739 | 129.466 | 1.6729
26.15 | 10.259 | 62.771 | 0.61186
26.2 | 10.612 | 36.29 | 0.34197
26.25 | 10.946 | 26.482 | 0.24193
26.3 | 10.661 | 36.29 | 0.3404
26.35 | 9.788 | 36.29 | 0.37076
26.4 | 9.926 | 47.078 | 0.47429
26.45 | 9.847 | 52.963 | 0.53786
26.5 | 11.397 | 46.098 | 0.40447
26.55 | 12.358 | 49.04 | 0.39683