## Data
ID: |  | YL-C32
Location: |  | Yuanlin Town
Coordinates: |  | N-S: 2650623.03 |  | E-W: 208000.389
GWT (m): |  | 0.71
Ground Elevation (m): |  | 28.293
Depth (m): |  | 30
Performed by: |  | MAA, Taiwan
Reference: |  | MAA (2000a)
Compiled by: |  | Dr. Hsein Juang et al., Clemson University
Depth (m) | qc ( MPa) | fs (kPa) | Rf (%)
0.15 | 3.452 | 42.174 | 1.2217
0.2 | 5.924 | 80.426 | 1.3576
0.25 | 5.581 | 113.773 | 2.0386
0.3 | 4.806 | 117.696 | 2.4489
0.35 | 3.59 | 95.138 | 2.6501
0.4 | 2.491 | 80.426 | 3.2287
0.45 | 2.207 | 72.579 | 3.2886
0.5 | 1.922 | 162.813 | 8.471
0.55 | 3.717 | 165.755 | 4.4594
0.6 | 1.658 | 88.272 | 5.324
0.65 | 1.55 | 45.117 | 2.9108
0.7 | 1.206 | 41.194 | 3.4158
0.75 | 0.951 | 37.27 | 3.919
0.8 | 0.883 | 38.251 | 4.3319
0.85 | 0.922 | 39.232 | 4.2551
0.9 | 0.902 | 37.27 | 4.1319
0.95 | 0.824 | 30.405 | 3.6899
1 | 0.775 | 27.462 | 3.5435
1.05 | 0.608 | 23.539 | 3.8715
1.1 | 0.559 | 36.29 | 6.4919
1.15 | 1.216 | 57.867 | 4.7588
1.2 | 2.05 | 78.464 | 3.8275
1.25 | 1.981 | 85.33 | 4.3074
1.3 | 1.834 | 89.253 | 4.8666
1.35 | 2.04 | 99.061 | 4.8559
1.4 | 2.011 | 108.869 | 5.4137
1.45 | 2.374 | 118.677 | 4.999
1.5 | 2.275 | 116.715 | 5.1303
1.55 | 1.687 | 83.368 | 4.9418
1.6 | 1.148 | 50.021 | 4.3572
1.65 | 0.794 | 26.482 | 3.3353
1.7 | 0.549 | 14.712 | 2.6798
1.75 | 0.52 | 13.731 | 2.6406
1.8 | 0.539 | 18.635 | 3.4573
1.85 | 0.755 | 20.597 | 2.7281
1.9 | 1.02 | 16.674 | 1.6347
1.95 | 1.157 | 18.635 | 1.6106
2 | 0.942 | 18.635 | 1.9782
2.05 | 0.981 | 18.635 | 1.8996
2.1 | 0.834 | 22.558 | 2.7048
2.15 | 0.863 | 13.731 | 1.5911
2.2 | 1.157 | 12.75 | 1.102
2.25 | 1.069 | 15.693 | 1.468
2.3 | 1.089 | 12.75 | 1.1708
2.35 | 1.098 | 13.731 | 1.2505
2.4 | 1.138 | 8.827 | 0.77566
2.45 | 1.236 | 9.808 | 0.79353
2.5 | 1.138 | 12.75 | 1.1204
2.55 | 1.128 | 18.635 | 1.652
2.6 | 1.128 | 10.789 | 0.95647
2.65 | 1.216 | 9.808 | 0.80658
2.7 | 1.206 | 9.808 | 0.81327
2.75 | 1.108 | 10.789 | 0.97374
2.8 | 1.148 | 6.866 | 0.59808
2.85 | 1.265 | 5.885 | 0.46522
2.9 | 1.246 | 7.846 | 0.6297
2.95 | 1.177 | 7.846 | 0.66661
3 | 1.108 | 15.693 | 1.4163
3.05 | 1.069 | 22.558 | 2.1102
3.1 | 1.197 | 33.347 | 2.7859
3.15 | 1.167 | 36.29 | 3.1097
3.2 | 1.098 | 35.309 | 3.2158
3.25 | 0.863 | 33.347 | 3.8641
3.3 | 0.863 | 29.424 | 3.4095
3.35 | 0.775 | 24.52 | 3.1639
3.4 | 0.657 | 23.539 | 3.5828
3.45 | 0.618 | 23.539 | 3.8089
3.5 | 0.657 | 29.424 | 4.4785
3.55 | 0.667 | 29.424 | 4.4114
3.6 | 0.657 | 31.386 | 4.7772
3.65 | 0.647 | 23.539 | 3.6382
3.7 | 0.785 | 15.693 | 1.9991
3.75 | 0.843 | 15.693 | 1.8616
3.8 | 0.843 | 8.827 | 1.0471
3.85 | 0.853 | 8.827 | 1.0348
3.9 | 0.922 | 10.789 | 1.1702
3.95 | 0.971 | 10.789 | 1.1111
4 | 1.187 | 13.731 | 1.1568
4.05 | 0.981 | 13.731 | 1.3997
4.1 | 0.893 | 9.808 | 1.0983
4.15 | 0.824 | 8.827 | 1.0712
4.2 | 0.736 | 8.827 | 1.1993
4.25 | 0.481 | 11.77 | 2.447
4.3 | 0.422 | 11.77 | 2.7891
4.35 | 0.383 | 13.731 | 3.5851
4.4 | 0.422 | 14.712 | 3.4863
4.45 | 0.755 | 11.77 | 1.5589
4.5 | 1.383 | 9.808 | 0.70918
4.55 | 1.932 | 11.77 | 0.60921
4.6 | 2.275 | 15.693 | 0.6898
4.65 | 2.57 | 16.674 | 0.64879
4.7 | 3.207 | 19.616 | 0.61166
4.75 | 3.394 | 21.578 | 0.63577
4.8 | 3.501 | 24.52 | 0.70037
4.85 | 3.56 | 19.616 | 0.55101
4.9 | 3.57 | 24.52 | 0.68683
4.95 | 3.59 | 24.52 | 0.68301
5 | 3.541 | 25.501 | 0.72016
5.05 | 3.482 | 25.501 | 0.73237
5.1 | 3.482 | 29.424 | 0.84503
5.15 | 3.158 | 29.424 | 0.93173
5.2 | 2.825 | 26.482 | 0.93742
5.25 | 2.697 | 24.52 | 0.90916
5.3 | 2.589 | 19.616 | 0.75767
5.35 | 2.619 | 17.654 | 0.67407
5.4 | 2.57 | 14.712 | 0.57245
5.45 | 2.55 | 15.693 | 0.61541
5.5 | 2.54 | 18.635 | 0.73366
5.55 | 2.364 | 22.558 | 0.95423
5.6 | 2.099 | 28.443 | 1.3551
5.65 | 1.559 | 28.443 | 1.8244
5.7 | 1.255 | 16.674 | 1.3286
5.75 | 1.55 | 16.674 | 1.0757
5.8 | 1.883 | 17.654 | 0.93755
5.85 | 2.197 | 25.501 | 1.1607
5.9 | 2.452 | 31.386 | 1.28
5.95 | 2.599 | 30.405 | 1.1699
6 | 2.589 | 27.462 | 1.0607
6.05 | 3.07 | 19.616 | 0.63896
6.1 | 3.658 | 18.635 | 0.50943
6.15 | 3.541 | 29.424 | 0.83095
6.2 | 3.256 | 37.27 | 1.1447
6.25 | 3.158 | 29.424 | 0.93173
6.3 | 3.364 | 24.52 | 0.72889
6.35 | 3.443 | 17.654 | 0.51275
6.4 | 3.413 | 12.75 | 0.37357
6.45 | 3.276 | 12.75 | 0.38919
6.5 | 3.129 | 10.789 | 0.34481
6.55 | 3.374 | 12.75 | 0.37789
6.6 | 3.688 | 14.712 | 0.39892
6.65 | 4.149 | 15.693 | 0.37824
6.7 | 4.727 | 15.693 | 0.33199
6.75 | 4.835 | 10.789 | 0.22314
6.8 | 4.727 | 12.75 | 0.26973
6.85 | 4.09 | 11.77 | 0.28778
6.9 | 3.639 | 10.789 | 0.29648
6.95 | 3.727 | 12.75 | 0.3421
7 | 4.119 | 14.712 | 0.35717
7.05 | 5.002 | 16.674 | 0.33335
7.1 | 5.924 | 22.558 | 0.38079
7.15 | 5.669 | 25.501 | 0.44983
7.2 | 5.316 | 26.482 | 0.49816
7.25 | 4.767 | 27.462 | 0.57609
7.3 | 4.414 | 25.501 | 0.57773
7.35 | 4.237 | 21.578 | 0.50928
7.4 | 4.119 | 18.635 | 0.45242
7.45 | 3.904 | 27.462 | 0.70343
7.5 | 3.286 | 38.251 | 1.1641
7.55 | 2.599 | 48.059 | 1.8491
7.6 | 3.403 | 38.251 | 1.124
7.65 | 2.393 | 38.251 | 1.5985
7.7 | 1.589 | 28.443 | 1.79
7.75 | 1.599 | 57.867 | 3.6189
7.8 | 1.726 | 71.598 | 4.1482
7.85 | 2.236 | 82.387 | 3.6846
7.9 | 1.746 | 95.138 | 5.4489
7.95 | 2.864 | 88.272 | 3.0821
8 | 2.442 | 105.926 | 4.3377
8.05 | 2.658 | 111.811 | 4.2066
8.1 | 2.452 | 98.08 | 4
8.15 | 1.932 | 55.906 | 2.8937
8.2 | 1.089 | 35.309 | 3.2423
8.25 | 0.814 | 20.597 | 2.5303
8.3 | 0.804 | 24.52 | 3.0498
8.35 | 0.883 | 29.424 | 3.3323
8.4 | 0.981 | 35.309 | 3.5993
8.45 | 1.059 | 37.27 | 3.5194
8.5 | 1.098 | 34.328 | 3.1264
8.55 | 0.902 | 24.52 | 2.7184
8.6 | 0.657 | 24.52 | 3.7321
8.65 | 0.794 | 32.366 | 4.0763
8.7 | 1.059 | 51.982 | 4.9086
8.75 | 1.383 | 48.059 | 3.475
8.8 | 0.932 | 38.251 | 4.1042
8.85 | 0.765 | 27.462 | 3.5898
8.9 | 0.657 | 19.616 | 2.9857
8.95 | 0.628 | 15.693 | 2.4989
9 | 0.677 | 16.674 | 2.4629
9.05 | 0.667 | 17.654 | 2.6468
9.1 | 0.638 | 17.654 | 2.7671
9.15 | 0.657 | 21.578 | 3.2843
9.2 | 0.814 | 29.424 | 3.6147
9.25 | 1.069 | 40.213 | 3.7617
9.3 | 1.304 | 46.098 | 3.5351
9.35 | 1.579 | 55.906 | 3.5406
9.4 | 1.775 | 65.714 | 3.7022
9.45 | 1.716 | 62.771 | 3.658
9.5 | 1.736 | 53.944 | 3.1074
9.55 | 1.206 | 50.021 | 4.1477
9.6 | 1.206 | 30.405 | 2.5211
9.65 | 2.138 | 24.52 | 1.1469
9.7 | 2.511 | 26.482 | 1.0546
9.75 | 2.629 | 35.309 | 1.3431
9.8 | 2.795 | 29.424 | 1.0527
9.85 | 2.933 | 28.443 | 0.96976
9.9 | 2.697 | 35.309 | 1.3092
9.95 | 2.599 | 40.213 | 1.5472
10 | 2.57 | 39.232 | 1.5265
10.05 | 2.55 | 51.002 | 2.0001
10.1 | 2.285 | 67.675 | 2.9617
10.15 | 2.079 | 45.117 | 2.1701
10.2 | 3.58 | 37.27 | 1.0411
10.25 | 4.11 | 32.366 | 0.78749
10.3 | 4.325 | 32.366 | 0.74835
10.35 | 4.629 | 37.27 | 0.80514
10.4 | 4.453 | 45.117 | 1.0132
10.45 | 4.08 | 51.982 | 1.2741
10.5 | 4.168 | 37.27 | 0.89419
10.55 | 4.002 | 30.405 | 0.75975
10.6 | 3.541 | 22.558 | 0.63705
10.65 | 3.531 | 19.616 | 0.55554
10.7 | 3.649 | 19.616 | 0.53757
10.75 | 3.707 | 16.674 | 0.4498
10.8 | 3.894 | 23.539 | 0.60449
10.85 | 3.541 | 35.309 | 0.99715
10.9 | 3.07 | 46.098 | 1.5016
10.95 | 2.668 | 47.078 | 1.7645
11 | 2.187 | 45.117 | 2.063
11.05 | 2.148 | 24.52 | 1.1415
11.1 | 2.236 | 26.482 | 1.1843
11.15 | 2.089 | 23.539 | 1.1268
11.2 | 2.05 | 25.501 | 1.244
11.25 | 1.814 | 27.462 | 1.5139
11.3 | 2.119 | 24.52 | 1.1571
11.35 | 2.266 | 26.482 | 1.1687
11.4 | 2.138 | 31.386 | 1.468
11.45 | 2.226 | 25.501 | 1.1456
11.5 | 2.864 | 26.482 | 0.92465
11.55 | 2.982 | 30.405 | 1.0196
11.6 | 3.109 | 37.27 | 1.1988
11.65 | 2.776 | 39.232 | 1.4133
11.7 | 2.099 | 37.27 | 1.7756
11.75 | 1.314 | 30.405 | 2.3139
11.8 | 0.991 | 18.635 | 1.8804
11.85 | 0.853 | 28.443 | 3.3345
11.9 | 1.206 | 39.232 | 3.2531
11.95 | 1.628 | 46.098 | 2.8316
12 | 1.687 | 46.098 | 2.7325
12.05 | 1.716 | 49.04 | 2.8578
12.1 | 1.579 | 31.386 | 1.9877
12.15 | 1.864 | 40.213 | 2.1573
12.2 | 1.814 | 34.328 | 1.8924
12.25 | 3.786 | 37.27 | 0.98442
12.3 | 3.629 | 36.29 | 1
12.35 | 3.354 | 37.27 | 1.1112
12.4 | 3.237 | 38.251 | 1.1817
12.45 | 3.276 | 42.174 | 1.2874
12.5 | 3.452 | 46.098 | 1.3354
12.55 | 3.57 | 47.078 | 1.3187
12.6 | 4.159 | 41.194 | 0.99048
12.65 | 4.482 | 36.29 | 0.80968
12.7 | 4.472 | 34.328 | 0.76762
12.75 | 4.188 | 36.29 | 0.86652
12.8 | 4.011 | 37.27 | 0.92919
12.85 | 4.07 | 51.982 | 1.2772
12.9 | 4.286 | 46.098 | 1.0755
12.95 | 4.433 | 45.117 | 1.0178
13 | 4.365 | 49.04 | 1.1235
13.05 | 4.394 | 36.29 | 0.8259
13.1 | 4.669 | 52.963 | 1.1344
13.15 | 3.913 | 68.656 | 1.7546
13.2 | 3.237 | 54.925 | 1.6968
13.25 | 3.139 | 44.136 | 1.4061
13.3 | 3.011 | 50.021 | 1.6613
13.35 | 2.962 | 70.618 | 2.3841
13.4 | 3.139 | 92.195 | 2.9371
13.45 | 2.364 | 76.502 | 3.2361
13.5 | 1.334 | 46.098 | 3.4556
13.55 | 1.255 | 32.366 | 2.579
13.6 | 1.275 | 31.386 | 2.4616
13.65 | 1.059 | 25.501 | 2.408
13.7 | 0.932 | 20.597 | 2.21
13.75 | 0.922 | 14.712 | 1.5957
13.8 | 0.942 | 21.578 | 2.2907
13.85 | 1.187 | 24.52 | 2.0657
13.9 | 1.226 | 26.482 | 2.16
13.95 | 1.403 | 23.539 | 1.6778
14 | 1.51 | 29.424 | 1.9486
14.05 | 1.295 | 31.386 | 2.4236
14.1 | 1.579 | 38.251 | 2.4225
14.15 | 2.03 | 42.174 | 2.0775
14.2 | 2.648 | 49.04 | 1.852
14.25 | 3.06 | 35.309 | 1.1539
14.3 | 3.698 | 25.501 | 0.68959
14.35 | 3.403 | 35.309 | 1.0376
14.4 | 2.687 | 41.194 | 1.5331
14.45 | 2.374 | 38.251 | 1.6112
14.5 | 2.472 | 32.366 | 1.3093
14.55 | 2.874 | 28.443 | 0.98967
14.6 | 2.511 | 28.443 | 1.1327
14.65 | 2.02 | 30.405 | 1.5052
14.7 | 1.618 | 35.309 | 2.1823
14.75 | 1.491 | 34.328 | 2.3023
14.8 | 1.452 | 37.27 | 2.5668
14.85 | 1.442 | 28.443 | 1.9725
14.9 | 1.795 | 23.539 | 1.3114
14.95 | 1.52 | 28.443 | 1.8713
15 | 1.461 | 30.405 | 2.0811
15.05 | 1.461 | 27.462 | 1.8797
15.1 | 1.324 | 22.558 | 1.7038
15.15 | 1.216 | 25.501 | 2.0971
15.2 | 1.206 | 31.386 | 2.6025
15.25 | 1.569 | 38.251 | 2.4379
15.3 | 1.579 | 39.232 | 2.4846
15.35 | 1.51 | 32.366 | 2.1434
15.4 | 1.246 | 26.482 | 2.1254
15.45 | 1.157 | 26.482 | 2.2889
15.5 | 1.275 | 28.443 | 2.2308
15.55 | 1.285 | 32.366 | 2.5188
15.6 | 1.501 | 33.347 | 2.2217
15.65 | 1.501 | 30.405 | 2.0256
15.7 | 1.589 | 29.424 | 1.8517
15.75 | 1.295 | 23.539 | 1.8177
15.8 | 1.236 | 23.539 | 1.9044
15.85 | 1.54 | 30.405 | 1.9744
15.9 | 1.844 | 36.29 | 1.968
15.95 | 1.677 | 43.155 | 2.5733
16 | 1.55 | 40.213 | 2.5944
16.05 | 1.628 | 37.27 | 2.2893
16.1 | 1.491 | 35.309 | 2.3681
16.15 | 1.501 | 33.347 | 2.2217
16.2 | 1.403 | 30.405 | 2.1671
16.25 | 1.295 | 29.424 | 2.2721
16.3 | 1.628 | 31.386 | 1.9279
16.35 | 1.903 | 36.29 | 1.907
16.4 | 1.746 | 33.347 | 1.9099
16.45 | 1.167 | 22.558 | 1.933
16.5 | 0.883 | 15.693 | 1.7772
16.55 | 0.961 | 19.616 | 2.0412
16.6 | 1.206 | 28.443 | 2.3585
16.65 | 1.628 | 30.405 | 1.8676
16.7 | 1.609 | 36.29 | 2.2554
16.75 | 1.599 | 32.366 | 2.0241
16.8 | 2.913 | 51.982 | 1.7845
16.85 | 3.688 | 80.426 | 2.1807
16.9 | 4.963 | 70.618 | 1.4229
16.95 | 5.542 | 73.56 | 1.3273
17 | 4.325 | 52.963 | 1.2246
17.05 | 3.06 | 47.078 | 1.5385
17.1 | 1.971 | 41.194 | 2.09
17.15 | 1.52 | 31.386 | 2.0649
17.2 | 1.187 | 23.539 | 1.9831
17.25 | 1.01 | 18.635 | 1.845
17.3 | 0.912 | 13.731 | 1.5056
17.35 | 0.932 | 12.75 | 1.368
17.4 | 0.971 | 12.75 | 1.3131
17.45 | 0.971 | 10.789 | 1.1111
17.5 | 0.932 | 7.846 | 0.84185
17.55 | 0.873 | 7.846 | 0.89874
17.6 | 0.912 | 14.712 | 1.6132
17.65 | 1.422 | 36.29 | 2.552
17.7 | 2.991 | 24.52 | 0.81979
17.75 | 1.864 | 29.424 | 1.5785
17.8 | 1.363 | 52.963 | 3.8858
17.85 | 1.805 | 76.502 | 4.2383
17.9 | 2.256 | 91.214 | 4.0432
17.95 | 1.873 | 59.829 | 3.1943
18 | 1.589 | 47.078 | 2.9627
18.05 | 1.677 | 59.829 | 3.5676
18.1 | 2.285 | 88.272 | 3.8631
18.15 | 2.874 | 127.504 | 4.4365
18.2 | 2.982 | 146.139 | 4.9007
18.25 | 2.756 | 163.794 | 5.9432
18.3 | 2.668 | 192.237 | 7.2053
18.35 | 3.237 | 210.872 | 6.5144
18.4 | 3.207 | 209.891 | 6.5448
18.45 | 2.854 | 159.87 | 5.6016
18.5 | 2.452 | 150.062 | 6.12
18.55 | 2.874 | 182.429 | 6.3476
18.6 | 2.844 | 194.198 | 6.8283
18.65 | 2.952 | 202.045 | 6.8443
18.7 | 3.07 | 201.064 | 6.5493
18.75 | 2.707 | 126.523 | 4.6739
18.8 | 2.226 | 107.888 | 4.8467
18.85 | 1.854 | 102.003 | 5.5018
18.9 | 1.726 | 81.406 | 4.7165
18.95 | 1.648 | 73.56 | 4.4636
19 | 1.667 | 78.464 | 4.7069
19.05 | 1.677 | 79.445 | 4.7373
19.1 | 1.707 | 76.502 | 4.4817
19.15 | 1.864 | 74.541 | 3.999
19.2 | 1.677 | 72.579 | 4.3279
19.25 | 1.697 | 75.522 | 4.4503
19.3 | 1.805 | 92.195 | 5.1078
19.35 | 2.207 | 108.869 | 4.9329
19.4 | 2.305 | 102.003 | 4.4253
19.45 | 1.893 | 84.349 | 4.4558
19.5 | 1.824 | 75.522 | 4.1405
19.55 | 1.903 | 81.406 | 4.2778
19.6 | 1.991 | 75.522 | 3.7932
19.65 | 2.148 | 83.368 | 3.8812
19.7 | 2.266 | 89.253 | 3.9388
19.75 | 2.403 | 72.579 | 3.0203
19.8 | 2.599 | 71.598 | 2.7548
19.85 | 3.227 | 78.464 | 2.4315
19.9 | 4.227 | 73.56 | 1.7402
19.95 | 4.306 | 83.368 | 1.9361
20 | 4.394 | 77.483 | 1.7634
20.05 | 4.482 | 68.656 | 1.5318
20.1 | 4.11 | 69.637 | 1.6943
20.15 | 3.717 | 60.81 | 1.636
20.2 | 3.021 | 66.694 | 2.2077
20.25 | 2.776 | 54.925 | 1.9786
20.3 | 3.178 | 53.944 | 1.6974
20.35 | 3.521 | 57.867 | 1.6435
20.4 | 3.717 | 60.81 | 1.636
20.45 | 3.855 | 62.771 | 1.6283
20.5 | 4.139 | 57.867 | 1.3981
20.55 | 4.296 | 67.675 | 1.5753
20.6 | 4.316 | 73.56 | 1.7044
20.65 | 4.6 | 64.733 | 1.4072
20.7 | 4.904 | 64.733 | 1.32
20.75 | 4.639 | 88.272 | 1.9028
20.8 | 4.414 | 75.522 | 1.711
20.85 | 4.796 | 58.848 | 1.227
20.9 | 4.443 | 57.867 | 1.3024
20.95 | 3.962 | 74.541 | 1.8814
21 | 3.717 | 75.522 | 2.0318
21.05 | 4.365 | 78.464 | 1.7976
21.1 | 5.64 | 71.598 | 1.2695
21.15 | 6.307 | 89.253 | 1.4151
21.2 | 5.149 | 46.098 | 0.89528
21.25 | 6.022 | 44.136 | 0.73291
21.3 | 3.943 | 62.771 | 1.592
21.35 | 2.472 | 59.829 | 2.4203
21.4 | 2.383 | 41.194 | 1.7287
21.45 | 2.54 | 40.213 | 1.5832
21.5 | 2.305 | 40.213 | 1.7446
21.55 | 2.324 | 36.29 | 1.5615
21.6 | 2.54 | 36.29 | 1.4287
21.65 | 2.442 | 46.098 | 1.8877
21.7 | 2.452 | 36.29 | 1.48
21.75 | 2.893 | 57.867 | 2.0002
21.8 | 3.962 | 90.234 | 2.2775
21.85 | 9.337 | 98.08 | 1.0504
21.9 | 8.857 | 93.176 | 1.052
21.95 | 9.347 | 80.426 | 0.86045
22 | 9.602 | 83.368 | 0.86824
22.05 | 8.906 | 89.253 | 1.0022
22.1 | 8.523 | 100.042 | 1.1738
22.15 | 8.366 | 103.965 | 1.2427
22.2 | 7.915 | 106.907 | 1.3507
22.25 | 6.513 | 122.6 | 1.8824
22.3 | 4.806 | 98.08 | 2.0408
22.35 | 3.295 | 67.675 | 2.0539
22.4 | 2.511 | 38.251 | 1.5233
22.45 | 2.756 | 57.867 | 2.0997
22.5 | 2.766 | 55.906 | 2.0212
22.55 | 3.139 | 52.963 | 1.6873
22.6 | 1.922 | 51.002 | 2.6536
22.65 | 1.981 | 45.117 | 2.2775
22.7 | 2.079 | 40.213 | 1.9342
22.75 | 1.834 | 39.232 | 2.1391
22.8 | 1.658 | 42.174 | 2.5437
22.85 | 2.04 | 38.251 | 1.875
22.9 | 1.756 | 31.386 | 1.7874
22.95 | 1.51 | 31.386 | 2.0785
23 | 1.569 | 31.386 | 2.0004
23.05 | 1.667 | 27.462 | 1.6474
23.1 | 1.501 | 22.558 | 1.5029
23.15 | 1.432 | 17.654 | 1.2328
23.2 | 1.363 | 16.674 | 1.2233
23.25 | 1.432 | 20.597 | 1.4383
23.3 | 1.491 | 23.539 | 1.5787
23.35 | 1.393 | 21.578 | 1.549
23.4 | 1.363 | 27.462 | 2.0148
23.45 | 1.452 | 30.405 | 2.094
23.5 | 1.422 | 31.386 | 2.2072
23.55 | 1.461 | 26.482 | 1.8126
23.6 | 1.569 | 28.443 | 1.8128
23.65 | 1.648 | 42.174 | 2.5591
23.7 | 2.011 | 48.059 | 2.3898
23.75 | 1.883 | 51.002 | 2.7086
23.8 | 1.834 | 60.81 | 3.3157
23.85 | 1.981 | 63.752 | 3.2182
23.9 | 1.903 | 59.829 | 3.1439
23.95 | 1.687 | 60.81 | 3.6046
24 | 1.677 | 47.078 | 2.8073
24.05 | 1.373 | 29.424 | 2.143
24.1 | 1.206 | 15.693 | 1.3012
24.15 | 1.216 | 14.712 | 1.2099
24.2 | 1.265 | 17.654 | 1.3956
24.25 | 1.422 | 27.462 | 1.9312
24.3 | 1.736 | 28.443 | 1.6384
24.35 | 2.138 | 30.405 | 1.4221
24.4 | 2.04 | 27.462 | 1.3462
24.45 | 2.06 | 31.386 | 1.5236
24.5 | 1.834 | 39.232 | 2.1391
24.55 | 2.128 | 40.213 | 1.8897
24.6 | 2.776 | 32.366 | 1.1659
24.65 | 3.217 | 28.443 | 0.88415
24.7 | 3.207 | 25.501 | 0.79517
24.75 | 3.531 | 33.347 | 0.94441
24.8 | 3.472 | 86.31 | 2.4859
24.85 | 3.923 | 91.214 | 2.3251
24.9 | 5.336 | 90.234 | 1.691
24.95 | 5.081 | 120.638 | 2.3743
25 | 4.757 | 107.888 | 2.268
25.05 | 5.777 | 101.022 | 1.7487
25.1 | 6.218 | 131.427 | 2.1137
25.15 | 6.159 | 141.235 | 2.2931
25.2 | 5.993 | 130.446 | 2.1766
25.25 | 6.022 | 117.696 | 1.9544
25.3 | 6.179 | 114.754 | 1.8572
25.35 | 6.071 | 119.658 | 1.971
25.4 | 5.865 | 121.619 | 2.0736
25.45 | 5.757 | 126.523 | 2.1977
25.5 | 5.649 | 136.331 | 2.4134
25.55 | 5.649 | 136.331 | 2.4134
25.6 | 6.542 | 121.619 | 1.859
25.65 | 6.434 | 102.984 | 1.6006
25.7 | 6.032 | 87.291 | 1.4471
25.75 | 5.738 | 81.406 | 1.4187
25.8 | 5.62 | 77.483 | 1.3787
25.85 | 5.61 | 69.637 | 1.2413
25.9 | 5.62 | 73.56 | 1.3089
25.95 | 5.336 | 111.811 | 2.0954
26 | 4.227 | 109.85 | 2.5988
26.05 | 3.384 | 71.598 | 2.1158
26.1 | 2.874 | 32.366 | 1.1262
26.15 | 2.835 | 38.251 | 1.3492
26.2 | 2.58 | 36.29 | 1.4066
26.25 | 2.678 | 44.136 | 1.6481
26.3 | 2.364 | 53.944 | 2.2819
26.35 | 2.374 | 83.368 | 3.5117
26.4 | 4.041 | 67.675 | 1.6747
26.45 | 4.875 | 49.04 | 1.0059
26.5 | 3.08 | 34.328 | 1.1145
26.55 | 2.874 | 31.386 | 1.0921
26.6 | 2.364 | 29.424 | 1.2447
26.65 | 2.197 | 28.443 | 1.2946
26.7 | 1.824 | 31.386 | 1.7207
26.75 | 1.981 | 5.885 | 0.29707
26.8 | 2.168 | 5.885 | 0.27145
26.85 | 1.658 | 60.81 | 3.6677
26.9 | 1.687 | 66.694 | 3.9534
26.95 | 2.717 | 94.157 | 3.4655
27 | 2.874 | 89.253 | 3.1055
27.05 | 3.148 | 64.733 | 2.0563
27.1 | 2.501 | 53.944 | 2.1569
27.15 | 2.187 | 46.098 | 2.1078
27.2 | 2.128 | 49.04 | 2.3045
27.25 | 2.295 | 57.867 | 2.5214
27.3 | 2.599 | 55.906 | 2.1511
27.35 | 2.442 | 51.982 | 2.1287
27.4 | 2.02 | 51.982 | 2.5734
27.45 | 1.844 | 47.078 | 2.553
27.5 | 1.756 | 39.232 | 2.2342
27.55 | 1.746 | 35.309 | 2.0223
27.6 | 1.932 | 29.424 | 1.523
27.65 | 2.069 | 27.462 | 1.3273
27.7 | 1.883 | 33.347 | 1.771
27.75 | 1.716 | 33.347 | 1.9433
27.8 | 2.609 | 43.155 | 1.6541
27.85 | 2.226 | 68.656 | 3.0843
27.9 | 4.963 | 93.176 | 1.8774
27.95 | 7.248 | 86.31 | 1.1908
28 | 7.484 | 77.483 | 1.0353
28.05 | 7.278 | 53.944 | 0.74119
28.1 | 7.052 | 51.982 | 0.73712
28.15 | 6.503 | 81.406 | 1.2518
28.2 | 6.748 | 61.79 | 0.91568
28.25 | 7.434 | 84.349 | 1.1346
28.3 | 6.228 | 102.003 | 1.6378
28.35 | 6.14 | 59.829 | 0.97441
28.4 | 6.826 | 55.906 | 0.81902
28.45 | 6.424 | 57.867 | 0.90079
28.5 | 6.483 | 58.848 | 0.90773
28.55 | 6.454 | 58.848 | 0.91181
28.6 | 6.414 | 56.886 | 0.8869
28.65 | 6.385 | 55.906 | 0.87558
28.7 | 6.395 | 53.944 | 0.84353
28.75 | 6.503 | 52.963 | 0.81444
28.8 | 6.669 | 52.963 | 0.79417
28.85 | 6.856 | 57.867 | 0.84403
28.9 | 6.934 | 63.752 | 0.91941
28.95 | 7.297 | 66.694 | 0.91399
29 | 7.876 | 71.598 | 0.90907
29.05 | 8.562 | 83.368 | 0.9737
29.1 | 9.445 | 93.176 | 0.98651
29.15 | 9.759 | 102.003 | 1.0452
29.2 | 8.866 | 100.042 | 1.1284
29.25 | 8.327 | 84.349 | 1.013
29.3 | 8.935 | 72.579 | 0.8123
29.35 | 9.651 | 73.56 | 0.7622
29.4 | 9.504 | 79.445 | 0.83591
29.45 | 8.513 | 76.502 | 0.89865
29.5 | 8.935 | 74.541 | 0.83426
29.55 | 9.288 | 83.368 | 0.89759
29.6 | 8.582 | 92.195 | 1.0743
29.65 | 9.445 | 95.138 | 1.0073
29.7 | 10.926 | 98.08 | 0.89768
29.75 | 10.338 | 101.022 | 0.97719
29.8 | 9.524 | 123.581 | 1.2976
29.85 | 8.307 | 154.966 | 1.8655
29.9 | 6.434 | 113.773 | 1.7683
29.95 | 8.298 | 89.253 | 1.0756
30 | 8.67 | 80.426 | 0.92764