## Figure 1
Taper Pile |  | Uniform Pile
MVMNT | LOAD | MVMNT | LOAD
(mm) | (kN) | (mm) | (kN)
0 | 0 | 0 | 0
0.24808 | 80.4955 | 0.211 | 83.4586
0.49615 | 161.0148 | 0.45869 | 161.0334
0.65707 | 238.5379 | 0.48353 | 163.9656
0.84323 | 319.0881 | 0.73161 | 238.5008
0.99191 | 396.6173 | 1.0168 | 315.962
1.2644 | 474.0848 | 1.3268 | 396.4504
1.5374 | 551.5522 | 1.7977 | 463.8189
2.4421 | 631.7439 | 2.7157 | 551.0144
2.3928 | 473.5221 | 5.2317 | 630.3528
2.1818 | 315.381 | 5.0207 | 472.2117
1.8099 | 160.3596 | 4.5995 | 317.2149
1.0041 | 2.5151 | 3.8801 | 159.3273
|  | 2.1944 | 0
1.0041 | -4.4565e-12 | 2.1944 | 10.5365
1.7295 | 194.5093 | 2.5446 | 104.3852
2.1064 | 388.7784 | 2.9199 | 208.7703
2.449 | 583.0475 | 3.2614 | 292.0824
3.2339 | 777.3166 | 3.7399 | 391.3218
4.0533 | 971.5857 | 4.3368 | 490.5613
5.7246 | 1155.7692 | 4.8657 | 584.4099
7.941 | 1360.3641 | 5.5306 | 683.6493
10.1236 | 1554.6332 | 6.6387 | 762.6437
|  | 11.3416 | 897.0288
Uniform 570 mm pile |  |  | Tapered 570/200 mm
Total | Head | Compr. | Total | Head
kN | mm | mm | kN | mm
0 | 0 | 0 | 0 | 0
0.35072 | 0.00056439 | 0.00055439 | 0.51351 | 0.00030679
1.5499 | 0.0025161 | 0.0024161 | 1.5741 | 0.001141
7.6393 | 0.012649 | 0.011649 | 3.2904 | 0.0027062
42.1551 | 0.073773 | 0.063773 | 4.8753 | 0.0042826
69.9451 | 0.12698 | 0.10698 | 8.1144 | 0.0077453
92.9225 | 0.17372 | 0.14372 | 15.7183 | 0.016638
112.7665 | 0.21619 | 0.17619 | 36.7884 | 0.044285
130.313 | 0.25546 | 0.20546 | 103.9882 | 0.14926
146.0719 | 0.29219 | 0.23219 | 144.7612 | 0.22335
160.3875 | 0.32683 | 0.25683 | 175.2803 | 0.28392
173.5072 | 0.35969 | 0.27969 | 200.2872 | 0.33694
185.6166 | 0.39103 | 0.30103 | 221.708 | 0.38485
196.8594 | 0.42103 | 0.32103 | 240.5628 | 0.42901
279.0693 | 0.67272 | 0.47272 | 257.471 | 0.47024
331.8791 | 0.87476 | 0.57476 | 272.8426 | 0.50909
370.4142 | 1.0513 | 0.65135 | 286.9653 | 0.54597
400.591 | 1.2126 | 0.71259 | 300.05 | 0.58119
425.3336 | 1.3637 | 0.76366 | 397.0681 | 0.876
446.2918 | 1.5076 | 0.80756 | 463.2531 | 1.1151
464.4815 | 1.6462 | 0.84616 | 515.0911 | 1.3264
480.5689 | 1.7807 | 0.88069 | 558.5408 | 1.5208
495.0123 | 1.912 | 0.91202 | 596.4571 | 1.7039
551.5193 | 2.5377 | 1.0377 | 630.4333 | 1.8787
593.3049 | 3.1339 | 1.1339 | 661.4503 | 2.0473
627.3779 | 3.7142 | 1.2142 | 690.1558 | 2.211
656.717 | 4.2846 | 1.2846 | 716.9999 | 2.3707
682.847 | 4.8482 | 1.3482 | 832.3209 | 3.1285
706.6485 | 5.4066 | 1.4066 | 928.2074 | 3.8439
728.6747 | 5.9611 | 1.4611 | 1012.5521 | 4.534
749.2958 | 6.5125 | 1.5125 | 1089.0463 | 5.2067
768.7721 | 7.0613 | 1.5613 | 1159.7513 | 5.8666
787.2939 | 7.6078 | 1.6078 | 1225.9535 | 6.5165
805.0045 | 8.1525 | 1.6525 | 1288.5183 | 7.1583
822.0151 | 8.6956 | 1.6956 | 1348.0613 | 7.7933
838.4134 | 9.2372 | 1.7372 | 1405.0391 | 8.4226
854.2705 | 9.7775 | 1.7775 | 1459.8013 | 9.047
869.6445 | 10.3167 | 1.8167 | 1512.6234 | 9.667
884.5837 | 10.8548 | 1.8548 | 1563.7267 | 10.2832
899.1288 | 11.392 | 1.892 | 1613.2925 | 10.8959
913.3145 | 11.9283 | 1.9283 | 1661.4716 | 11.5055
940.7224 | 12.9986 | 1.9986 | 1708.3909 | 12.1123
967.002 | 14.0661 | 2.0661 | 1754.1587 | 12.7164
992.3033 | 15.1312 | 2.1312 | 1798.8683 | 13.3182
1016.7452 | 16.1942 | 2.1942 | 1842.6006 | 13.9178
1040.4236 | 17.2553 | 2.2553 | 1927.4085 | 15.111
1063.4175 | 18.3146 | 2.3146 | 2009.0563 | 16.2971
1085.7927 | 19.3724 | 2.3724 | 2087.9209 | 17.4769
1107.6047 | 20.4288 | 2.4288 | 2164.3081 | 18.6511
1128.901 | 21.4839 | 2.4839 | 2238.4701 | 19.8203
1149.7227 | 22.5378 | 2.5378 | 2310.6179 | 20.9849
1170.1054 | 23.5905 | 2.5905 | 2380.9305 | 22.1454
1190.0802 | 24.6423 | 2.6423 | 2449.5611 | 23.3021
|  |  | 2516.6424 | 24.4552

## Figure 3
XX
Uniform Pile at 1,200 kN |  |  | Tapered Pile at 1,500 kN
Depth | Pile Force | Rs | Depth | Pile Force | Rs
m | kN | (kN) | m | kN | (kN)
0 | 750 | 0 | 0 | 1150 | 0
1 | 742.4504 | 7.5496 | 1 | 1119.304 | 30.696
2 | 720.9256 | 29.0744 | 2 | 1036.9833 | 113.0167
3 | 690.8098 | 59.1902 | 3 | 929.4973 | 220.5027
4 | 657.8524 | 92.1476 | 4 | 820.3638 | 329.6362
5 | 623.6066 | 126.3934 | 5 | 715.6961 | 434.3039
6 | 587.8818 | 162.1182 | 6 | 615.4591 | 534.5409
7 | 550.1521 | 199.8479 | 7 | 518.8614 | 631.1386
8 | 509.9426 | 240.0574 | 8 | 425.5691 | 724.4309
9 | 466.891 | 283.109 | 9 | 335.7654 | 814.2346
10 | 420.7333 | 329.2667 | 10 | 249.9931 | 900.0069
11 | 371.2779 | 378.7221 | 11 | 168.9998 | 981.0002
12 | 318.3844 | 431.6156 | 12 | 93.619 | 1056.381

## Figure 4
Gambini 1973
DEPTH | Cone | Sleeve | Resistance
| Resistance | Resistance | Ratio
m | MPa | kPa | %
0.5 | 4.8286 | 42.8143 | 0.88669
0.75 | 6.3314 | 46.835 | 0.73972
1 | 1.4874 | 25.7401 | 1.7306
1.25 | 0.14967 | 19.1256 | 12.7782
1.5 | 0.16 | 9.8482 | 6.1552
1.75 | 0.14 | 25.8409 | 18.4578
2 | 0.16 | 11.243 | 7.0269
2.25 | 0.25 | 9.9577 | 3.9831
2.5 | 0.37135 | 11 | 2.9622
2.75 | 0.5 | 28.632 | 5.7264
3 | 0.7 | 37.8322 | 5.4046
3.25 | 1.1501 | 15.4028 | 1.3392
3.5 | 1.9301 | 12.7789 | 0.66207
3.75 | 0.64988 | 17 | 2.6159
4 | 1 | 23.4569 | 2.3457
4.25 | 5.8255 | 34.0067 | 0.58376
4.5 | 4.8206 | 52.6595 | 1.0924
4.75 | 6.0998 | 73.9816 | 1.2128
5 | 6.5 | 60.7158 | 0.93409
5.25 | 8.888 | 72.72 | 0.81818
5.5 | 9.8344 | 87.2408 | 0.8871
5.75 | 8.2729 | 70.1238 | 0.84763
6 | 9.9424 | 85.977 | 0.86475
6.25 | 8.381 | 92.6625 | 1.1056
6.5 | 6.3773 | 112.6477 | 1.7664
6.75 | 6.5 | 100.7145 | 1.5495
7 | 6.8761 | 91.4288 | 1.3297
7.25 | 7.4896 | 84.8141 | 1.1324
7.5 | 10.6052 | 99.4786 | 0.93801
7.75 | 12.6134 | 66.4053 | 0.52647
8 | 11.8899 | 143.2921 | 1.2052
8.25 | 10.9941 | 75.7832 | 0.68931
8.5 | 11.9405 | 96.9597 | 0.81202
8.75 | 10.8268 | 61.2216 | 0.56547
9 | 11.9396 | 45.2873 | 0.3793
9.25 | 11.3251 | 107.6871 | 0.95087
9.5 | 10.2113 | 55.9954 | 0.54837
9.75 | 7.7661 | 16.2732 | 0.20954
10 | 5.4241 | 15.7 | 0.28945
10.25 | 4.5341 | 15.0072 | 0.33098
10.5 | 1.2453 | 4.3957 | 0.35298
10.75 | 2.0253 | 25.7154 | 1.2697
11 | 2.3577 | 16.4383 | 0.69722
11.25 | 3.195 | 42.9227 | 1.3434
11.5 | 5.1458 | 74.8819 | 1.4552
11.75 | 4.5312 | 49.6444 | 1.0956
12 | 4.3644 | 41.6909 | 0.95526
12.25 | 2.8029 | 21.9199 | 0.78204
12.5 | 3.692 | 20.6196 | 0.55849
12.75 | 3.0831 | 36.4687 | 1.1828
13 | 3.1918 | 51.1333 | 1.602
13.25 | 2.9101 | 28.7038 | 0.98635
13.5 | 2.353 | 19.4311 | 0.8258
13.75 | 2.4673 | 8.8171 | 0.35736
14 | 3.0234 | 16.8263 | 0.55653
14.25 | 3.3558 | 8.8814 | 0.26466
14.5 | 4.8016 | 43.347 | 0.90277
14.75 | 5.5815 | 72.6523 | 1.3017
15 | 4.858 | 91.1554 | 1.8764
15.25 | 4.0196 | 75.3707 | 1.8751
15.5 | 4.9661 | 59.4402 | 1.1969
15.75 | 3.1866 | 79.28 | 2.4879

## Figure 5A
10 m PUSH TESTS |  |  |  | 10 m PULL TESTS
Uniform 330mm |  | Tapered 390 - 240 |  | Uniform 330 mm |  | Tapered 390 - 240
Mvmnt | Load | Mvmnt | Load | Mvmnt | Load | Mvmnt | Load
(mm) | (kN) | (mm) | (kN) | (mm) | (kN) | (mm) | (kN)
0.046627 | 0 | 0.068663 | 0 | 0.0016196 | 41.6505 | 0 | 0
0.22558 | 99.7111 | 0.24761 | 101.308 | 0.09337 | 92.755 | 0.070642 | 92.7581
0.44908 | 192.4506 | 0.44908 | 192.4506 | 0.33356 | 119.8592 | 0.2841 | 137.8513
0.83458 | 288.0322 | 0.8345 | 289.6349 | 0.71586 | 138.5828 | 0.8333 | 184.3198
1.58 | 385.1138 | 1.2863 | 386.6414 | 1.7726 | 185.7727 | 1.9127 | 232.2956
2.6 | 482.0558 | 1.7626 | 483.8017 | 3.3569 | 235.1013 | 4.4819 | 281.6511
4.1 | 574.4496 | 2.1705 | 574.8897 | 5.5677 | 281.5068 | 7.0074 | 308.2938
6.2487 | 672.7002 | 2.7155 | 673.4743 | 8.0887 | 333.7086 | 14.081 | 334.4901
9.4 | 745 | 3.2852 | 770.6099 | 10.6836 | 377.0655 | 19.4938 | 355.7565
14.0864 | 776.1211 | 3.899 | 870.6188 | 15.7828 | 428.9247 | 40 | 390.2515
10.2062 | 0 | 4.513 | 966.3002 | 19.5343 | 441.9943
|  | 5.287 | 1055.8489 | 40 | 479.3611
|  | 6.8 | 1105
|  | 9 | 1135
|  | 19.3627 | 1176.7855
|  | 14.1279 | 0
Pull : Uniform 10-m |  | Pull : Tapered 10-m |  | PUSH : Uniform 10-m |  | PUSH : Tapered 10-m
Load | Head | Load | Head | Load | Head | Load | Head | Compr. | 5A
kN | mm | kN | mm | kN | mm | kN | mm | mm
0 | 0 | 0 | 0 | 0 | 0 | 0 | 0 | 0
0.16546 | 0.0013728 | 0.18676 | 0.00016296 | 0.89027 | 0.0028467 | 0.18676 | 0.00016296 | 0.00016286
1.6495 | 0.013717 | 1.8442 | 0.0016169 | 8.7449 | 0.027987 | 1.8442 | 0.0016169 | 0.0016159
3.2876 | 0.027409 | 16.4998 | 0.015069 | 74.3267 | 0.23979 | 16.4998 | 0.015069 | 0.015059
4.9146 | 0.041077 | 92.4638 | 0.10153 | 127.5336 | 0.41474 | 92.4638 | 0.10153 | 0.10143
6.5306 | 0.054722 | 258.7752 | 0.38422 | 167.6377 | 0.5492 | 258.7752 | 0.38422 | 0.38322
8.1356 | 0.068343 | 487.4177 | 0.96877 | 199.0463 | 0.65668 | 487.4177 | 0.96877 | 0.95877
9.7297 | 0.081941 | 568.6372 | 1.2252 | 224.3864 | 0.74526 | 568.6372 | 1.2252 | 1.2052
11.3132 | 0.095516 | 618.281 | 1.393 | 245.3219 | 0.82011 | 618.281 | 1.393 | 1.363
12.8861 | 0.10907 | 653.6943 | 1.5179 | 262.9581 | 0.88464 | 653.6943 | 1.5179 | 1.4779
14.4485 | 0.1226 | 680.8253 | 1.617 | 278.0586 | 0.94124 | 680.8253 | 1.617 | 1.567
16.0006 | 0.1361 | 702.5312 | 1.6987 | 291.1674 | 0.9916 | 702.5312 | 1.6987 | 1.6387
30.9742 | 0.27 | 720.4276 | 1.768 | 302.6831 | 1.037 | 720.4276 | 1.768 | 1.698
45.022 | 0.40188 | 735.5203 | 1.8281 | 372.1859 | 1.3473 | 735.5203 | 1.8281 | 1.7481
58.2317 | 0.53193 | 748.4777 | 1.8811 | 408.1732 | 1.5526 | 748.4777 | 1.8811 | 1.7911
70.6797 | 0.66031 | 759.7649 | 1.9285 | 432.6229 | 1.7218 | 759.7649 | 1.9285 | 1.8285
82.433 | 0.78716 | 826.4988 | 2.2472 | 451.5496 | 1.874 | 826.4988 | 2.2472 | 2.0472
93.5507 | 0.91261 | 860.2372 | 2.4538 | 467.2893 | 2.0164 | 860.2372 | 2.4538 | 2.1538
104.0852 | 1.0368 | 882.7097 | 2.6223 | 480.9502 | 2.1527 | 882.7097 | 2.6223 | 2.2223
114.0829 | 1.1597 | 899.7635 | 2.7727 | 493.1332 | 2.2846 | 899.7635 | 2.7727 | 2.2727
123.5854 | 1.2815 | 913.6834 | 2.9128 | 504.1977 | 2.4133 | 913.6834 | 2.9128 | 2.3128
164.85 | 1.8767 | 925.5653 | 3.0463 | 514.375 | 2.5395 | 925.5653 | 3.0463 | 2.3463
198.02 | 2.4535 | 936.0094 | 3.1753 | 556.2182 | 3.1453 | 936.0094 | 3.1753 | 2.3753
225.309 | 3.0168 | 945.3774 | 3.3009 | 588.3943 | 3.7254 | 945.3774 | 3.3009 | 2.4009
248.1791 | 3.57 | 953.9031 | 3.4239 | 614.4473 | 4.2896 | 953.9031 | 3.4239 | 2.4239
267.6383 | 4.1153 | 988.2029 | 4.0144 | 636.1534 | 4.8428 | 988.2029 | 4.0144 | 2.5144
284.4062 | 4.6544 | 1013.9831 | 4.5807 | 654.5916 | 5.3878 | 1013.9831 | 4.5807 | 2.5807
299.0111 | 5.1884 | 1034.6225 | 5.1329 | 670.4845 | 5.9265 | 1034.6225 | 5.1329 | 2.6329
311.8503 | 5.7184 | 1051.7176 | 5.6758 | 684.3447 | 6.4601 | 1051.7176 | 5.6758 | 2.6758
311.8503 | 5.7184 | 1066.195 | 6.2118 | 696.5498 | 6.9897 | 1066.195 | 6.2118 | 2.7118
323.2286 | 6.2449 | 1078.6557 | 6.7426 | 696.5498 | 6.9897 | 1078.6557 | 6.7426 | 2.7426
333.3838 | 6.7686 | 1089.5167 | 7.2693 | 707.3867 | 7.5158 | 1089.5167 | 7.2693 | 2.7693
342.5047 | 7.2899 | 1099.081 | 7.7928 | 717.0777 | 8.0392 | 1099.081 | 7.7928 | 2.7928
350.7425 | 7.8091 | 1099.081 | 7.7928 | 725.7984 | 8.5602 | 1099.081 | 7.7928 | 2.7928
358.2204 | 8.3266 | 1107.5761 | 8.3135 | 733.6898 | 9.0792 | 1107.5761 | 8.3135 | 2.8135
365.0394 | 8.8425 | 1115.1772 | 8.832 | 740.8662 | 9.5964 | 1115.1772 | 8.832 | 2.832
371.2835 | 9.357 | 1122.0221 | 9.3486 | 747.4217 | 10.1121 | 1122.0221 | 9.3486 | 2.8486
377.0228 | 9.8704 | 1128.2208 | 9.8635 | 753.4344 | 10.6265 | 1128.2208 | 9.8635 | 2.8635
382.3163 | 10.3828 | 1133.8625 | 10.3771 | 758.9696 | 11.1398 | 1133.8625 | 10.3771 | 2.8771
387.2143 | 10.8942 | 1139.0203 | 10.8896 | 764.0824 | 11.652 | 1139.0203 | 10.8896 | 2.8896
395.9893 | 11.9147 | 1143.7549 | 11.4009 | 768.8199 | 12.1633 | 1143.7549 | 11.4009 | 2.9009
403.6247 | 12.9325 | 1148.117 | 11.9114 | 777.3237 | 13.1836 | 1148.117 | 11.9114 | 2.9114
410.3298 | 13.9481 | 1152.1496 | 12.421 | 784.7408 | 14.2013 | 1152.1496 | 12.421 | 2.921
416.2651 | 14.9619 | 1155.8889 | 12.93 | 791.2682 | 15.2168 | 1155.8889 | 12.93 | 2.93
421.5563 | 15.9743 | 1162.6086 | 13.946 | 797.0574 | 16.2305 | 1162.6086 | 13.946 | 2.946
426.3031 | 16.9853 | 1168.4779 | 14.9599 | 802.2274 | 17.2428 | 1168.4779 | 14.9599 | 2.9599
430.5855 | 17.9953 | 1173.6499 | 15.9722 | 806.8729 | 18.2538 | 1173.6499 | 15.9722 | 2.9722
434.4686 | 19.0043 | 1178.2425 | 16.983 | 811.07 | 19.2638 | 1178.2425 | 16.983 | 2.983
438.0059 | 20.0126 | 1182.3486 | 17.9927 | 814.8809 | 20.2728 | 1182.3486 | 17.9927 | 2.9927
441.2417 | 21.0201 | 1186.042 | 19.0014 | 818.3566 | 21.281 | 1186.042 | 19.0014 | 3.0014
444.2129 | 22.027 | 1189.3821 | 20.0093 | 821.5396 | 22.2885 | 1189.3821 | 20.0093 | 3.0093
446.9508 | 23.0334 | 1192.4175 | 21.0164 | 824.4655 | 23.2955 | 1192.4175 | 21.0164 | 3.0164
449.4819 | 24.0393 | 1195.1884 | 22.0229 | 827.1643 | 24.3018 | 1195.1884 | 22.0229 | 3.0229
451.8287 | 25.0447 | 1197.7278 | 23.0289 | 829.6614 | 25.3077 | 1197.7278 | 23.0289 | 3.0289
454.0108 | 26.0498 | 1200.0639 | 24.0343 | 831.9787 | 26.3132 | 1200.0639 | 24.0343 | 3.0343
456.0448 | 27.0545 | 1202.22 | 25.0394 | 834.135 | 27.3183 | 1202.22 | 25.0394 | 3.0394
457.9454 | 28.0589 | 1204.2163 | 26.044 | 836.1465 | 28.323 | 1204.2163 | 26.044 | 3.044
459.7253 | 29.0631 | 1206.07 | 27.0483 | 838.0273 | 29.3274 | 1206.07 | 27.0483 | 3.0483
461.3956 | 30.067 | 1207.7958 | 28.0524 | 839.7898 | 30.3316 | 1207.7958 | 28.0524 | 3.0524
462.9662 | 31.0706 | 1209.4066 | 29.0561 | 841.4449 | 31.3355 | 1209.4066 | 29.0561 | 3.0561
464.4457 | 32.074 | 1210.9136 | 30.0596 | 843.002 | 32.3392 | 1210.9136 | 30.0596 | 3.0596
465.8419 | 33.0773 | 1212.3264 | 31.0629 | 844.4696 | 33.3426 | 1212.3264 | 31.0629 | 3.0629
467.1615 | 34.0803 | 1213.6536 | 32.066 | 845.8553 | 34.3459 | 1213.6536 | 32.066 | 3.066
468.4108 | 35.0833 | 1214.9028 | 33.0689 | 847.1657 | 35.3489 | 1214.9028 | 33.0689 | 3.0689
469.5952 | 36.086 | 1216.0808 | 34.0716 | 848.4068 | 36.3519 | 1216.0808 | 34.0716 | 3.0716
470.7197 | 37.0886 | 1217.1933 | 35.0742 | 849.5839 | 37.3546 | 1217.1933 | 35.0742 | 3.0742
471.7886 | 38.0911 | 1218.2458 | 36.0766 | 850.7019 | 38.3573 | 1218.2458 | 36.0766 | 3.0766
472.806 | 39.0935 | 1219.243 | 37.079 | 851.7652 | 39.3597 | 1219.243 | 37.079 | 3.079
473.7756 | 40.0957 | 1220.1891 | 38.0811 | 852.7775 | 40.3621 | 1220.1891 | 38.0811 | 3.0811
474.7006 | 41.0979 | 1221.088 | 39.0832 | 853.7427 | 41.3644 | 1221.088 | 39.0832 | 3.0832
475.584 | 42.0999 | 1221.9431 | 40.0852 | 854.6637 | 42.3666 | 1221.9431 | 40.0852 | 3.0852
476.4286 | 43.1019 | 1222.7575 | 41.0871 | 855.5437 | 43.3686 | 1222.7575 | 41.0871 | 3.0871
477.2369 | 44.1037 | 1223.5341 | 42.0889 | 856.3853 | 44.3706 | 1223.5341 | 42.0889 | 3.0889
478.0112 | 45.1055 | 1224.2755 | 43.0906 | 857.191 | 45.3725 | 1224.2755 | 43.0906 | 3.0906
478.7535 | 46.1073 | 1224.9839 | 44.0922 | 857.9629 | 46.3743 | 1224.9839 | 44.0922 | 3.0922
479.4659 | 47.1089 | 1225.6617 | 45.0938 | 858.7033 | 47.376 | 1225.6617 | 45.0938 | 3.0938
480.1501 | 48.1105 | 1226.3106 | 46.0953 | 859.4139 | 48.3777 | 1226.3106 | 46.0953 | 3.0953
480.8077 | 49.112 | 1226.9325 | 47.0967 | 860.0966 | 49.3793 | 1226.9325 | 47.0967 | 3.0967
481.4403 | 50.1135 | 1227.5291 | 48.0981 | 860.753 | 50.3808 | 1227.5291 | 48.0981 | 3.0981
482.0492 | 51.1149 | 1228.1019 | 49.0994 | 861.3845 | 51.3823 | 1228.1019 | 49.0994 | 3.0994
482.6358 | 52.1163 | 1228.6523 | 50.1007 | 861.9925 | 52.3837 | 1228.6523 | 50.1007 | 3.1007
483.2013 | 53.1176 | 1229.1815 | 51.1019 | 862.5784 | 53.3851 | 1229.1815 | 51.1019 | 3.1019
483.7468 | 54.1188 | 1229.6908 | 52.1031 | 863.1433 | 54.3864 | 1229.6908 | 52.1031 | 3.1031
484.2733 | 55.1201 | 1230.1813 | 53.1042 | 863.6884 | 55.3877 | 1230.1813 | 53.1042 | 3.1042
484.7818 | 56.1213 | 1230.6539 | 54.1053 | 864.2145 | 56.3889 | 1230.6539 | 54.1053 | 3.1053
485.2732 | 57.1224 | 1231.1097 | 55.1064 | 864.7228 | 57.3901 | 1231.1097 | 55.1064 | 3.1064
485.7484 | 58.1235 | 1231.5496 | 56.1074 | 865.2142 | 58.3913 | 1231.5496 | 56.1074 | 3.1074
486.2081 | 59.1246 | 1231.9743 | 57.1084 | 865.6893 | 59.3924 | 1231.9743 | 57.1084 | 3.1084
486.6532 | 60.1256 | 1232.3846 | 58.1093 | 866.1491 | 60.3935 | 1232.3846 | 58.1093 | 3.1093
487.0842 | 61.1266 | 1232.7813 | 59.1102 | 866.5943 | 61.3945 | 1232.7813 | 59.1102 | 3.1102
487.5019 | 62.1276 | 1233.165 | 60.1111 | 867.0256 | 62.3955 | 1233.165 | 60.1111 | 3.1111
487.9068 | 63.1285 | 1233.5363 | 61.1119 | 867.4435 | 63.3965 | 1233.5363 | 61.1119 | 3.1119
488.2996 | 64.1294 | 1233.8959 | 62.1128 | 867.8487 | 64.3974 | 1233.8959 | 62.1128 | 3.1128
488.6807 | 65.1303 | 1234.2443 | 63.1136 | 868.2419 | 65.3984 | 1234.2443 | 63.1136 | 3.1136
489.0507 | 66.1312 | 1234.5819 | 64.1143 | 868.6234 | 66.3993 | 1234.5819 | 64.1143 | 3.1143
489.41 | 67.132 | 1234.9094 | 65.1151 | 868.9939 | 67.4001 | 1234.9094 | 65.1151 | 3.1151
489.7592 | 68.1328 | 1235.227 | 66.1158 | 869.3537 | 68.401 | 1235.227 | 66.1158 | 3.1158
490.0986 | 69.1336 | 1235.5354 | 67.1165 | 869.7034 | 69.4018 | 1235.5354 | 67.1165 | 3.1165
660.4466 | 51.7926 | 1235.8348 | 68.1172 | 870.0434 | 70.4026 | 1235.8348 | 68.1172 | 3.1172
660.4312 | 52.7919 | 1236.1257 | 69.1179 | 829.9642 | 51.1151 | 1236.1257 | 69.1179 | 3.1179
660.4075 | 53.7911 | 1236.4085 | 70.1185 | 830.1576 | 52.1146 | 1236.4085 | 70.1185 | 3.1185
|  | 1236.6833 | 71.1192 |  |  | 1236.6833 | 71.1192 | 3.1192
[6 empty] | 1147.6653 | 27.9183 | 2.9183
[6 empty] | 1147.2561 | 28.9174 | 2.9174
[6 empty] | 1146.8114 | 29.9164 | 2.9164
[6 empty] | 1146.3372 | 30.9154 | 2.9154
[6 empty] | 1145.8386 | 31.9143 | 2.9143
[6 empty] | 1145.3197 | 32.9132 | 2.9132
[6 empty] | 1144.7843 | 33.912 | 2.912
[6 empty] | 1144.2353 | 34.9108 | 2.9108
[6 empty] | 1143.6755 | 35.9095 | 2.9095
[6 empty] | 1143.107 | 36.9083 | 2.9083
[6 empty] | 1142.5319 | 37.907 | 2.907
[6 empty] | 1141.9518 | 38.9057 | 2.9057
[6 empty] | 1141.368 | 39.9044 | 2.9044
[6 empty] | 1140.7819 | 40.9031 | 2.9031
[6 empty] | 1140.1945 | 41.9018 | 2.9018
[6 empty] | 1139.6067 | 42.9005 | 2.9005
[6 empty] | 1139.0193 | 43.8991 | 2.8991
[6 empty] | 1138.433 | 44.8978 | 2.8978
[6 empty] | 1137.8484 | 45.8965 | 2.8965
[6 empty] | 1137.2659 | 46.8952 | 2.8952
[6 empty] | 1136.686 | 47.8939 | 2.8939
[6 empty] | 1136.109 | 48.8926 | 2.8926
[6 empty] | 1135.5354 | 49.8913 | 2.8913
[6 empty] | 1134.9652 | 50.89 | 2.89
[6 empty] | 1134.3989 | 51.8888 | 2.8888
[6 empty] | 1133.8366 | 52.8875 | 2.8875
[6 empty] | 1133.2784 | 53.8862 | 2.8862
[6 empty] | 1132.7244 | 54.885 | 2.885
[6 empty] | 1132.1749 | 55.8838 | 2.8838
[6 empty] | 1131.6298 | 56.8825 | 2.8825
[6 empty] | 1131.0893 | 57.8813 | 2.8813
[6 empty] | 1130.5533 | 58.8801 | 2.8801
[6 empty] | 1130.022 | 59.8789 | 2.8789
[6 empty] | 1129.4954 | 60.8777 | 2.8777
[6 empty] | 1128.9734 | 61.8765 | 2.8765
[6 empty] | 1128.4561 | 62.8754 | 2.8754
[6 empty] | 1127.9435 | 63.8742 | 2.8742
[6 empty] | 1127.4356 | 64.8731 | 2.8731
[6 empty] | 1126.9324 | 65.8719 | 2.8719
[6 empty] | 1126.4338 | 66.8708 | 2.8708
[6 empty] | 1125.9398 | 67.8697 | 2.8697
[6 empty] | 1125.4504 | 68.8686 | 2.8686
[6 empty] | 1124.9655 | 69.8675 | 2.8675
[6 empty] | 1124.4852 | 70.8664 | 2.8664

## Fig. 5B
15 m PUSH TESTS |  |  |  | 15 m PULL TESTS
Uniform 400 mm |  | Tapered 460 - 240 |  | Uniform 400 mm |  | Tapered 460 - 240
Mvmnt | Load | Mvmnt | Load | Mvmnt | Load | Mvmnt |  | Load
(mm) | (kN) | (mm) | (kN) | (mm) | (kN) | (mm) |  | (kN)
0 | 0 | 0 | 0 | 0 | 0 | -0.011493 |  | 3.2837
0.46915 | 196.7873 | 0.5011 | 194.4039 | 0.26145 | 81.1397 | 0.094437 |  | 132.4099
0.62157 | 294.1885 | 0.75485 | 294.1594 | 0.65225 | 154.4409 | 0.2994 |  | 187.8828
0.84028 | 380.6436 | 1.1131 | 393.8921 | 1.1355 | 227.7207 | 0.57534 |  | 232.1399
1.1625 | 480.3841 | 1.4988 | 486.9647 | 1.6183 | 278.6017 | 1.0608 |  | 281.114
1.55 | 565 | 1.8894 | 586.6903 | 2.5234 | 329.623 | 1.5441 |  | 325.3229
1.9749 | 673.4121 | 2.3103 | 675.4775 | 3.5465 | 373.7066 | 2.5444 |  | 373.9392
2.4606 | 761.9476 | 2.7992 | 761.8735 | 4.869 | 424.631 | 4.0539 |  | 429.3476
3 | 863.7678 | 3.3555 | 861.5629 | 1.0381 | 3.04 | 5.7988 |  | 477.791
3.55 | 961.3184 | 3.9479 | 961.2444 |  |  | 8.0786 |  | 526.1103
4.2331 | 1070 | 4.5713 | 1054.265 | 1.0381 | 3.04 | 9.0319 |  | 541.3776
4.8251 | 1154.0205 | 5.3289 | 1151.7715 | 1.356 | 80.8856
5.6863 | 1246.9891 | 5.8849 | 1231.4987 | 1.884 | 185.1321 | 2.3424 |  | 5.1201
6.3641 | 1286.7653 | 6.8473 | 1344.4074 | 2.6231 | 276.2239 | 2.34 |  | 31.8086
7.3472 | 1321.9595 | 7.9088 | 1448.264 | 3.3635 | 324.9005 | 2.4756 |  | 80.6257
8.833 | 1348.2509 | 8.9722 | 1543.5648 | 4.4308 | 378.0287 | 2.8907 |  | 133.9053
10.615 | 1361.1693 | 10.3043 | 1649.7386 | 5.7561 | 424.425 | 3.4232 |  | 187.1576
12.3336 | 1380.7557 | 11.5316 | 1735.9731 | 7.2662 | 472.923 | 4.0486 |  | 235.8609
14.8573 | 1395 | 13.4684 | 1839.8759 | 9.0584 | 523.7383 | 4.7196 |  | 277.8817
18.5988 | 1420 | 15.5044 | 1934.7264 | 11.2208 | 572.0848 | 5.6022 |  | 328.9082
21.6623 | 1447.633 | 17.6351 | 1998.6624 | 13.8277 | 622.4727 | 6.6227 |  | 375.3753
15.9632 |  | 19.8934 | 2033.5777 | 17.0147 | 670.8197 | 7.7375 |  | 428.4924
|  | 24.2019 | 2052.5978 | 19.0186 | 701.3316 | 8.9679 |  | 474.6725
|  | 14.9222 | 0 | 40 | 800 | 10.3853 |  | 525.5748
[6 empty] | 12.2452 |  | 573.9916
[6 empty] | 13.6202 |  | 595.8329 | 5B
[6 empty] | 15.3422 |  | 622.1211
[6 empty] | 19.5114 |  | 667.8572
[6 empty] | 7.7498 |  | 10.5367
[6 empty] | 7.8651 |  | 34.8151
[6 empty] | 8.2333 |  | 81.4336
[6 empty] | 8.696 |  | 132.5575
[6 empty] | 9.2962 |  | 183.4113
[6 empty] | 9.9216 |  | 232.3529
[6 empty] | 10.6172 |  | 278.8954
[6 empty] | 11.3825 |  | 327.5663
[6 empty] | 12.1231 |  | 374.0983
[6 empty] | 13.1677 |  | 429.3763
[6 empty] | 14.3531 |  | 475.8051
[6 empty] | 15.5606 |  | 526.5179
[6 empty] | 16.8612 |  | 570.7754
[6 empty] | 18.3261 |  | 621.4284
[6 empty] | 19.5122 |  | 659.0404
[6 empty] | 21.0177 |  | 680
[6 empty] | 40 |  | 777
Pull : Uniform 15-m |  | Pull : Tapered 15-m |  | PUSH : Uniform 15-m |  | PUSH : Tapered 15-m
Load | Head | Load | Head | Load | Head | Load | Compr. | Head
kN | mm | kN | mm | kN | mm | kN | mm | mm
0 | 0 | 0 | 0 | 0 | 0 | 0 | 0 | 0
0.2206 | 0.0013631 | 0.2091 | 0.0013523 | 2.2446 | 0.0066071 | 0.42483 | 0.00096089 | 0.00097089
2.1996 | 0.013621 | 2.0848 | 0.013514 | 22.0029 | 0.064874 | 4.0609 | 0.0094577 | 0.0095577
4.3851 | 0.027221 | 4.156 | 0.027009 | 184.0315 | 0.54986 | 32.4708 | 0.086515 | 0.087515
6.5566 | 0.040801 | 6.2137 | 0.040485 | 312.0545 | 0.94205 | 212.1116 | 0.65652 | 0.66652
8.7144 | 0.05436 | 8.258 | 0.053941 | 406.6989 | 1.2375 | 340.3846 | 1.086 | 1.106
10.8585 | 0.067898 | 10.2891 | 0.067378 | 479.7137 | 1.469 | 431.6333 | 1.3991 | 1.4291
12.9891 | 0.081417 | 12.3071 | 0.080796 | 537.8687 | 1.6562 | 501.1115 | 1.6412 | 1.6812
15.1063 | 0.094915 | 14.3122 | 0.094196 | 585.3583 | 1.8113 | 556.5296 | 1.8362 | 1.8862
17.2103 | 0.10839 | 16.3044 | 0.10758 | 624.9268 | 1.9423 | 602.2723 | 1.9984 | 2.0584
19.3013 | 0.12185 | 18.2841 | 0.12094 | 658.4474 | 2.055 | 641.0368 | 2.1364 | 2.2064
21.3793 | 0.13529 | 20.2512 | 0.13428 | 687.2438 | 2.1531 | 674.5811 | 2.2562 | 2.3362
41.4757 | 0.26867 | 39.2625 | 0.26677 | 712.2787 | 2.2398 | 704.1039 | 2.3619 | 2.4519
60.4135 | 0.40029 | 57.1579 | 0.39763 | 855.998 | 2.7769 | 730.4524 | 2.4563 | 2.5563
78.3005 | 0.53032 | 74.0443 | 0.527 | 922.7263 | 3.075 | 903.867 | 3.0785 | 3.2785
95.2308 | 0.65889 | 90.0148 | 0.65501 | 963.7798 | 3.2932 | 1008.6746 | 3.4528 | 3.7528
111.2873 | 0.78612 | 105.1509 | 0.78176 | 993.0167 | 3.4746 | 1086.4169 | 3.7291 | 4.1291
126.543 | 0.91212 | 119.524 | 0.90737 | 1015.7532 | 3.6361 | 1149.0627 | 3.9509 | 4.4509
141.0625 | 1.037 | 133.1974 | 1.0319 | 1034.4731 | 3.7852 | 1201.7768 | 4.137 | 4.737
154.9035 | 1.1608 | 146.2271 | 1.1555 | 1050.4972 | 3.9263 | 1247.3278 | 4.2973 | 4.9973
168.1175 | 1.2836 | 158.663 | 1.2781 | 1064.5955 | 4.0616 | 1287.4096 | 4.438 | 5.238
226.2483 | 1.8852 | 213.3502 | 1.8796 | 1077.2498 | 4.1926 | 1323.1526 | 4.5632 | 5.4632
274.032 | 2.4702 | 258.3143 | 2.4657 | 1127.2279 | 4.8104 | 1355.3575 | 4.6757 | 5.6757
314.2306 | 3.043 | 296.1819 | 3.0403 | 1164.6421 | 5.3946 | 1479.9418 | 5.1077 | 6.6077
348.6742 | 3.6063 | 328.6802 | 3.6058 | 1194.9304 | 5.961 | 1567.106 | 5.4062 | 7.4062
378.6292 | 4.1621 | 356.9972 | 4.1643 | 1220.3908 | 6.5159 | 1632.7915 | 5.6285 | 8.1285
405.0028 | 4.7119 | 381.9807 | 4.717 | 1242.2794 | 7.0626 | 1684.6581 | 5.8021 | 8.8021
428.4645 | 5.2567 | 404.2541 | 5.2649 | 1261.3892 | 7.6031 | 1726.967 | 5.9423 | 9.4423
449.5198 | 5.7974 | 424.2871 | 5.8087 | 1278.2658 | 8.1387 | 1762.3208 | 6.0583 | 10.0583
449.5198 | 5.7974 | 424.2871 | 5.8087 | 1293.3067 | 8.6703 | 1792.4182 | 6.1563 | 10.6563
468.5589 | 6.3346 | 442.4417 | 6.3491 | 1293.3067 | 8.6703 | 1818.4245 | 6.2403 | 11.2403
485.8881 | 6.8688 | 459.0017 | 6.8865 | 1306.8129 | 9.1985 | 1818.4245 | 6.2403 | 11.2403
501.7518 | 7.4004 | 474.1935 | 7.4213 | 1319.0185 | 9.724 | 1841.1705 | 6.3132 | 11.8132
516.3477 | 7.9297 | 488.2001 | 7.9538 | 1330.11 | 10.247 | 1861.2679 | 6.3772 | 12.3772
529.8377 | 8.4571 | 501.1712 | 8.4843 | 1340.2381 | 10.7681 | 1879.1787 | 6.4339 | 12.9339
542.3557 | 8.9826 | 513.2309 | 9.0129 | 1349.5266 | 11.2873 | 1895.2592 | 6.4845 | 13.4845
554.0137 | 9.5066 | 524.483 | 9.54 | 1358.0783 | 11.805 | 1909.7898 | 6.53 | 14.03
564.9064 | 10.0291 | 535.0151 | 10.0655 | 1365.9792 | 12.3214 | 1922.9944 | 6.5711 | 14.5711
575.114 | 10.5504 | 544.9018 | 10.5897 | 1373.3023 | 12.8365 | 1935.0542 | 6.6085 | 15.1085
584.7055 | 11.0705 | 554.207 | 11.1127 | 1380.1099 | 13.3505 | 1946.1179 | 6.6427 | 15.6427
602.2698 | 12.1076 | 571.2864 | 12.1555 | 1386.4553 | 13.8636 | 1956.3087 | 6.674 | 16.174
617.9881 | 13.1412 | 586.6154 | 13.1944 | 1397.9382 | 14.8872 | 1965.7298 | 6.7029 | 16.7029
632.1596 | 14.1717 | 600.4727 | 14.23 | 1408.0534 | 15.908 | 1982.5978 | 6.7543 | 17.7543
645.0188 | 15.1997 | 613.0779 | 15.2628 | 1417.0338 | 16.9265 | 1997.2758 | 6.7987 | 18.7987
656.7529 | 16.2254 | 624.6062 | 16.2931 | 1425.0616 | 17.9429 | 2010.1751 | 6.8375 | 19.8375
667.5132 | 17.2491 | 635.2001 | 17.3213 | 1432.2818 | 18.9577 | 2021.608 | 6.8717 | 20.8717
677.4239 | 18.2711 | 644.9765 | 18.3474 | 1438.8112 | 19.9711 | 2031.8163 | 6.9021 | 21.9021
686.5878 | 19.2916 | 654.0325 | 19.3719 | 1444.7448 | 20.9832 | 2040.9906 | 6.9293 | 22.9293
695.0912 | 20.3107 | 662.4499 | 20.3948 | 1450.1612 | 21.9943 | 2049.2833 | 6.9538 | 23.9538
703.0069 | 21.3285 | 670.2977 | 21.4163 | 1455.1253 | 23.0044 | 2056.8177 | 6.976 | 24.976
710.3968 | 22.3453 | 677.6349 | 22.4365 | 1459.6917 | 24.0138 | 2063.6948 | 6.9962 | 25.9962
717.3142 | 23.361 | 684.5123 | 23.4555 | 1463.9067 | 25.0224 | 2069.9984 | 7.0146 | 27.0146
723.8051 | 24.3759 | 690.9739 | 24.4735 | 1467.8093 | 26.0303 | 2075.7981 | 7.0315 | 28.0315
729.9095 | 25.3899 | 697.0581 | 25.4906 | 1471.4333 | 27.0377 | 2081.153 | 7.0471 | 29.0471
735.6624 | 26.4031 | 702.7983 | 26.5067 | 1474.8074 | 28.0446 | 2086.1128 | 7.0615 | 30.0615
741.0944 | 27.4157 | 708.2241 | 27.522 | 1477.9567 | 29.051 | 2090.7203 | 7.0748 | 31.0748
746.2327 | 28.4276 | 713.3616 | 28.5366 | 1480.903 | 30.057 | 2095.0119 | 7.0872 | 32.0872
751.1013 | 29.4389 | 718.2341 | 29.5505 | 1483.6655 | 31.0626 | 2099.0196 | 7.0987 | 33.0987
755.7216 | 30.4497 | 722.8622 | 30.5637 | 1486.2607 | 32.0679 | 2102.7707 | 7.1095 | 34.1095
760.1127 | 31.4599 | 727.2645 | 31.5763 | 1488.7035 | 33.0729 | 2106.2894 | 7.1196 | 35.1196
764.2918 | 32.4697 | 731.4576 | 32.5883 | 1491.0069 | 34.0775 | 2109.5968 | 7.1291 | 36.1291
768.2744 | 33.4791 | 735.4565 | 33.5999 | 1493.1826 | 35.082 | 2112.7115 | 7.138 | 37.138
772.0743 | 34.488 | 739.2748 | 34.6109 | 1495.2409 | 36.0861 | 2115.6501 | 7.1464 | 38.1464
775.7043 | 35.4966 | 742.9248 | 35.6215 | 1497.1911 | 37.0901 | 2118.4271 | 7.1543 | 39.1543
779.1756 | 36.5048 | 746.4176 | 36.6316 | 1499.0415 | 38.0939 | 2121.0556 | 7.1618 | 40.1618
782.4988 | 37.5126 | 749.7635 | 37.6414 | 1500.7995 | 39.0974 | 2123.5472 | 7.1689 | 41.1689
785.6834 | 38.5202 | 752.9717 | 38.6507 | 1502.472 | 40.1008 | 2125.9126 | 7.1756 | 42.1756
788.738 | 39.5274 | 756.0507 | 39.6598 | 1504.065 | 41.1041 | 2128.161 | 7.182 | 43.182
791.6707 | 40.5344 | 759.0084 | 40.6684 | 1505.5841 | 42.1071 | 2130.301 | 7.188 | 44.188
794.4886 | 41.5411 | 761.8519 | 41.6768 | 1507.0343 | 43.1101 | 2132.3403 | 7.1938 | 45.1938
797.1986 | 42.5476 | 764.5879 | 42.6848 | 1508.4202 | 44.1129 | 2134.2858 | 7.1993 | 46.1993
799.8069 | 43.5538 | 767.2225 | 43.6926 | 1509.746 | 45.1156 | 2136.144 | 7.2045 | 47.2045
802.3192 | 44.5598 | 769.7612 | 44.7001 | 1511.0155 | 46.1182 | 2137.9206 | 7.2096 | 48.2096
804.7407 | 45.5656 | 772.2094 | 45.7073 | 1512.2322 | 47.1206 | 2139.6208 | 7.2143 | 49.2143
807.0764 | 46.5712 | 774.5718 | 46.7143 | 1513.3994 | 48.123 | 2141.2496 | 7.2189 | 50.2189
809.3309 | 47.5766 | 776.8529 | 47.7211 | 1514.52 | 49.1253 | 2142.8113 | 7.2233 | 51.2233
811.5084 | 48.5819 | 779.057 | 48.7276 | 1515.5967 | 50.1275 | 2144.3101 | 7.2275 | 52.2275
813.6128 | 49.5869 | 781.188 | 49.734 | 1516.6322 | 51.1295 | 2145.7496 | 7.2316 | 53.2316
815.6477 | 50.5918 | 783.2494 | 50.7401 | 1517.6287 | 52.1316 | 2147.1333 | 7.2355 | 54.2355
817.6167 | 51.5966 | 785.2447 | 51.746 | 1518.5883 | 53.1335 | 2148.4645 | 7.2392 | 55.2392
819.5229 | 52.6012 | 787.1771 | 52.7518 | 1519.5131 | 54.1354 | 2149.746 | 7.2428 | 56.2428
821.3693 | 53.6056 | 789.0494 | 53.7574 | 1520.405 | 55.1372 | 2150.9807 | 7.2462 | 57.2462
823.1588 | 54.6099 | 790.8646 | 54.7628 | 1521.2657 | 56.1389 | 2152.171 | 7.2496 | 58.2496
824.8939 | 55.6141 | 792.6252 | 55.7681 | 1522.0967 | 57.1406 | 2153.3192 | 7.2528 | 59.2528
826.5771 | 56.6182 | 794.3336 | 56.7732 | 1522.8997 | 58.1422 | 2154.4277 | 7.2559 | 60.2559
828.2107 | 57.6222 | 795.9922 | 57.7782 | 1523.676 | 59.1438 | 2155.4984 | 7.2589 | 61.2589
829.7969 | 58.626 | 797.6032 | 58.7831 | 1524.4268 | 60.1453 | 2156.5332 | 7.2618 | 62.2618
831.3379 | 59.6298 | 799.1686 | 59.7878 | 1525.1535 | 61.1468 | 2157.534 | 7.2645 | 63.2645
832.8354 | 60.6334 | 800.6902 | 60.7924 | 1525.8572 | 62.1482 | 2158.5023 | 7.2672 | 64.2672
834.2914 | 61.637 | 802.1701 | 61.7968 | 1526.5389 | 63.1496 | 2159.4397 | 7.2699 | 65.2699
835.7075 | 62.6404 | 803.6097 | 62.8012 | 1527.1998 | 64.151 | 2160.3477 | 7.2724 | 66.2724
837.0854 | 63.6438 | 805.0109 | 63.8054 | 1527.8406 | 65.1522 | 2161.2277 | 7.2748 | 67.2748
838.4266 | 64.647 | 806.3751 | 64.8095 | 1528.4623 | 66.1535 | 2162.0809 | 7.2772 | 68.2772
839.7326 | 65.6502 | 807.7038 | 65.8135 | 1529.0659 | 67.1547 | 2162.9085 | 7.2795 | 69.2795
841.0048 | 66.6533 | 808.9984 | 66.8174 | 1529.6519 | 68.1559 | 2163.7117 | 7.2817 | 70.2817
842.2445 | 67.6563 | 810.2601 | 67.8213 | 1530.2213 | 69.1571 | 2164.4915 | 7.2839 | 71.2839
843.4528 | 68.6593 | 811.4903 | 68.825 | 1530.7746 | 70.1582 | 2165.249 | 7.286 | 72.286
844.6311 | 69.6622 | 812.69 | 69.8286 | 1531.3126 | 71.1593 | 2165.9851 | 7.2881 | 73.2881
870.0434 | 70.4026 |  |  | 1531.8359 | 72.1603 | 2166.7007 | 7.29 | 74.29
660.4312 | 52.7919 |  |  | 1399.3496 | 44.7395 | 2167.3966 | 7.292 | 75.292
660.4075 | 53.7911 |  |  | 1398.9424 | 45.7363 | 1964.6058 | 6.6139 | 29.6139
|  |  |  | 1398.5234 | 46.7332 | 1967.6323 | 6.6213 | 30.6213
|  |  |  | 1398.0942 | 47.7301 | 1970.393 | 6.6279 | 31.6279
|  |  |  | 1397.656 | 48.727 | 1972.913 | 6.6339 | 32.6339
|  |  |  | 1397.21 | 49.724 | 1975.2145 | 6.6393 | 33.6393
|  |  |  | 1396.7572 | 50.721 | 1977.3173 | 6.6441 | 34.6441
|  |  |  | 1396.2987 | 51.7181 | 1979.239 | 6.6484 | 35.6484
|  |  |  | 1395.8352 | 52.7152 | 1980.9956 | 6.6522 | 36.6522
|  |  |  | 1395.3674 | 53.7123 | 1982.6011 | 6.6556 | 37.6556
|  |  |  | 1394.8962 | 54.7094 | 1984.0685 | 6.6587 | 38.6587
|  |  |  | 1394.422 | 55.7066 | 1985.4092 | 6.6613 | 39.6613
|  |  |  | 1393.9456 | 56.7038 | 1986.6337 | 6.6637 | 40.6637
|  |  |  | 1393.4672 | 57.7011 | 1987.7514 | 6.6658 | 41.6658
|  |  |  | 1392.9875 | 58.6984 | 1988.7709 | 6.6676 | 42.6676
|  |  |  | 1392.5069 | 59.6957 | 1989.6999 | 6.6691 | 43.6691
|  |  |  | 1392.0256 | 60.693 | 1990.5455 | 6.6704 | 44.6704
|  |  |  | 1391.5441 | 61.6904 | 1991.3142 | 6.6716 | 45.6716
|  |  |  | 1391.0626 | 62.6878 | 1992.0119 | 6.6725 | 46.6725
|  |  |  | 1390.5814 | 63.6852 | 1992.6438 | 6.6732 | 47.6732
|  |  |  | 1390.1008 | 64.6827 | 1993.215 | 6.6738 | 48.6738
|  |  |  | 1389.621 | 65.6802 | 1993.7299 | 6.6743 | 49.6743
|  |  |  | 1389.1422 | 66.6777 | 1994.1927 | 6.6746 | 50.6746
|  |  |  | 1388.6646 | 67.6753 | 1994.6071 | 6.6748 | 51.6748
|  |  |  | 1388.1883 | 68.6729 | 1994.9766 | 6.6748 | 52.6748
|  |  |  | 1387.7135 | 69.6705 | 1995.3044 | 6.6748 | 53.6748
|  |  |  | 1387.2403 | 70.6681 | 1995.5935 | 6.6746 | 54.6746
|  |  |  | 1386.7689 | 71.6658 | 1995.8465 | 6.6744 | 55.6744
|  |  |  | 1537.7108 | 72.0247 | 1996.066 | 6.6741 | 56.6741
[6 empty] | 1996.2543 | 6.6737 | 57.6737
[6 empty] | 1996.4135 | 6.6732 | 58.6732
[6 empty] | 1996.5457 | 6.6727 | 59.6727
[6 empty] | 1996.6525 | 6.6721 | 60.6721
[6 empty] | 1996.7358 | 6.6715 | 61.6715
[6 empty] | 1996.7971 | 6.6708 | 62.6708
[6 empty] | 1996.8378 | 6.67 | 63.67
[6 empty] | 1996.8593 | 6.6692 | 64.6692
[6 empty] | 1996.8629 | 6.6684 | 65.6684
[6 empty] | 1996.8498 | 6.6675 | 66.6675
[6 empty] | 1996.8209 | 6.6666 | 67.6666
[6 empty] | 1996.7774 | 6.6657 | 68.6657
[6 empty] | 1996.7202 | 6.6648 | 69.6648
[6 empty] | 1996.6502 | 6.6638 | 70.6638
[6 empty] | 1996.5681 | 6.6628 | 71.6628
[6 empty] | 1996.4749 | 6.6617 | 72.6617
[6 empty] | 1996.3711 | 6.6607 | 73.6607
[6 empty] | 1996.2574 | 6.6596 | 74.6596

## Figure 7
| Uniform | Tapered | Uniform | Tapered
Depth | Rs | Rs | Rs | Rs
(m) | (kN) | (kN) | (kN) | (kN)
0 | 0 | 0 | 1400 | 1400
10 | 425 | 839 | 975 | 561
15 | 550 | 1227.076 | 850 | 172.924
UniformTapered 15 m 400 mm pile
Depth | Shaft Rst | Pile Force | Rs
m | kN | kN | (kN)
0 | 0 | 1400 | 0
1 | 8.3327 | 1391.6673 | 8.3327
2 | 20.7268 | 1370.9405 | 29.0595
3 | 28.8665 | 1342.074 | 57.926
4 | 36.9155 | 1305.1585 | 94.8415
5 | 44.8727 | 1260.2857 | 139.7143
6 | 52.7382 | 1207.5475 | 192.4525
7 | 60.5135 | 1147.034 | 252.966
8 | 68.2023 | 1078.8317 | 321.1683
9 | 75.8101 | 1003.0216 | 396.9784
10 | 83.3448 | 919.6768 | 480.3232
11 | 26.3578 | 893.2561 | 506.7439
12 | 23.5672 | 869.6889 | 530.3111
13 | 20.8168 | 848.872 | 551.128
14 | 18.1325 | 830.7396 | 569.2604
15 | 15.5127 | 815.2269 | 584.7731
1,400 kN Tapered 15 m 400 mm pile
Depth | Shaft Rst | Pile Force | Rs
m | kN | kN | (kN)
0 | 0 | 1400 | 0
1 | 16.9573 | 1383.0427 | 16.9573
2 | 40.9247 | 1342.118 | 57.882
3 | 54.9053 | 1287.2128 | 112.7872
4 | 67.4751 | 1219.7377 | 180.2623
5 | 78.6164 | 1141.1213 | 258.8787
6 | 88.3155 | 1052.8058 | 347.1942
7 | 96.5653 | 956.2405 | 443.7595
8 | 103.37 | 852.8706 | 547.1294
9 | 108.7499 | 744.1206 | 655.8794
10 | 112.7491 | 631.3715 | 768.6285
11 | 120.15 | 511.0991 | 120.15
12 | 101.0647 | 410.0343 | 221.2147
13 | 83.7673 | 326.267 | 304.982
14 | 68.2963 | 257.9707 | 373.2784
15 | 54.548 | 203.4227 | 427.8264

## Figure 8
XX
Monselice
[6 empty] | GW depth, m = | 4
| qc | qt | qE | fs | U2 | Rf | U0
DEPTH | Cone | Cone | Cone | Sleeve | Pore | Resistance
| Resistance | Resistance | Resistance | Resistance | Pressure | Ratio | Static
m | MPa | MPa | MPa | kPa | kPa | % | kPa
[6 empty] | gradient = | 1
kPa/m
0.82 | 6.12 | 6.12 | 6.12 | 130 | 0
0.84 | 5.45 | 5.4513 | 5.4448 | 132 | 6.5 | 2.4214
0.86 | 5.26 | 5.2612 | 5.2552 | 138 | 6 | 2.623
0.88 | 4.09 | 4.0904 | 4.0884 | 145.5 | 2 | 3.5571
0.9 | 3.97 | 3.9696 | 3.9716 | 140.5 | -2 | 3.5394
0.92 | 3.56 | 3.5588 | 3.5648 | 134 | -6 | 3.7653
0.94 | 3.37 | 3.3681 | 3.3776 | 130 | -9.5 | 3.8597
0.96 | 3.05 | 3.0465 | 3.064 | 127.5 | -17.5 | 4.1851
0.98 | 2.9 | 2.8959 | 2.9164 | 125 | -20.5 | 4.3164
1 | 2.72 | 2.7151 | 2.7396 | 116.5 | -24.5 | 4.2908
1.02 | 2.61 | 2.6052 | 2.6292 | 106.5 | -24 | 4.088
1.04 | 2.53 | 2.5254 | 2.5484 | 101 | -23 | 3.9994
1.06 | 2.33 | 2.325 | 2.35 | 89 | -25 | 3.828
1.08 | 2.26 | 2.2549 | 2.2804 | 84.5 | -25.5 | 3.7474
1.1 | 2.09 | 2.0848 | 2.1108 | 76 | -26 | 3.6454
1.12 | 2 | 1.9948 | 2.0208 | 72.5 | -26 | 3.6344
1.14 | 1.88 | 1.8748 | 1.9008 | 67.5 | -26 | 3.6004
1.16 | 1.84 | 1.8349 | 1.8604 | 65.5 | -25.5 | 3.5697
1.18 | 1.75 | 1.7452 | 1.7692 | 61.5 | -24 | 3.524
1.2 | 1.7 | 1.6954 | 1.7184 | 59.5 | -23 | 3.5095
1.22 | 1.64 | 1.6357 | 1.6572 | 56 | -21.5 | 3.4236
1.24 | 1.6 | 1.5959 | 1.6164 | 55 | -20.5 | 3.4463
1.26 | 1.53 | 1.5265 | 1.544 | 52.5 | -17.5 | 3.4392
1.28 | 1.48 | 1.4767 | 1.4932 | 50.5 | -16.5 | 3.4198
1.3 | 1.44 | 1.4375 | 1.45 | 47.5 | -12.5 | 3.3043
1.32 | 1.41 | 1.408 | 1.418 | 45.5 | -10 | 3.2315
1.34 | 1.34 | 1.3392 | 1.3432 | 41 | -4 | 3.0615
1.36 | 1.29 | 1.2902 | 1.2892 | 36.5 | 1 | 2.829
1.38 | 1.16 | 1.1626 | 1.1496 | 32 | 13 | 2.7525
1.4 | 1.12 | 1.1245 | 1.102 | 30 | 22.5 | 2.6679
1.42 | 1.09 | 1.0992 | 1.0532 | 24.5 | 46 | 2.2289
1.44 | 1.08 | 1.0916 | 1.0336 | 22 | 58 | 2.0154
1.46 | 1.04 | 1.0547 | 0.9812 | 17.5 | 73.5 | 1.6592
1.48 | 1.02 | 1.0337 | 0.9652 | 16.5 | 68.5 | 1.5962
1.5 | 1.02 | 1.0401 | 0.9396 | 14 | 100.5 | 1.346
1.52 | 1.03 | 1.0506 | 0.9476 | 12.5 | 103 | 1.1898
1.54 | 1.02 | 1.0342 | 0.9632 | 11 | 71 | 1.0636
1.56 | 1.01 | 1.0276 | 0.9396 | 10.5 | 88 | 1.0218
1.58 | 0.98 | 1.0005 | 0.898 | 10 | 102.5 | 0.9995
1.6 | 0.98 | 1.0039 | 0.8844 | 9 | 119.5 | 0.8965
1.62 | 0.95 | 0.9651 | 0.8896 | 8.5 | 75.5 | 0.88074
1.64 | 0.95 | 0.95 | 0.95 | 8.5 | 1e-06 | 0.89474
1.66 | 0.99 | 1.0243 | 0.8528 | 8.5 | 171.5 | 0.82984
1.68 | 1.01 | 1.0447 | 0.8712 | 8 | 173.5 | 0.76577
1.7 | 1.05 | 1.0817 | 0.9232 | 7.5 | 158.5 | 0.69335
1.72 | 1.03 | 1.0566 | 0.9236 | 7.5 | 133 | 0.70982
1.74 | 1.04 | 1.0674 | 0.9304 | 8.5 | 137 | 0.79633
1.76 | 1.06 | 1.0857 | 0.9572 | 9 | 128.5 | 0.82896
1.78 | 1.09 | 1.1146 | 0.9916 | 8.5 | 123 | 0.76261
1.8 | 1.12 | 1.1463 | 1.0148 | 8.5 | 131.5 | 0.74152
1.82 | 1.14 | 1.1623 | 1.0508 | 8.5 | 111.5 | 0.73131
1.84 | 0.85 | 0.8737 | 0.7552 | 8 | 118.5 | 0.91565
1.88 | 1.35 | 1.3538 | 1.3348 | 8.5 | 19 | 0.62786
1.9 | 1.25 | 1.254 | 1.234 | 8.5 | 20 | 0.67783
1.92 | 1.22 | 1.2237 | 1.2052 | 10 | 18.5 | 0.81719
1.94 | 1.22 | 1.2248 | 1.2008 | 11 | 24 | 0.89811
1.96 | 1.21 | 1.2163 | 1.1848 | 12.5 | 31.5 | 1.0277
1.98 | 1.26 | 1.27 | 1.22 | 15.5 | 50 | 1.2205
2 | 1.32 | 1.3319 | 1.2724 | 16 | 59.5 | 1.2013
2.02 | 1.4 | 1.4119 | 1.3524 | 15.5 | 59.5 | 1.0978
2.04 | 1.47 | 1.4806 | 1.4276 | 15.5 | 53 | 1.0469
2.06 | 1.57 | 1.5805 | 1.528 | 16 | 52.5 | 1.0123
2.08 | 1.74 | 1.7488 | 1.7048 | 16.5 | 44 | 0.9435
2.1 | 2.03 | 2.0348 | 2.0108 | 17 | 24 | 0.83546
2.12 | 2.4 | 2.4013 | 2.3948 | 19 | 6.5 | 0.79124
2.14 | 2.69 | 2.6871 | 2.7016 | 23 | -14.5 | 0.85594
2.16 | 2.93 | 2.9254 | 2.9484 | 29.5 | -23 | 1.0084
2.18 | 3.5 | 3.4935 | 3.526 | 55 | -32.5 | 1.5744
2.2 | 3.83 | 3.8252 | 3.8492 | 69.5 | -24 | 1.8169
2.22 | 4.19 | 4.1828 | 4.2188 | 80.5 | -36 | 1.9245
2.24 | 4.37 | 4.3606 | 4.4076 | 89.5 | -47 | 2.0525
2.26 | 4.42 | 4.4092 | 4.4632 | 97 | -54 | 2.1999
2.28 | 4.45 | 4.4386 | 4.4956 | 102.5 | -57 | 2.3093
2.3 | 4.73 | 4.7184 | 4.7764 | 107 | -58 | 2.2677
2.32 | 5.21 | 5.1983 | 5.2568 | 110 | -58.5 | 2.1161
2.34 | 5.36 | 5.3481 | 5.4076 | 106.5 | -59.5 | 1.9914
2.36 | 5.36 | 5.3481 | 5.4076 | 97.5 | -59.5 | 1.8231
2.38 | 5.27 | 5.2582 | 5.3172 | 93 | -59 | 1.7687
2.4 | 4.54 | 4.5282 | 4.5872 | 93.5 | -59 | 2.0648
2.42 | 4.13 | 4.1182 | 4.1772 | 95.5 | -59 | 2.319
2.44 | 3.72 | 3.708 | 3.768 | 98 | -60 | 2.6429
2.46 | 3.53 | 3.5177 | 3.5792 | 102 | -61.5 | 2.8996
2.48 | 3.42 | 3.4074 | 3.4704 | 107.5 | -63 | 3.1549
2.5 | 3.33 | 3.3171 | 3.3816 | 110 | -64.5 | 3.3161
2.52 | 3.13 | 3.117 | 3.182 | 111 | -65 | 3.5611
2.54 | 2.8 | 2.787 | 2.852 | 110 | -65 | 3.9469
2.56 | 2.37 | 2.357 | 2.422 | 109 | -65 | 4.6245
2.58 | 1.99 | 1.9775 | 2.04 | 99 | -62.5 | 5.0063
2.6 | 1.68 | 1.6692 | 1.7232 | 73.5 | -54 | 4.4033
2.62 | 1.61 | 1.659 | 1.414 | 28.5 | 245 | 1.7179
2.64 | 1.8 | 1.8601 | 1.5596 | 23 | 300.5 | 1.2365
2.66 | 1.67 | 1.715 | 1.49 | 20.5 | 225 | 1.1953
2.68 | 1.63 | 1.6865 | 1.404 | 22.5 | 282.5 | 1.3341
2.7 | 1.68 | 1.7433 | 1.4268 | 25 | 316.5 | 1.4341
2.72 | 1.76 | 1.8242 | 1.5032 | 26 | 321 | 1.4253
2.74 | 2.31 | 2.3698 | 2.0708 | 26 | 299 | 1.0971
2.76 | 3.68 | 3.7226 | 3.5096 | 28.5 | 213 | 0.76559
2.78 | 6.33 | 6.3723 | 6.1608 | 37 | 211.5 | 0.58064
2.8 | 7.52 | 7.5224 | 7.5104 | 38 | 12 | 0.50516
2.82 | 7.92 | 7.9124 | 7.9504 | 39.5 | -38 | 0.49922
2.84 | 7.64 | 7.6298 | 7.6808 | 49.5 | -51 | 0.64877
2.88 | 8.7 | 8.6907 | 8.7372 | 34 | -46.5 | 0.39122
2.9 | 8.87 | 8.8606 | 8.9076 | 39.5 | -47 | 0.44579
2.92 | 9 | 8.9906 | 9.0376 | 39.5 | -47 | 0.43935
2.94 | 9.13 | 9.1208 | 9.1668 | 35 | -46 | 0.38374
2.96 | 9.39 | 9.3811 | 9.4256 | 33.5 | -44.5 | 0.3571
2.98 | 9.77 | 9.7614 | 9.8044 | 37.5 | -43 | 0.38417
3 | 10.21 | 10.2016 | 10.2436 | 40.5 | -42 | 0.397
3.02 | 10.7 | 10.6919 | 10.7324 | 44 | -40.5 | 0.41153
3.04 | 11.11 | 11.102 | 11.142 | 49 | -40 | 0.44136
3.06 | 11.45 | 11.4421 | 11.4816 | 54 | -39.5 | 0.47194
3.08 | 11.72 | 11.7123 | 11.7508 | 60 | -38.5 | 0.51228
3.1 | 11.7 | 11.6924 | 11.7304 | 65 | -38 | 0.55592
3.12 | 11.63 | 11.6225 | 11.66 | 70 | -37.5 | 0.60228
3.14 | 11.73 | 11.7226 | 11.7596 | 75.5 | -37 | 0.64406
3.16 | 11.84 | 11.8328 | 11.8688 | 79.5 | -36 | 0.67186
3.18 | 11.91 | 11.903 | 11.938 | 82.5 | -35 | 0.6931
3.2 | 11.83 | 11.8232 | 11.8572 | 85 | -34 | 0.71893
3.22 | 12.11 | 12.1034 | 12.1364 | 88 | -33 | 0.72707
3.24 | 12.47 | 12.4636 | 12.4956 | 89 | -32 | 0.71408
3.26 | 12.72 | 12.7138 | 12.7448 | 89.5 | -31 | 0.70396
3.28 | 12.81 | 12.804 | 12.834 | 91.5 | -30 | 0.71462
3.3 | 12.88 | 12.8741 | 12.9036 | 94 | -29.5 | 0.73015
3.32 | 13.01 | 13.0043 | 13.0328 | 96 | -28.5 | 0.73822
3.34 | 12.94 | 12.9344 | 12.9624 | 98.5 | -28 | 0.76154
3.36 | 12.64 | 12.6345 | 12.662 | 100 | -27.5 | 0.79148
3.38 | 12.05 | 12.0445 | 12.072 | 104 | -27.5 | 0.86346
3.4 | 11.17 | 11.1645 | 11.192 | 106 | -27.5 | 0.94944
3.42 | 10.18 | 10.1744 | 10.2024 | 108 | -28 | 1.0615
3.44 | 9.31 | 9.3044 | 9.3324 | 110.5 | -28 | 1.1876
3.46 | 8.88 | 8.8745 | 8.902 | 112.5 | -27.5 | 1.2677
3.48 | 8.95 | 8.9447 | 8.9712 | 112.5 | -26.5 | 1.2577
3.5 | 9.46 | 9.4551 | 9.4796 | 109 | -24.5 | 1.1528
3.52 | 10.12 | 10.1154 | 10.1384 | 100.5 | -23 | 0.99353
3.54 | 10.54 | 10.5349 | 10.5604 | 91.5 | -25.5 | 0.86854
3.56 | 10.87 | 10.8635 | 10.896 | 82 | -32.5 | 0.75482
3.58 | 10.75 | 10.7431 | 10.7776 | 62 | -34.5 | 0.57711
3.6 | 10.43 | 10.4234 | 10.4564 | 59 | -33 | 0.56603
3.62 | 10.15 | 10.1439 | 10.1744 | 61.5 | -30.5 | 0.60628
3.64 | 9.96 | 9.954 | 9.984 | 63 | -30 | 0.63291
3.66 | 9.99 | 9.9841 | 10.0136 | 63 | -29.5 | 0.631
3.68 | 10.01 | 10.0042 | 10.0332 | 69.5 | -29 | 0.69471
3.7 | 10.19 | 10.1844 | 10.2124 | 74.5 | -28 | 0.73151
3.72 | 10.36 | 10.3545 | 10.382 | 75 | -27.5 | 0.72432
3.74 | 10.27 | 10.2647 | 10.2912 | 73.5 | -26.5 | 0.71605
3.76 | 10.12 | 10.1148 | 10.1408 | 73 | -26 | 0.72171
3.78 | 10.39 | 10.385 | 10.41 | 73 | -25 | 0.70294
3.8 | 10.47 | 10.4651 | 10.4896 | 72 | -24.5 | 0.688
3.82 | 10.32 | 10.3152 | 10.3392 | 74 | -24 | 0.71739
3.84 | 9.89 | 9.8852 | 9.9092 | 79.5 | -24 | 0.80423
3.9 | 11.05 | 11.0472 | 11.0612 | 65.5 | -14 | 0.59291
3.92 | 10.84 | 10.8354 | 10.8584 | 67.5 | -23 | 0.62296
3.94 | 10.34 | 10.3354 | 10.3584 | 66 | -23 | 0.63858
3.96 | 9.82 | 9.8155 | 9.838 | 66 | -22.5 | 0.67241
3.98 | 9.5 | 9.4957 | 9.5172 | 71.5 | -21.5 | 0.75297
4 | 9.34 | 9.3358 | 9.3568 | 75 | -21 | 0.80336 | 0
4.02 | 9.27 | 9.2659 | 9.2864 | 75 | -20.5 | 0.80942 | 0.2
4.04 | 9.5 | 9.496 | 9.516 | 78.5 | -20 | 0.82666 | 0.4
4.06 | 9.67 | 9.6662 | 9.6852 | 81.5 | -19 | 0.84314 | 0.6
4.08 | 9.7 | 9.6963 | 9.7148 | 84.5 | -18.5 | 0.87147 | 0.8
4.1 | 9.85 | 9.8464 | 9.8644 | 85.5 | -18 | 0.86834 | 1
4.12 | 10.18 | 10.1765 | 10.194 | 86.5 | -17.5 | 0.85 | 1.2
4.14 | 10.61 | 10.6067 | 10.6232 | 86 | -16.5 | 0.81081 | 1.4
4.16 | 11.06 | 11.0569 | 11.0724 | 87.5 | -15.5 | 0.79136 | 1.6
4.18 | 11.77 | 11.7672 | 11.7812 | 88 | -14 | 0.74784 | 1.8
4.2 | 12.52 | 12.5175 | 12.53 | 86.5 | -12.5 | 0.69103 | 2
4.22 | 13.15 | 13.1477 | 13.1592 | 87 | -11.5 | 0.66171 | 2.2
4.24 | 13.73 | 13.7274 | 13.7404 | 87 | -13 | 0.63377 | 2.4
4.26 | 14.09 | 14.0873 | 14.1008 | 88.5 | -13.5 | 0.62823 | 2.6
4.28 | 14.46 | 14.4574 | 14.4704 | 93 | -13 | 0.64327 | 2.8
4.3 | 15.1 | 15.0976 | 15.1096 | 99 | -12 | 0.65573 | 3
4.32 | 15.83 | 15.8278 | 15.8388 | 99.5 | -11 | 0.62864 | 3.2
4.34 | 16.2 | 16.1979 | 16.2084 | 102 | -10.5 | 0.62971 | 3.4
4.36 | 16.46 | 16.4576 | 16.4696 | 106 | -12 | 0.64408 | 3.6
4.38 | 16.64 | 16.6373 | 16.6508 | 110 | -13.5 | 0.66116 | 3.8
4.4 | 16.76 | 16.7574 | 16.7704 | 114 | -13 | 0.6803 | 4
4.42 | 16.89 | 16.8872 | 16.9012 | 118.5 | -14 | 0.70171 | 4.2
4.44 | 17.01 | 17.0074 | 17.0204 | 122.5 | -13 | 0.72027 | 4.4
4.46 | 16.88 | 16.8775 | 16.89 | 125.5 | -12.5 | 0.74359 | 4.6
4.48 | 16.86 | 16.8576 | 16.8696 | 128.5 | -12 | 0.76227 | 4.8
4.5 | 16.92 | 16.9177 | 16.9292 | 130.5 | -11.5 | 0.77138 | 5
4.52 | 17 | 16.9978 | 17.0088 | 130.5 | -11 | 0.76775 | 5.2
4.54 | 16.94 | 16.938 | 16.948 | 132.5 | -10 | 0.78226 | 5.4
4.56 | 16.8 | 16.7981 | 16.8076 | 136 | -9.5 | 0.80962 | 5.6
4.58 | 16.67 | 16.6682 | 16.6772 | 137 | -9 | 0.82192 | 5.8
4.6 | 16.58 | 16.5782 | 16.5872 | 136.5 | -9 | 0.82337 | 6
4.62 | 16.46 | 16.4584 | 16.4664 | 136 | -8 | 0.82633 | 6.2
4.64 | 16.25 | 16.2484 | 16.2564 | 137.5 | -8 | 0.84624 | 6.4
4.66 | 16.11 | 16.1085 | 16.116 | 140 | -7.5 | 0.86911 | 6.6
4.68 | 15.97 | 15.9686 | 15.9756 | 139 | -7 | 0.87046 | 6.8
4.7 | 15.58 | 15.5786 | 15.5856 | 136 | -7 | 0.87299 | 7
4.72 | 15 | 14.9986 | 15.0056 | 135 | -7 | 0.90008 | 7.2
4.74 | 14.29 | 14.2886 | 14.2956 | 136 | -7 | 0.95181 | 7.4
4.76 | 13.12 | 13.1185 | 13.126 | 130 | -7.5 | 0.99097 | 7.6
4.78 | 12.11 | 12.1083 | 12.1168 | 123 | -8.5 | 1.0158 | 7.8
4.8 | 11.17 | 11.1681 | 11.1776 | 117 | -9.5 | 1.0476 | 8
4.82 | 9.15 | 9.1477 | 9.1592 | 124.5 | -11.5 | 1.361 | 8.2
4.86 | 9.38 | 9.3818 | 9.3728 | 86 | 9 | 0.91667 | 8.6
4.88 | 8.89 | 8.8915 | 8.884 | 76 | 7.5 | 0.85475 | 8.8
4.9 | 8.38 | 8.3816 | 8.3736 | 68.5 | 8 | 0.81727 | 9
4.92 | 8.22 | 8.2215 | 8.214 | 62 | 7.5 | 0.75412 | 9.2
4.94 | 8.04 | 8.0415 | 8.034 | 56.5 | 7.5 | 0.70261 | 9.4
4.96 | 7.87 | 7.8714 | 7.8644 | 53.5 | 7 | 0.67968 | 9.6
4.98 | 7.73 | 7.7313 | 7.7248 | 51 | 6.5 | 0.65966 | 9.8
5 | 7.57 | 7.5712 | 7.5652 | 48.5 | 6 | 0.64059 | 10
5.02 | 7.37 | 7.3711 | 7.3656 | 47.5 | 5.5 | 0.64441 | 10.2
5.04 | 7.15 | 7.151 | 7.146 | 46 | 5 | 0.64327 | 10.4
5.06 | 6.99 | 6.9909 | 6.9864 | 45 | 4.5 | 0.64369 | 10.6
5.08 | 6.88 | 6.8809 | 6.8764 | 44 | 4.5 | 0.63945 | 10.8
5.1 | 6.86 | 6.8609 | 6.8564 | 43 | 4.5 | 0.62674 | 11
5.12 | 6.92 | 6.9209 | 6.9164 | 41.5 | 4.5 | 0.59963 | 11.2
5.14 | 7.06 | 7.061 | 7.056 | 40.5 | 5 | 0.57357 | 11.4
5.16 | 7.31 | 7.3112 | 7.3052 | 39.5 | 6 | 0.54027 | 11.6
5.18 | 7.66 | 7.6614 | 7.6544 | 38 | 7 | 0.49599 | 11.8
5.2 | 8.11 | 8.1116 | 8.1036 | 36.5 | 8 | 0.44997 | 12
5.22 | 8.6 | 8.6019 | 8.5924 | 35 | 9.5 | 0.40689 | 12.2
5.24 | 9.04 | 9.0421 | 9.0316 | 34.5 | 10.5 | 0.38155 | 12.4
5.26 | 9.28 | 9.2822 | 9.2712 | 34.5 | 11 | 0.37168 | 12.6
5.28 | 9.17 | 9.1721 | 9.1616 | 36 | 10.5 | 0.39249 | 12.8
5.3 | 8.83 | 8.8319 | 8.8224 | 38.5 | 9.5 | 0.43592 | 13
5.32 | 8.58 | 8.5818 | 8.5728 | 40.5 | 9 | 0.47193 | 13.2
5.34 | 8.4 | 8.4017 | 8.3932 | 43 | 8.5 | 0.5118 | 13.4
5.36 | 8.32 | 8.3216 | 8.3136 | 44.5 | 8 | 0.53475 | 13.6
5.38 | 8.28 | 8.2816 | 8.2736 | 45.5 | 8 | 0.54941 | 13.8
5.4 | 7.97 | 7.9714 | 7.9644 | 46 | 7 | 0.57706 | 14
5.42 | 7.69 | 7.6913 | 7.6848 | 45 | 6.5 | 0.58508 | 14.2
5.44 | 7.54 | 7.5412 | 7.5352 | 43.5 | 6 | 0.57683 | 14.4
5.46 | 7.47 | 7.4712 | 7.4652 | 42.5 | 6 | 0.56885 | 14.6
5.48 | 7.37 | 7.3712 | 7.3652 | 41.5 | 6 | 0.563 | 14.8
5.5 | 7.27 | 7.2711 | 7.2656 | 40.5 | 5.5 | 0.557 | 15
5.52 | 7.18 | 7.1811 | 7.1756 | 40.5 | 5.5 | 0.56398 | 15.2
5.54 | 7.16 | 7.1611 | 7.1556 | 39.5 | 5.5 | 0.55159 | 15.4
5.56 | 7.24 | 7.2412 | 7.2352 | 39 | 6 | 0.53858 | 15.6
5.58 | 7.47 | 7.4713 | 7.4648 | 38.5 | 6.5 | 0.51531 | 15.8
5.6 | 7.73 | 7.7315 | 7.724 | 38.5 | 7.5 | 0.49796 | 16
5.62 | 8.23 | 8.2318 | 8.2228 | 38.5 | 9 | 0.4677 | 16.2
5.64 | 8.62 | 8.622 | 8.612 | 38 | 10 | 0.44073 | 16.4
5.66 | 9.03 | 9.0322 | 9.0212 | 37 | 11 | 0.40965 | 16.6
5.68 | 9.22 | 9.2223 | 9.2108 | 37 | 11.5 | 0.4012 | 16.8
5.7 | 9.14 | 9.1422 | 9.1312 | 38.5 | 11 | 0.42112 | 17
5.72 | 8.8 | 8.802 | 8.792 | 41 | 10 | 0.4658 | 17.2
5.74 | 8.52 | 8.5219 | 8.5124 | 43.5 | 9.5 | 0.51045 | 17.4
5.76 | 8.38 | 8.3818 | 8.3728 | 46 | 9 | 0.54881 | 17.6
5.78 | 8.39 | 8.3918 | 8.3828 | 48 | 9 | 0.57199 | 17.8
5.8 | 8.62 | 8.622 | 8.612 | 49 | 10 | 0.56831 | 18
5.84 | 9.15 | 9.1549 | 9.1304 | 41.5 | 24.5 | 0.45331 | 18.4
5.86 | 9.71 | 9.7149 | 9.6904 | 41.5 | 24.5 | 0.42718 | 18.6
5.88 | 9.8 | 9.8048 | 9.7808 | 41 | 24 | 0.41816 | 18.8
5.9 | 9.62 | 9.6246 | 9.6016 | 40.5 | 23 | 0.4208 | 19
5.92 | 9.41 | 9.4145 | 9.392 | 41.5 | 22.5 | 0.44081 | 19.2
5.94 | 9.05 | 9.0544 | 9.0324 | 44.5 | 22 | 0.49147 | 19.4
5.96 | 8.53 | 8.5342 | 8.5132 | 47 | 21 | 0.55073 | 19.6
5.98 | 8.18 | 8.1841 | 8.1636 | 48 | 20.5 | 0.5865 | 19.8
6 | 7.84 | 7.844 | 7.824 | 48 | 20 | 0.61193 | 20
6.02 | 7.74 | 7.744 | 7.724 | 46 | 20 | 0.59401 | 20.2
6.04 | 7.8 | 7.8041 | 7.7836 | 44 | 20.5 | 0.56381 | 20.4
6.06 | 8.07 | 8.0743 | 8.0528 | 42 | 21.5 | 0.52017 | 20.6
6.08 | 8.61 | 8.6146 | 8.5916 | 39.5 | 23 | 0.45852 | 20.8
6.1 | 9.25 | 9.2549 | 9.2304 | 37 | 24.5 | 0.39979 | 21
6.12 | 9.74 | 9.7451 | 9.7196 | 35.5 | 25.5 | 0.36429 | 21.2
6.14 | 9.74 | 9.7451 | 9.7196 | 35.5 | 25.5 | 0.36429 | 21.4
6.16 | 10.14 | 10.1452 | 10.1192 | 35 | 26 | 0.34499 | 21.6
6.18 | 10.41 | 10.4153 | 10.3888 | 35.5 | 26.5 | 0.34084 | 21.8
6.2 | 10.63 | 10.6353 | 10.6088 | 37 | 26.5 | 0.3479 | 22
6.22 | 10.62 | 10.6252 | 10.5992 | 39.5 | 26 | 0.37176 | 22.2
6.24 | 10.46 | 10.4651 | 10.4396 | 42 | 25.5 | 0.40133 | 22.4
6.26 | 10.15 | 10.155 | 10.13 | 45 | 25 | 0.44313 | 22.6
6.28 | 9.68 | 9.6849 | 9.6604 | 48 | 24.5 | 0.49562 | 22.8
6.3 | 9.12 | 9.1247 | 9.1012 | 51 | 23.5 | 0.55892 | 23
6.32 | 8.65 | 8.6546 | 8.6316 | 53 | 23 | 0.61239 | 23.2
6.34 | 8.53 | 8.5347 | 8.5112 | 53.5 | 23.5 | 0.62685 | 23.4
6.36 | 8.78 | 8.7849 | 8.7604 | 51 | 24.5 | 0.58054 | 23.6
6.38 | 9.14 | 9.1451 | 9.1196 | 49 | 25.5 | 0.53581 | 23.8
6.4 | 9.43 | 9.4354 | 9.4084 | 46.5 | 27 | 0.49282 | 24
6.42 | 9.43 | 9.4354 | 9.4084 | 46.5 | 27 | 0.49282 | 24.2
6.44 | 9.69 | 9.6955 | 9.668 | 43.5 | 27.5 | 0.44866 | 24.4
6.46 | 10.1 | 10.1057 | 10.0772 | 42 | 28.5 | 0.41561 | 24.6
6.48 | 10.32 | 10.3258 | 10.2968 | 41.5 | 29 | 0.40191 | 24.8
6.5 | 10.61 | 10.6158 | 10.5868 | 40.5 | 29 | 0.38151 | 25
6.52 | 10.47 | 10.4758 | 10.4468 | 40.5 | 29 | 0.38661 | 25.2
6.54 | 9.68 | 9.6855 | 9.658 | 43.5 | 27.5 | 0.44912 | 25.4
6.56 | 9.37 | 9.3754 | 9.3484 | 45 | 27 | 0.47998 | 25.6
6.58 | 9.05 | 9.0554 | 9.0284 | 46.5 | 27 | 0.51351 | 25.8
6.6 | 8.93 | 8.9353 | 8.9088 | 46.5 | 26.5 | 0.52041 | 26
6.62 | 8.76 | 8.7653 | 8.7388 | 47 | 26.5 | 0.53621 | 26.2
6.64 | 8.58 | 8.5852 | 8.5592 | 47 | 26 | 0.54745 | 26.4
6.66 | 8.36 | 8.3651 | 8.3396 | 44.5 | 25.5 | 0.53197 | 26.6
6.68 | 8.58 | 8.5853 | 8.5588 | 42 | 26.5 | 0.48921 | 26.8
6.7 | 8.83 | 8.8356 | 8.8076 | 40 | 28 | 0.45271 | 27
6.72 | 9.05 | 9.0557 | 9.0272 | 38 | 28.5 | 0.41963 | 27.2
6.74 | 9.13 | 9.1358 | 9.1068 | 37 | 29 | 0.405 | 27.4
6.76 | 9.35 | 9.356 | 9.326 | 35.5 | 30 | 0.37944 | 27.6
6.78 | 9.47 | 9.476 | 9.446 | 36 | 30 | 0.37991 | 27.8
6.82 | 9.47 | 9.4768 | 9.4428 | 33.5 | 34 | 0.35349 | 28.2
6.84 | 9.22 | 9.2266 | 9.1936 | 38 | 33 | 0.41185 | 28.4
6.86 | 9.22 | 9.2265 | 9.194 | 40.5 | 32.5 | 0.43895 | 28.6
6.88 | 9.22 | 9.2265 | 9.194 | 40.5 | 32.5 | 0.43895 | 28.8
6.9 | 9.53 | 9.5366 | 9.5036 | 41.5 | 33 | 0.43517 | 29
6.92 | 9.62 | 9.6266 | 9.5936 | 43 | 33 | 0.44668 | 29.2
6.94 | 9.33 | 9.3365 | 9.304 | 43 | 32.5 | 0.46056 | 29.4
6.96 | 9.03 | 9.0364 | 9.0044 | 43 | 32 | 0.47585 | 29.6
6.98 | 8.9 | 8.9063 | 8.8748 | 43.5 | 31.5 | 0.48842 | 29.8
7 | 8.9 | 8.9064 | 8.8744 | 42 | 32 | 0.47157 | 30
7.02 | 8.9 | 8.9064 | 8.8744 | 41.5 | 32 | 0.46596 | 30.2
7.04 | 8.76 | 8.7664 | 8.7344 | 40.5 | 32 | 0.46199 | 30.4
7.06 | 8.51 | 8.5163 | 8.4848 | 41 | 31.5 | 0.48143 | 30.6
7.08 | 8.41 | 8.4162 | 8.3852 | 40 | 31 | 0.47527 | 30.8
7.1 | 8.5 | 8.5064 | 8.4744 | 39 | 32 | 0.45848 | 31
7.12 | 8.64 | 8.6466 | 8.6136 | 38.5 | 33 | 0.44526 | 31.2
7.14 | 8.7 | 8.7066 | 8.6736 | 38 | 33 | 0.43645 | 31.4
7.16 | 8.78 | 8.7866 | 8.7536 | 38 | 33 | 0.43248 | 31.6
7.18 | 8.83 | 8.8367 | 8.8032 | 37.5 | 33.5 | 0.42437 | 31.8
7.2 | 8.7 | 8.7067 | 8.6732 | 36 | 33.5 | 0.41347 | 32
7.22 | 8.49 | 8.4966 | 8.4636 | 34.5 | 33 | 0.40604 | 32.2
7.24 | 8.23 | 8.2365 | 8.204 | 35 | 32.5 | 0.42494 | 32.4
7.26 | 8.08 | 8.0864 | 8.0544 | 36 | 32 | 0.44519 | 32.6
7.28 | 7.98 | 7.9864 | 7.9544 | 36.5 | 32 | 0.45703 | 32.8
7.3 | 7.79 | 7.7962 | 7.7652 | 36.5 | 31 | 0.46818 | 33
7.32 | 7.63 | 7.6361 | 7.6056 | 37.5 | 30.5 | 0.49109 | 33.2
7.34 | 7.55 | 7.5561 | 7.5256 | 37.5 | 30.5 | 0.49629 | 33.4
7.36 | 7.47 | 7.4761 | 7.4456 | 37 | 30.5 | 0.49491 | 33.6
7.38 | 7.28 | 7.286 | 7.256 | 36.5 | 30 | 0.50096 | 33.8
7.4 | 6.82 | 6.8257 | 6.7972 | 35 | 28.5 | 0.51277 | 34
7.42 | 6.27 | 6.2752 | 6.2492 | 33.5 | 26 | 0.53385 | 34.2
7.44 | 5.85 | 5.8549 | 5.8304 | 33 | 24.5 | 0.56363 | 34.4
7.46 | 5.56 | 5.5648 | 5.5408 | 33.5 | 24 | 0.602 | 34.6
7.48 | 5.25 | 5.2547 | 5.2312 | 32.5 | 23.5 | 0.61849 | 34.8
7.5 | 4.6 | 4.6045 | 4.582 | 30 | 22.5 | 0.65154 | 35
7.52 | 4.36 | 4.3645 | 4.342 | 28 | 22.5 | 0.64154 | 35.2
7.62 | 4.42 | 4.4255 | 4.398 | 20 | 27.5 | 0.45193 | 36.2
7.64 | 4.65 | 4.6559 | 4.6264 | 19 | 29.5 | 0.40808 | 36.4
7.66 | 4.74 | 4.746 | 4.716 | 18.5 | 30 | 0.3898 | 36.6
7.68 | 4.73 | 4.736 | 4.706 | 18.5 | 30 | 0.39062 | 36.8
7.7 | 4.78 | 4.7861 | 4.7556 | 18.5 | 30.5 | 0.38654 | 37
7.72 | 4.92 | 4.9262 | 4.8952 | 19 | 31 | 0.38569 | 37.2
7.74 | 5.11 | 5.1165 | 5.084 | 19.5 | 32.5 | 0.38112 | 37.4
7.76 | 5.27 | 5.2766 | 5.2436 | 20 | 33 | 0.37903 | 37.6
7.78 | 4.81 | 4.8162 | 4.7852 | 22.5 | 31 | 0.46717 | 37.8
7.8 | 5.37 | 5.3786 | 5.3356 | 18 | 43 | 0.33466 | 38
7.82 | 5.49 | 5.4986 | 5.4556 | 19 | 43 | 0.34554 | 38.2
7.84 | 5.49 | 5.4986 | 5.4556 | 19 | 43 | 0.34554 | 38.4
7.86 | 5.6 | 5.6086 | 5.5656 | 20 | 43 | 0.3566 | 38.6
7.88 | 5.66 | 5.6686 | 5.6256 | 21.5 | 43 | 0.37928 | 38.8
7.9 | 5.77 | 5.7786 | 5.7356 | 22 | 43 | 0.38072 | 39
7.92 | 5.92 | 5.9287 | 5.8852 | 23 | 43.5 | 0.38794 | 39.2
7.94 | 6.18 | 6.1889 | 6.1444 | 23 | 44.5 | 0.37163 | 39.4
7.96 | 6.48 | 6.489 | 6.444 | 23 | 45 | 0.35445 | 39.6
7.98 | 6.8 | 6.8091 | 6.7636 | 22.5 | 45.5 | 0.33044 | 39.8
8 | 7.06 | 7.0692 | 7.0232 | 22.5 | 46 | 0.31828 | 40
8.02 | 7.27 | 7.2792 | 7.2332 | 22.5 | 46 | 0.3091 | 40.2
8.04 | 7.47 | 7.4793 | 7.4328 | 23 | 46.5 | 0.30752 | 40.4
8.06 | 7.66 | 7.6694 | 7.6224 | 24.5 | 47 | 0.31945 | 40.6
8.08 | 7.99 | 7.9993 | 7.9528 | 27.5 | 46.5 | 0.34378 | 40.8
8.1 | 8.1 | 8.1092 | 8.0632 | 30 | 46 | 0.36995 | 41
8.12 | 8.14 | 8.1492 | 8.1032 | 31.5 | 46 | 0.38654 | 41.2
8.14 | 7.71 | 7.7189 | 7.6744 | 33.5 | 44.5 | 0.434 | 41.4
8.16 | 6.87 | 6.8785 | 6.836 | 34 | 42.5 | 0.49429 | 41.6
8.18 | 5.55 | 5.5573 | 5.5208 | 35 | 36.5 | 0.6298 | 41.8
8.2 | 3.94 | 3.9462 | 3.9152 | 39 | 31 | 0.98829 | 42
8.22 | 2.73 | 2.7363 | 2.7048 | 46.5 | 31.5 | 1.6994 | 42.2
8.24 | 2.1 | 2.1066 | 2.0736 | 55.5 | 33 | 2.6346 | 42.4
8.26 | 1.71 | 1.7192 | 1.6732 | 68.5 | 46 | 3.9844 | 42.6
8.28 | 1.73 | 1.749 | 1.654 | 78.5 | 95 | 4.4883 | 42.8
8.3 | 1.84 | 1.8973 | 1.6108 | 74 | 286.5 | 3.9003 | 43
8.32 | 1.52 | 1.5758 | 1.2968 | 66 | 279 | 4.1883 | 43.2
8.34 | 1.35 | 1.4101 | 1.1096 | 57 | 300.5 | 4.0423 | 43.4
8.36 | 1.2 | 1.2478 | 1.0088 | 49 | 239 | 3.9269 | 43.6
8.38 | 1.09 | 1.1365 | 0.904 | 39.5 | 232.5 | 3.4756 | 43.8
8.4 | 0.94 | 0.9912 | 0.7352 | 30 | 256 | 3.0266 | 44
8.42 | 0.84 | 0.8933 | 0.6268 | 20.5 | 266.5 | 2.2949 | 44.2
8.44 | 0.76 | 0.8133 | 0.5468 | 14.5 | 266.5 | 1.7829 | 44.4
8.46 | 0.7 | 0.7532 | 0.4872 | 12.5 | 266 | 1.6596 | 44.6
8.48 | 0.65 | 0.7027 | 0.4392 | 10.5 | 263.5 | 1.4942 | 44.8
8.5 | 0.55 | 0.5953 | 0.3688 | 8.5 | 226.5 | 1.4279 | 45
8.52 | 0.51 | 0.5573 | 0.3208 | 8 | 236.5 | 1.4355 | 45.2
8.54 | 0.47 | 0.5174 | 0.2804 | 7.5 | 237 | 1.4496 | 45.4
8.56 | 0.41 | 0.4573 | 0.2208 | 7 | 236.5 | 1.5307 | 45.6
8.58 | 0.38 | 0.4262 | 0.1952 | 6 | 231 | 1.4078 | 45.8
8.6 | 0.36 | 0.4042 | 0.1832 | 5.5 | 221 | 1.3607 | 46
8.62 | 0.34 | 0.3823 | 0.1708 | 5.5 | 211.5 | 1.4387 | 46.2
8.64 | 0.32 | 0.3613 | 0.1548 | 5.5 | 206.5 | 1.5223 | 46.4
8.66 | 0.3 | 0.3385 | 0.146 | 5.5 | 192.5 | 1.6248 | 46.6
8.68 | 0.28 | 0.3173 | 0.1308 | 5 | 186.5 | 1.5758 | 46.8
8.7 | 0.28 | 0.3178 | 0.1288 | 5 | 189 | 1.5733 | 47
8.72 | 0.29 | 0.3286 | 0.1356 | 5.5 | 193 | 1.6738 | 47.2
8.74 | 0.29 | 0.3291 | 0.1336 | 5.5 | 195.5 | 1.6712 | 47.4
8.76 | 0.29 | 0.3292 | 0.1332 | 5.5 | 196 | 1.6707 | 47.6
8.8 | 0.4 | 0.4354 | 0.2584 | 6 | 177 | 1.378 | 48
8.82 | 0.43 | 0.4665 | 0.284 | 6 | 182.5 | 1.2862 | 48.2
8.84 | 0.43 | 0.4665 | 0.284 | 6 | 182.5 | 1.2862 | 48.4
8.86 | 0.45 | 0.4893 | 0.2928 | 6 | 196.5 | 1.2262 | 48.6
8.88 | 0.45 | 0.4928 | 0.2788 | 6.5 | 214 | 1.319 | 48.8
8.9 | 0.49 | 0.5351 | 0.3096 | 6 | 225.5 | 1.1213 | 49
8.92 | 0.58 | 0.625 | 0.4 | 6.5 | 225 | 1.04 | 49.2
8.94 | 0.67 | 0.7171 | 0.4816 | 7 | 235.5 | 0.97615 | 49.4
8.96 | 0.77 | 0.8206 | 0.5676 | 7 | 253 | 0.85303 | 49.6
8.98 | 0.94 | 0.9978 | 0.7088 | 7.5 | 289 | 0.75165 | 49.8
9 | 1.12 | 1.1835 | 0.866 | 7.5 | 317.5 | 0.63371 | 50
9.02 | 1.36 | 1.4295 | 1.082 | 8.5 | 347.5 | 0.59461 | 50.2
9.04 | 1.87 | 1.9427 | 1.5792 | 9.5 | 363.5 | 0.48901 | 50.4
9.06 | 2.79 | 2.8629 | 2.4984 | 10.5 | 364.5 | 0.36676 | 50.6
9.08 | 3.82 | 3.8796 | 3.5816 | 13.5 | 298 | 0.34797 | 50.8
9.1 | 4.24 | 4.2642 | 4.1432 | 17.5 | 121 | 0.41039 | 51
9.12 | 3.91 | 3.909 | 3.914 | 28.5 | -5 | 0.72909 | 51.2
9.14 | 3.36 | 3.3527 | 3.3892 | 42.5 | -36.5 | 1.2676 | 51.4
9.16 | 2.74 | 2.7301 | 2.7796 | 54.5 | -49.5 | 1.9963 | 51.6
9.18 | 2.24 | 2.2292 | 2.2832 | 55.5 | -54 | 2.4897 | 51.8
9.2 | 2.43 | 2.419 | 2.474 | 54 | -55 | 2.2323 | 52
9.22 | 2.74 | 2.7289 | 2.7844 | 74.5 | -55.5 | 2.73 | 52.2
9.24 | 2.74 | 2.7289 | 2.7844 | 74.5 | -55.5 | 2.73 | 52.4
9.26 | 3.25 | 3.2397 | 3.2912 | 100 | -51.5 | 3.0867 | 52.6
9.28 | 3.8 | 3.7899 | 3.8404 | 104 | -50.5 | 2.7441 | 52.8
9.3 | 4.06 | 4.0502 | 4.0992 | 88.5 | -49 | 2.1851 | 53
9.32 | 4.16 | 4.1505 | 4.198 | 64.5 | -47.5 | 1.554 | 53.2
9.34 | 4.2 | 4.1907 | 4.2372 | 49 | -46.5 | 1.1693 | 53.4
9.36 | 4.3 | 4.2909 | 4.3364 | 45 | -45.5 | 1.0487 | 53.6
9.38 | 4.44 | 4.4315 | 4.474 | 43 | -42.5 | 0.97033 | 53.8
9.4 | 4.67 | 4.6625 | 4.7 | 46 | -37.5 | 0.9866 | 54
9.42 | 4.98 | 4.9731 | 5.0076 | 51 | -34.5 | 1.0255 | 54.2
9.44 | 5.45 | 5.4435 | 5.476 | 57.5 | -32.5 | 1.0563 | 54.4
9.46 | 6.1 | 6.0938 | 6.1248 | 64.5 | -31 | 1.0585 | 54.6
9.48 | 6.77 | 6.7641 | 6.7936 | 68 | -29.5 | 1.0053 | 54.8
9.5 | 7.39 | 7.3839 | 7.4144 | 68.5 | -30.5 | 0.92769 | 55
9.52 | 7.92 | 7.914 | 7.944 | 66.5 | -30 | 0.84028 | 55.2
9.54 | 8.2 | 8.1942 | 8.2232 | 56.5 | -29 | 0.68951 | 55.4
9.56 | 8.3 | 8.2944 | 8.3224 | 48 | -28 | 0.5787 | 55.6
9.58 | 8.52 | 8.5149 | 8.5404 | 46.5 | -25.5 | 0.5461 | 55.8
9.6 | 8.8 | 8.7953 | 8.8188 | 47.5 | -23.5 | 0.54006 | 56
9.62 | 9.12 | 9.1157 | 9.1372 | 54 | -21.5 | 0.59238 | 56.2
9.64 | 9.37 | 9.366 | 9.386 | 62 | -20 | 0.66197 | 56.4
9.66 | 9.37 | 9.366 | 9.386 | 62 | -20 | 0.66197 | 56.6
9.68 | 9.53 | 9.5265 | 9.544 | 67.5 | -17.5 | 0.70855 | 56.8
9.7 | 9.5 | 9.4968 | 9.5128 | 69.5 | -16 | 0.73183 | 57
9.72 | 9.44 | 9.437 | 9.452 | 70 | -15 | 0.74176 | 57.2
9.74 | 9.38 | 9.3773 | 9.3908 | 71.5 | -13.5 | 0.76248 | 57.4
9.78 | 9.25 | 9.2624 | 9.2004 | 66.5 | 62 | 0.71796 | 57.8
9.8 | 9.34 | 9.3524 | 9.2904 | 67.5 | 62 | 0.72174 | 58
9.82 | 9.58 | 9.5925 | 9.53 | 68 | 62.5 | 0.70889 | 58.2
9.84 | 9.52 | 9.5324 | 9.4704 | 67.5 | 62 | 0.70811 | 58.4
9.86 | 9.18 | 9.192 | 9.132 | 67.5 | 60 | 0.73433 | 58.6
9.94 | 9.66 | 9.6727 | 9.6092 | 71.5 | 63.5 | 0.73919 | 59.4
9.96 | 10.92 | 10.9325 | 10.87 | 72.5 | 62.5 | 0.66316 | 59.6
9.98 | 11.46 | 11.466 | 11.436 | 68.5 | 30 | 0.59742 | 59.8
10 | 11.96 | 11.9643 | 11.9428 | 63.5 | 21.5 | 0.53075 | 60
10.02 | 12.36 | 12.3618 | 12.3528 | 56.5 | 9 | 0.45705 | 60.2
10.04 | 12.4 | 12.4019 | 12.3924 | 47 | 9.5 | 0.37897 | 60.4
10.06 | 12.32 | 12.3223 | 12.3108 | 40.5 | 11.5 | 0.32867 | 60.6
10.08 | 12.34 | 12.3426 | 12.3296 | 44 | 13 | 0.35649 | 60.8
10.1 | 12.29 | 12.2929 | 12.2784 | 48 | 14.5 | 0.39047 | 61
10.12 | 12.14 | 12.1431 | 12.1276 | 56 | 15.5 | 0.46117 | 61.2
10.14 | 12.02 | 12.0234 | 12.0064 | 72 | 17 | 0.59883 | 61.4
10.16 | 12.03 | 12.0337 | 12.0152 | 83.5 | 18.5 | 0.69388 | 61.6
10.18 | 12.16 | 12.1641 | 12.1436 | 88 | 20.5 | 0.72344 | 61.8
10.2 | 12.59 | 12.5949 | 12.5704 | 91 | 24.5 | 0.72251 | 62
10.22 | 12.9 | 12.9053 | 12.8788 | 92.5 | 26.5 | 0.71676 | 62.2
10.24 | 13.2 | 13.2058 | 13.1768 | 92.5 | 29 | 0.70045 | 62.4
10.26 | 13.48 | 13.4863 | 13.4548 | 92 | 31.5 | 0.68217 | 62.6
10.28 | 13.75 | 13.7568 | 13.7228 | 92 | 34 | 0.66876 | 62.8
10.3 | 13.98 | 13.9872 | 13.9512 | 93 | 36 | 0.66489 | 63
10.32 | 14.02 | 14.0276 | 13.9896 | 94.5 | 38 | 0.67367 | 63.2
10.34 | 13.91 | 13.9178 | 13.8788 | 98.5 | 39 | 0.70773 | 63.4
10.36 | 13.63 | 13.638 | 13.598 | 103 | 40 | 0.75524 | 63.6
10.38 | 13.35 | 13.3581 | 13.3176 | 107 | 40.5 | 0.80101 | 63.8
10.4 | 13.15 | 13.1582 | 13.1172 | 111 | 41 | 0.84358 | 64
10.42 | 13.01 | 13.0185 | 12.976 | 115 | 42.5 | 0.88336 | 64.2
10.44 | 12.93 | 12.9387 | 12.8952 | 117 | 43.5 | 0.90426 | 64.4
10.46 | 12.82 | 12.8289 | 12.7844 | 119 | 44.5 | 0.92759 | 64.6
10.48 | 12.78 | 12.7892 | 12.7432 | 119.5 | 46 | 0.93438 | 64.8
10.5 | 12.88 | 12.8897 | 12.8412 | 117 | 48.5 | 0.9077 | 65
10.52 | 12.98 | 12.99 | 12.94 | 115 | 50 | 0.8853 | 65.2
10.54 | 13.1 | 13.1104 | 13.0584 | 114 | 52 | 0.86954 | 65.4
10.56 | 13.29 | 13.3008 | 13.2468 | 113 | 54 | 0.84957 | 65.6
10.58 | 13.62 | 13.6312 | 13.5752 | 112.5 | 56 | 0.82531 | 65.8
10.6 | 13.89 | 13.9017 | 13.8432 | 111 | 58.5 | 0.79846 | 66
10.62 | 14.2 | 14.2123 | 14.1508 | 112.5 | 61.5 | 0.79157 | 66.2
10.64 | 14.42 | 14.4328 | 14.3688 | 114 | 64 | 0.78987 | 66.4
10.66 | 14.67 | 14.6832 | 14.6172 | 114.5 | 66 | 0.7798 | 66.6
10.68 | 14.93 | 14.9436 | 14.8756 | 114 | 68 | 0.76287 | 66.8
10.7 | 15.15 | 15.1639 | 15.0944 | 114.5 | 69.5 | 0.75508 | 67
10.72 | 15.21 | 15.2242 | 15.1532 | 115 | 71 | 0.75538 | 67.2
10.76 | 14.91 | 14.9252 | 14.8492 | 106 | 76 | 0.71021 | 67.6
10.78 | 14.74 | 14.7538 | 14.6848 | 109 | 69 | 0.73879 | 67.8
10.8 | 14.49 | 14.5034 | 14.4364 | 112.5 | 67 | 0.77568 | 68
10.82 | 14.38 | 14.3934 | 14.3264 | 115.5 | 67 | 0.80245 | 68.2
10.84 | 14.22 | 14.2333 | 14.1668 | 117 | 66.5 | 0.82202 | 68.4
10.86 | 14.13 | 14.1433 | 14.0768 | 117 | 66.5 | 0.82725 | 68.6
10.88 | 14.09 | 14.1033 | 14.0368 | 118 | 66.5 | 0.83668 | 68.8
10.9 | 14.17 | 14.1834 | 14.1164 | 118 | 67 | 0.83196 | 69
10.92 | 14.29 | 14.3036 | 14.2356 | 115.5 | 68 | 0.80749 | 69.2
10.94 | 14.39 | 14.4039 | 14.3344 | 110 | 69.5 | 0.76368 | 69.4
10.96 | 14.3 | 14.3139 | 14.2444 | 108.5 | 69.5 | 0.758 | 69.6
10.98 | 14 | 14.0138 | 13.9448 | 106 | 69 | 0.7564 | 69.8
11 | 13.61 | 13.6236 | 13.5556 | 104 | 68 | 0.76338 | 70
11.02 | 13.13 | 13.1433 | 13.0768 | 103.5 | 66.5 | 0.78747 | 70.2
11.04 | 12.66 | 12.673 | 12.608 | 104 | 65 | 0.82064 | 70.4
11.06 | 12.12 | 12.1329 | 12.0684 | 104.5 | 64.5 | 0.86129 | 70.6
11.08 | 11.72 | 11.7327 | 11.6692 | 103.5 | 63.5 | 0.88215 | 70.8
11.1 | 11.4 | 11.4126 | 11.3496 | 102.5 | 63 | 0.89813 | 71
11.12 | 11.1 | 11.1125 | 11.05 | 99.5 | 62.5 | 0.89539 | 71.2
11.14 | 10.94 | 10.9526 | 10.8896 | 96.5 | 63 | 0.88107 | 71.4
11.16 | 10.75 | 10.7629 | 10.6984 | 91.5 | 64.5 | 0.85014 | 71.6
11.18 | 10.66 | 10.673 | 10.608 | 88.5 | 65 | 0.8292 | 71.8
11.2 | 10.63 | 10.6431 | 10.5776 | 86.5 | 65.5 | 0.81273 | 72
11.22 | 10.72 | 10.7334 | 10.6664 | 85 | 67 | 0.79192 | 72.2
11.24 | 10.98 | 10.9937 | 10.9252 | 84 | 68.5 | 0.76407 | 72.4
11.26 | 11.42 | 11.4342 | 11.3632 | 83 | 71 | 0.72589 | 72.6
11.28 | 12.01 | 12.0233 | 11.9568 | 84 | 66.5 | 0.69864 | 72.8
11.3 | 12.04 | 12.051 | 11.996 | 83.5 | 55 | 0.69289 | 73
11.32 | 12.02 | 12.0313 | 11.9748 | 82.5 | 56.5 | 0.68571 | 73.2
11.34 | 11.93 | 11.9414 | 11.8844 | 84 | 57 | 0.70344 | 73.4
11.36 | 11.86 | 11.8715 | 11.814 | 86.5 | 57.5 | 0.72864 | 73.6
11.38 | 11.77 | 11.7816 | 11.7236 | 89 | 58 | 0.75542 | 73.8
11.4 | 11.33 | 11.3414 | 11.2844 | 95 | 57 | 0.83764 | 74
11.42 | 11.1 | 11.1114 | 11.0544 | 96.5 | 57 | 0.86848 | 74.2
11.44 | 11.05 | 11.0616 | 11.0036 | 98 | 58 | 0.88595 | 74.4
11.46 | 11.22 | 11.2319 | 11.1724 | 98.5 | 59.5 | 0.87697 | 74.6
11.48 | 11.54 | 11.5524 | 11.4904 | 96.5 | 62 | 0.83532 | 74.8
11.5 | 12.35 | 12.3634 | 12.2964 | 90.5 | 67 | 0.732 | 75
11.52 | 12.46 | 12.4736 | 12.4056 | 87 | 68 | 0.69747 | 75.2
11.54 | 12.31 | 12.3234 | 12.2564 | 84 | 67 | 0.68163 | 75.4
11.56 | 12 | 12.0131 | 11.9476 | 80.5 | 65.5 | 0.6701 | 75.6
11.58 | 11.67 | 11.6829 | 11.6184 | 80 | 64.5 | 0.68476 | 75.8
11.6 | 11.36 | 11.3725 | 11.31 | 83 | 62.5 | 0.72983 | 76
11.66 | 12.25 | 12.2634 | 12.1964 | 106.5 | 67 | 0.86844 | 76.6
11.68 | 14.82 | 14.835 | 14.76 | 111 | 75 | 0.74823 | 76.8
11.7 | 16.4 | 16.4091 | 16.3636 | 109.5 | 45.5 | 0.66731 | 77
11.72 | 16.59 | 16.5887 | 16.5952 | 112.5 | -6.5 | 0.67817 | 77.2
11.74 | 15.83 | 15.8416 | 15.7836 | 97 | 58 | 0.61231 | 77.4
11.76 | 17.04 | 17.0367 | 17.0532 | 85 | -16.5 | 0.49892 | 77.6
11.78 | 17.03 | 17.027 | 17.042 | 73 | -15 | 0.42873 | 77.8
11.8 | 16.8 | 16.7971 | 16.8116 | 72.5 | -14.5 | 0.43162 | 78
11.82 | 16.97 | 16.9691 | 16.9736 | 88 | -4.5 | 0.51859 | 78.2
11.84 | 17.29 | 17.2911 | 17.2856 | 90 | 5.5 | 0.5205 | 78.4
11.86 | 17.48 | 17.4818 | 17.4728 | 95 | 9 | 0.54342 | 78.6
11.88 | 17.54 | 17.5423 | 17.5308 | 107.5 | 11.5 | 0.6128 | 78.8
11.9 | 17.46 | 17.4625 | 17.45 | 110.5 | 12.5 | 0.63278 | 79
11.92 | 17.32 | 17.323 | 17.308 | 114.5 | 15 | 0.66097 | 79.2
11.94 | 17.15 | 17.1533 | 17.1368 | 116 | 16.5 | 0.67625 | 79.4
11.96 | 16.96 | 16.9634 | 16.9464 | 117.5 | 17 | 0.69267 | 79.6
11.98 | 16.77 | 16.7737 | 16.7552 | 120 | 18.5 | 0.71541 | 79.8
12 | 16.47 | 16.4739 | 16.4544 | 121 | 19.5 | 0.7345 | 80
12.02 | 15.54 | 15.5441 | 15.5236 | 121 | 20.5 | 0.77843 | 80.2
12.04 | 15.15 | 15.1542 | 15.1332 | 123 | 21 | 0.81166 | 80.4
12.06 | 14.91 | 14.9144 | 14.8924 | 123 | 22 | 0.82471 | 80.6
12.08 | 14.74 | 14.7447 | 14.7212 | 121 | 23.5 | 0.82063 | 80.8
12.1 | 14.12 | 14.125 | 14.1 | 117.5 | 25 | 0.83186 | 81
12.12 | 13.78 | 13.7852 | 13.7592 | 116.5 | 26 | 0.84511 | 81.2
12.14 | 13.53 | 13.5353 | 13.5088 | 115.5 | 26.5 | 0.85332 | 81.4
12.16 | 13.43 | 13.4356 | 13.4076 | 114 | 28 | 0.84849 | 81.6
12.18 | 13.31 | 13.3158 | 13.2868 | 112.5 | 29 | 0.84486 | 81.8
12.2 | 13.13 | 13.1363 | 13.1048 | 110.5 | 31.5 | 0.84118 | 82
12.22 | 13.11 | 13.1166 | 13.0836 | 109.5 | 33 | 0.83482 | 82.2
12.24 | 13.25 | 13.2569 | 13.2224 | 107.5 | 34.5 | 0.8109 | 82.4
12.26 | 13.6 | 13.6073 | 13.5708 | 106 | 36.5 | 0.77899 | 82.6
12.28 | 14.11 | 14.1179 | 14.0784 | 105 | 39.5 | 0.74374 | 82.8
12.3 | 15.12 | 15.129 | 15.084 | 105.5 | 45 | 0.69734 | 83
12.32 | 15.28 | 15.2892 | 15.2432 | 106.5 | 46 | 0.69657 | 83.2
12.34 | 15.43 | 15.4395 | 15.392 | 108.5 | 47.5 | 0.70274 | 83.4
12.36 | 15.67 | 15.6797 | 15.6312 | 111 | 48.5 | 0.70792 | 83.6
12.38 | 16.2 | 16.2103 | 16.1588 | 114 | 51.5 | 0.70326 | 83.8
12.4 | 17.16 | 17.1712 | 17.1152 | 123 | 56 | 0.71632 | 84
12.42 | 17.22 | 17.2314 | 17.1744 | 126.5 | 57 | 0.73412 | 84.2
12.44 | 17.27 | 17.2815 | 17.224 | 129.5 | 57.5 | 0.74936 | 84.4
12.46 | 17.2 | 17.2117 | 17.1532 | 130.5 | 58.5 | 0.75821 | 84.6
12.48 | 16.44 | 16.4516 | 16.3936 | 134 | 58 | 0.81451 | 84.8
12.5 | 16.07 | 16.0815 | 16.024 | 137 | 57.5 | 0.85191 | 85
12.52 | 15.81 | 15.8215 | 15.764 | 138.5 | 57.5 | 0.87539 | 85.2
12.54 | 15.74 | 15.7517 | 15.6932 | 138 | 58.5 | 0.8761 | 85.4
12.56 | 15.77 | 15.7819 | 15.7224 | 137.5 | 59.5 | 0.87125 | 85.6
12.58 | 15.92 | 15.9322 | 15.8712 | 136 | 61 | 0.85362 | 85.8
12.6 | 16.44 | 16.4529 | 16.3884 | 130.5 | 64.5 | 0.79317 | 86
12.62 | 16.56 | 16.5732 | 16.5072 | 126 | 66 | 0.76026 | 86.2
12.64 | 16.62 | 16.6334 | 16.5664 | 123 | 67 | 0.73948 | 86.4
12.66 | 16.49 | 16.5035 | 16.436 | 121 | 67.5 | 0.73318 | 86.6
12.68 | 16.2 | 16.2134 | 16.1464 | 119.5 | 67 | 0.73704 | 86.8
12.7 | 15.16 | 15.1729 | 15.1084 | 123.5 | 64.5 | 0.81395 | 87
12.72 | 14.85 | 14.8685 | 14.776 | 116 | 92.5 | 0.78017 | 87.2
12.74 | 14.43 | 14.4473 | 14.3608 | 118 | 86.5 | 0.81676 | 87.4
12.76 | 14.14 | 14.1568 | 14.0728 | 120.5 | 84 | 0.85118 | 87.6
12.78 | 14.02 | 14.0365 | 13.954 | 121 | 82.5 | 0.86204 | 87.8
12.8 | 13.85 | 13.8662 | 13.7852 | 118 | 81 | 0.85099 | 88
12.82 | 13.48 | 13.4958 | 13.4168 | 114 | 79 | 0.84471 | 88.2
12.84 | 13.01 | 13.0252 | 12.9492 | 110 | 76 | 0.84452 | 88.4
12.86 | 12.61 | 12.625 | 12.55 | 107 | 75 | 0.84752 | 88.6
12.88 | 12.57 | 12.585 | 12.51 | 104 | 75 | 0.82638 | 88.8
12.9 | 12.51 | 12.525 | 12.45 | 102.5 | 75 | 0.81836 | 89
12.92 | 12.43 | 12.445 | 12.37 | 102.5 | 75 | 0.82362 | 89.2
12.94 | 12.37 | 12.3849 | 12.3104 | 100.5 | 74.5 | 0.81147 | 89.4
12.96 | 12.3 | 12.3149 | 12.2404 | 97 | 74.5 | 0.78766 | 89.6
12.98 | 12.15 | 12.1649 | 12.0904 | 92.5 | 74.5 | 0.76038 | 89.8
13 | 12.17 | 12.185 | 12.11 | 93 | 75 | 0.76323 | 90
13.02 | 12.28 | 12.2952 | 12.2192 | 94.5 | 76 | 0.76859 | 90.2
13.04 | 12.47 | 12.4854 | 12.4084 | 94 | 77 | 0.75288 | 90.4
13.06 | 12.72 | 12.7357 | 12.6572 | 93.5 | 78.5 | 0.73416 | 90.6
13.08 | 13.18 | 13.1963 | 13.1148 | 91 | 81.5 | 0.68959 | 90.8
13.1 | 13.28 | 13.2964 | 13.2144 | 91 | 82 | 0.6844 | 91
13.12 | 13.35 | 13.3665 | 13.284 | 91.5 | 82.5 | 0.68455 | 91.2
13.14 | 13.49 | 13.5067 | 13.4232 | 92.5 | 83.5 | 0.68485 | 91.4
13.16 | 13.61 | 13.6268 | 13.5428 | 93.5 | 84 | 0.68615 | 91.6
13.18 | 13.81 | 13.8271 | 13.7416 | 97.5 | 85.5 | 0.70514 | 91.8
13.2 | 13.98 | 13.9972 | 13.9112 | 99 | 86 | 0.70728 | 92
13.22 | 14.25 | 14.2676 | 14.1796 | 100 | 88 | 0.70089 | 92.2
13.24 | 14.55 | 14.5679 | 14.4784 | 100.5 | 89.5 | 0.68987 | 92.4
13.26 | 14.96 | 14.9783 | 14.8868 | 102 | 91.5 | 0.68099 | 92.6
13.28 | 15.42 | 15.4388 | 15.3448 | 104 | 94 | 0.67363 | 92.8
13.3 | 16.12 | 16.1393 | 16.0428 | 106 | 96.5 | 0.65678 | 93
13.32 | 16.25 | 16.2693 | 16.1728 | 106.5 | 96.5 | 0.65461 | 93.2
13.34 | 16.3 | 16.3191 | 16.2236 | 109 | 95.5 | 0.66793 | 93.4
13.36 | 16.31 | 16.329 | 16.234 | 113 | 95 | 0.69202 | 93.6
13.38 | 16.38 | 16.3989 | 16.3044 | 116.5 | 94.5 | 0.71041 | 93.8
13.4 | 16.46 | 16.4787 | 16.3852 | 119.5 | 93.5 | 0.72518 | 94
13.42 | 16.7 | 16.7182 | 16.6272 | 125 | 91 | 0.74769 | 94.2
13.44 | 16.8 | 16.818 | 16.728 | 126 | 90 | 0.7492 | 94.4
13.46 | 16.98 | 16.9978 | 16.9088 | 127 | 89 | 0.74716 | 94.6
13.48 | 17.34 | 17.3579 | 17.2684 | 129 | 89.5 | 0.74318 | 94.8
13.5 | 17.69 | 17.7078 | 17.6188 | 130 | 89 | 0.73414 | 95
13.52 | 18.09 | 18.108 | 18.018 | 130.5 | 90 | 0.72068 | 95.2
13.54 | 18.44 | 18.4579 | 18.3684 | 131.5 | 89.5 | 0.71243 | 95.4
13.56 | 18.82 | 18.8377 | 18.7492 | 133 | 88.5 | 0.70603 | 95.6
13.58 | 19.19 | 19.2078 | 19.1188 | 134 | 89 | 0.69763 | 95.8
13.6 | 19.39 | 19.4077 | 19.3192 | 134 | 88.5 | 0.69045 | 96
13.62 | 19.37 | 19.3874 | 19.3004 | 135.5 | 87 | 0.69891 | 96.2
13.64 | 19.22 | 19.2373 | 19.1508 | 138.5 | 86.5 | 0.71996 | 96.4
13.66 | 18.17 | 18.1866 | 18.1036 | 144 | 83 | 0.79179 | 96.6
13.68 | 17.37 | 17.3862 | 17.3052 | 147 | 81 | 0.8455 | 96.8
13.7 | 16.78 | 16.7997 | 16.7012 | 142 | 98.5 | 0.84525 | 97
13.72 | 15.82 | 15.8379 | 15.7484 | 145 | 89.5 | 0.91553 | 97.2
13.74 | 14.9 | 14.9166 | 14.8336 | 147 | 83 | 0.98548 | 97.4
13.76 | 13.95 | 13.9659 | 13.8864 | 147 | 79.5 | 1.0526 | 97.6
13.78 | 13.18 | 13.1953 | 13.1188 | 145.5 | 76.5 | 1.1027 | 97.8
13.8 | 12.53 | 12.5449 | 12.4704 | 141.5 | 74.5 | 1.1279 | 98
13.82 | 11.44 | 11.4546 | 11.3816 | 131.5 | 73 | 1.148 | 98.2
13.84 | 10.86 | 10.8743 | 10.8028 | 123 | 71.5 | 1.1311 | 98.4
13.86 | 10.56 | 10.5743 | 10.5028 | 114 | 71.5 | 1.0781 | 98.6
13.88 | 10.36 | 10.3743 | 10.3028 | 105.5 | 71.5 | 1.0169 | 98.8
13.9 | 10.19 | 10.2044 | 10.1324 | 97 | 72 | 0.95057 | 99
13.92 | 10.07 | 10.0845 | 10.012 | 91 | 72.5 | 0.90237 | 99.2
13.94 | 9.96 | 9.9745 | 9.902 | 85.5 | 72.5 | 0.85719 | 99.4
13.96 | 9.86 | 9.8746 | 9.8016 | 81.5 | 73 | 0.82535 | 99.6
13.98 | 9.61 | 9.6246 | 9.5516 | 76 | 73 | 0.78964 | 99.8
14 | 9.51 | 9.5247 | 9.4512 | 75 | 73.5 | 0.78743 | 100
14.02 | 9.47 | 9.4848 | 9.4108 | 74.5 | 74 | 0.78547 | 100.2
14.04 | 9.45 | 9.4649 | 9.3904 | 75 | 74.5 | 0.7924 | 100.4
14.06 | 9.35 | 9.3649 | 9.2904 | 75.5 | 74.5 | 0.8062 | 100.6
14.08 | 9.22 | 9.2348 | 9.1608 | 76 | 74 | 0.82297 | 100.8
14.1 | 9.09 | 9.1047 | 9.0312 | 75.5 | 73.5 | 0.82924 | 101
14.12 | 9.03 | 9.0448 | 8.9708 | 75.5 | 74 | 0.83473 | 101.2
14.14 | 9.21 | 9.2252 | 9.1492 | 75.5 | 76 | 0.81841 | 101.4
14.16 | 9.34 | 9.3555 | 9.278 | 75.5 | 77.5 | 0.80701 | 101.6
14.18 | 9.47 | 9.4858 | 9.4068 | 75.5 | 79 | 0.79593 | 101.8
14.2 | 9.63 | 9.6461 | 9.5656 | 75.5 | 80.5 | 0.7827 | 102
14.22 | 9.85 | 9.8664 | 9.7844 | 76 | 82 | 0.77029 | 102.2
14.24 | 10.11 | 10.1268 | 10.0428 | 76 | 84 | 0.75048 | 102.4
14.26 | 10.36 | 10.3772 | 10.2912 | 77.5 | 86 | 0.74683 | 102.6
14.28 | 10.53 | 10.5474 | 10.4604 | 79 | 87 | 0.749 | 102.8
14.3 | 10.71 | 10.7276 | 10.6396 | 83 | 88 | 0.77371 | 103
14.32 | 10.81 | 10.8277 | 10.7392 | 84 | 88.5 | 0.77579 | 103.2
14.34 | 10.94 | 10.9578 | 10.8688 | 85.5 | 89 | 0.78027 | 103.4
14.36 | 11.08 | 11.098 | 11.008 | 87 | 90 | 0.78393 | 103.6
14.38 | 11.26 | 11.2782 | 11.1872 | 88.5 | 91 | 0.7847 | 103.8
14.4 | 11.45 | 11.4684 | 11.3764 | 89 | 92 | 0.77605 | 104
14.42 | 11.58 | 11.5986 | 11.5056 | 90 | 93 | 0.77596 | 104.2
14.44 | 11.77 | 11.7888 | 11.6948 | 90.5 | 94 | 0.76768 | 104.4
14.46 | 12.36 | 12.3796 | 12.2816 | 92 | 98 | 0.74316 | 104.6
14.48 | 12.88 | 12.9001 | 12.7996 | 92.5 | 100.5 | 0.71705 | 104.8
14.5 | 13.23 | 13.2505 | 13.148 | 93.5 | 102.5 | 0.70563 | 105
14.52 | 13.57 | 13.5909 | 13.4864 | 94.5 | 104.5 | 0.69532 | 105.2
14.54 | 14.04 | 14.0612 | 13.9552 | 96 | 106 | 0.68273 | 105.4
14.56 | 14.65 | 14.6716 | 14.5636 | 98 | 108 | 0.66796 | 105.6
14.58 | 15.35 | 15.3716 | 15.2636 | 99.5 | 108 | 0.6473 | 105.8
14.6 | 16.2 | 16.2208 | 16.1168 | 102 | 104 | 0.62882 | 106
14.62 | 17.71 | 17.7307 | 17.6272 | 106.5 | 103.5 | 0.60065 | 106.2
14.64 | 18.16 | 18.1805 | 18.078 | 109 | 102.5 | 0.59954 | 106.4
14.66 | 18.32 | 18.3405 | 18.238 | 113 | 102.5 | 0.61612 | 106.6
14.68 | 19.03 | 19.0518 | 18.9428 | 106.5 | 109 | 0.559 | 106.8
14.7 | 19.68 | 19.7008 | 19.5968 | 113.5 | 104 | 0.57612 | 107
14.72 | 20.2 | 20.2203 | 20.1188 | 121 | 101.5 | 0.59841 | 107.2
14.74 | 20.32 | 20.3398 | 20.2408 | 126.5 | 99 | 0.62193 | 107.4
14.76 | 19.83 | 19.8493 | 19.7528 | 130 | 96.5 | 0.65493 | 107.6
14.78 | 19.21 | 19.2287 | 19.1352 | 134 | 93.5 | 0.69687 | 107.8
14.8 | 18.29 | 18.3084 | 18.2164 | 140 | 92 | 0.76468 | 108
14.82 | 17.14 | 17.1577 | 17.0692 | 148 | 88.5 | 0.86259 | 108.2
14.84 | 16.17 | 16.1878 | 16.0988 | 152.5 | 89 | 0.94207 | 108.4
14.86 | 15.33 | 15.3475 | 15.26 | 152.5 | 87.5 | 0.99365 | 108.6
14.88 | 14.7 | 14.7172 | 14.6312 | 150 | 86 | 1.0192 | 108.8
14.9 | 14.15 | 14.1672 | 14.0812 | 143 | 86 | 1.0094 | 109
14.92 | 13.67 | 13.6875 | 13.6 | 134 | 87.5 | 0.979 | 109.2
14.94 | 13.2 | 13.2177 | 13.1292 | 123.5 | 88.5 | 0.93435 | 109.4
14.96 | 12.79 | 12.8077 | 12.7192 | 113.5 | 88.5 | 0.88619 | 109.6
14.98 | 12.41 | 12.4276 | 12.3396 | 106.5 | 88 | 0.85696 | 109.8
15 | 12.08 | 12.0977 | 12.0092 | 99 | 88.5 | 0.81834 | 110
15.02 | 11.81 | 11.8277 | 11.7392 | 93 | 88.5 | 0.78629 | 110.2
15.04 | 11.55 | 11.5679 | 11.4784 | 87 | 89.5 | 0.75208 | 110.4
15.06 | 11.31 | 11.3281 | 11.2376 | 82 | 90.5 | 0.72386 | 110.6
15.08 | 11.06 | 11.0781 | 10.9876 | 78.5 | 90.5 | 0.70861 | 110.8
15.1 | 10.77 | 10.788 | 10.698 | 74.5 | 90 | 0.69058 | 111
15.12 | 10.44 | 10.4579 | 10.3684 | 72 | 89.5 | 0.68847 | 111.2
15.14 | 10.07 | 10.0876 | 9.9996 | 70 | 88 | 0.69392 | 111.4
15.16 | 9.57 | 9.5872 | 9.5012 | 69 | 86 | 0.71971 | 111.6
15.18 | 8.89 | 8.9068 | 8.8228 | 66 | 84 | 0.74101 | 111.8
15.2 | 8.08 | 8.0965 | 8.014 | 63.5 | 82.5 | 0.78429 | 112
15.3 | 7.84 | 7.8633 | 7.7468 | 85.5 | 116.5 | 1.0873 | 113
15.32 | 8.44 | 8.4598 | 8.3608 | 87.5 | 99 | 1.0343 | 113.2
15.34 | 8.74 | 8.7562 | 8.6752 | 89 | 81 | 1.0164 | 113.4
15.36 | 9.04 | 9.0532 | 8.9872 | 90.5 | 66 | 0.99965 | 113.6
15.38 | 9.47 | 9.4805 | 9.428 | 92 | 52.5 | 0.97041 | 113.8
15.4 | 9.98 | 9.9846 | 9.9616 | 96 | 23 | 0.96148 | 114
15.42 | 9.99 | 9.9906 | 9.9876 | 97.5 | 3 | 0.97592 | 114.2
15.44 | 9.67 | 9.6722 | 9.6612 | 99.5 | 11 | 1.0287 | 114.4
15.46 | 9.22 | 9.2253 | 9.1988 | 102.5 | 26.5 | 1.1111 | 114.6
15.48 | 8.76 | 8.7667 | 8.7332 | 109.5 | 33.5 | 1.249 | 114.8
15.5 | 8.47 | 8.4772 | 8.4412 | 121.5 | 36 | 1.4333 | 115
15.52 | 8.39 | 8.3973 | 8.3608 | 131.5 | 36.5 | 1.566 | 115.2
15.54 | 8.59 | 8.5976 | 8.5596 | 135.5 | 38 | 1.576 | 115.4
15.56 | 8.9 | 8.9052 | 8.8792 | 134 | 26 | 1.5047 | 115.6
15.58 | 8.76 | 8.7596 | 8.7616 | 130 | -2 | 1.4841 | 115.8
15.6 | 8.25 | 8.2469 | 8.2624 | 122.5 | -15.5 | 1.4854 | 116
15.62 | 7.54 | 7.5358 | 7.5568 | 104.5 | -21 | 1.3867 | 116.2
15.72 | 8.14 | 8.1598 | 8.0608 | 100 | 99 | 1.2255 | 117.2
15.74 | 9.54 | 9.5598 | 9.4608 | 102 | 99 | 1.067 | 117.4
15.76 | 10.2 | 10.218 | 10.128 | 106.5 | 90 | 1.0423 | 117.6
15.78 | 10.24 | 10.2559 | 10.1764 | 106.5 | 79.5 | 1.0384 | 117.8
15.8 | 10.3 | 10.3145 | 10.242 | 108.5 | 72.5 | 1.0519 | 118
15.82 | 10.46 | 10.473 | 10.408 | 110 | 65 | 1.0503 | 118.2
15.84 | 10.6 | 10.6122 | 10.5512 | 111.5 | 61 | 1.0507 | 118.4
15.86 | 10.88 | 10.8924 | 10.8304 | 114 | 62 | 1.0466 | 118.6
15.88 | 10.93 | 10.9421 | 10.8816 | 114 | 60.5 | 1.0418 | 118.8
15.9 | 10.85 | 10.8624 | 10.8004 | 116.5 | 62 | 1.0725 | 119
15.92 | 10.99 | 11.0029 | 10.9384 | 119.5 | 64.5 | 1.0861 | 119.2
15.94 | 11.24 | 11.2536 | 11.1856 | 121.5 | 68 | 1.0797 | 119.4
15.96 | 11.62 | 11.6343 | 11.5628 | 121.5 | 71.5 | 1.0443 | 119.6
15.98 | 11.72 | 11.7348 | 11.6608 | 120 | 74 | 1.0226 | 119.8
16 | 11.71 | 11.725 | 11.65 | 122 | 75 | 1.0405 | 120
16.02 | 11.77 | 11.7847 | 11.7112 | 121.5 | 73.5 | 1.031 | 120.2
16.04 | 11.59 | 11.6047 | 11.5312 | 122.5 | 73.5 | 1.0556 | 120.4
16.06 | 11.43 | 11.4446 | 11.3716 | 126 | 73 | 1.101 | 120.6
16.08 | 11.14 | 11.1545 | 11.082 | 128 | 72.5 | 1.1475 | 120.8
16.1 | 10.95 | 10.9649 | 10.8904 | 129.5 | 74.5 | 1.181 | 121
16.12 | 10.98 | 10.9953 | 10.9188 | 129.5 | 76.5 | 1.1778 | 121.2
16.14 | 11.19 | 11.2058 | 11.1268 | 128 | 79 | 1.1423 | 121.4
16.16 | 11.42 | 11.4365 | 11.354 | 126.5 | 82.5 | 1.1061 | 121.6
16.18 | 11.85 | 11.8673 | 11.7808 | 126.5 | 86.5 | 1.066 | 121.8
16.2 | 12.26 | 12.2779 | 12.1884 | 124.5 | 89.5 | 1.014 | 122
16.22 | 12.25 | 12.2678 | 12.1788 | 122.5 | 89 | 0.99855 | 122.2
16.24 | 11.77 | 11.7873 | 11.7008 | 121.5 | 86.5 | 1.0308 | 122.4
16.26 | 11 | 11.0168 | 10.9328 | 127 | 84 | 1.1528 | 122.6
16.28 | 10.28 | 10.2963 | 10.2148 | 129.5 | 81.5 | 1.2577 | 122.8
16.3 | 9.86 | 9.8763 | 9.7948 | 133.5 | 81.5 | 1.3517 | 123
16.32 | 9.75 | 9.7667 | 9.6832 | 138 | 83.5 | 1.413 | 123.2
16.34 | 9.69 | 9.7069 | 9.6224 | 139 | 84.5 | 1.432 | 123.4
16.36 | 9.7 | 9.717 | 9.632 | 136.5 | 85 | 1.4048 | 123.6
16.38 | 9.61 | 9.6268 | 9.5428 | 128.5 | 84 | 1.3348 | 123.8
16.4 | 9.46 | 9.4769 | 9.3924 | 123.5 | 84.5 | 1.3032 | 124
16.42 | 9.33 | 9.347 | 9.262 | 119.5 | 85 | 1.2785 | 124.2
16.44 | 9.22 | 9.2373 | 9.1508 | 115 | 86.5 | 1.245 | 124.4
16.46 | 9.24 | 9.2577 | 9.1692 | 113.5 | 88.5 | 1.226 | 124.6
16.48 | 9.42 | 9.4385 | 9.346 | 108 | 92.5 | 1.1442 | 124.8
16.5 | 9.56 | 9.5792 | 9.4832 | 103 | 96 | 1.0752 | 125
16.52 | 9.58 | 9.5995 | 9.502 | 98 | 97.5 | 1.0209 | 125.2
16.54 | 9.45 | 9.4697 | 9.3712 | 96 | 98.5 | 1.0138 | 125.4
16.56 | 9.33 | 9.3499 | 9.2504 | 100 | 99.5 | 1.0695 | 125.6
16.58 | 9.33 | 9.3499 | 9.2504 | 100 | 99.5 | 1.0695 | 125.8
16.6 | 9.27 | 9.29 | 9.19 | 104 | 100 | 1.1195 | 126
16.62 | 9.16 | 9.18 | 9.08 | 107.5 | 100 | 1.171 | 126.2
16.66 | 8.65 | 8.6783 | 8.5368 | 105 | 141.5 | 1.2099 | 126.6
16.68 | 8.6 | 8.6266 | 8.4936 | 104.5 | 133 | 1.2114 | 126.8
16.7 | 8.34 | 8.3647 | 8.2412 | 102 | 123.5 | 1.2194 | 127
16.72 | 8.19 | 8.2141 | 8.0936 | 100.5 | 120.5 | 1.2235 | 127.2
16.74 | 7.99 | 8.0136 | 7.8956 | 100 | 118 | 1.2479 | 127.4
16.76 | 7.87 | 7.8937 | 7.7752 | 96 | 118.5 | 1.2162 | 127.6
16.78 | 7.98 | 8.0039 | 7.8844 | 94.5 | 119.5 | 1.1807 | 127.8
16.8 | 8.35 | 8.3743 | 8.2528 | 94 | 121.5 | 1.1225 | 128
16.82 | 8.64 | 8.6648 | 8.5408 | 92 | 124 | 1.0618 | 128.2
16.84 | 9 | 9.0254 | 8.8984 | 90.5 | 127 | 1.0027 | 128.4
16.86 | 9.67 | 9.6961 | 9.5656 | 87.5 | 130.5 | 0.90242 | 128.6
16.88 | 9.86 | 9.8857 | 9.7572 | 86 | 128.5 | 0.86994 | 128.8
16.9 | 9.98 | 10.0051 | 9.8796 | 86.5 | 125.5 | 0.86456 | 129
16.92 | 10.1 | 10.1247 | 10.0012 | 88.5 | 123.5 | 0.8741 | 129.2
16.94 | 10.06 | 10.0845 | 9.962 | 90 | 122.5 | 0.89246 | 129.4
16.96 | 10.01 | 10.0343 | 9.9128 | 90 | 121.5 | 0.89692 | 129.6
16.98 | 9.76 | 9.7839 | 9.6644 | 91.5 | 119.5 | 0.93521 | 129.8
17 | 9.67 | 9.6939 | 9.5744 | 93 | 119.5 | 0.95937 | 130
17.02 | 9.62 | 9.644 | 9.524 | 92 | 120 | 0.95396 | 130.2
17.04 | 9.6 | 9.6242 | 9.5032 | 89 | 121 | 0.92475 | 130.4
17.06 | 9.53 | 9.5541 | 9.4336 | 88 | 120.5 | 0.92107 | 130.6
17.08 | 9.45 | 9.4741 | 9.3536 | 86.5 | 120.5 | 0.91302 | 130.8
17.1 | 9.33 | 9.3539 | 9.2344 | 84.5 | 119.5 | 0.90337 | 131
17.12 | 8.91 | 8.9335 | 8.816 | 80 | 117.5 | 0.89551 | 131.2
17.14 | 8.63 | 8.6532 | 8.5372 | 78 | 116 | 0.9014 | 131.4
17.16 | 8.38 | 8.4029 | 8.2884 | 77.5 | 114.5 | 0.9223 | 131.6
17.18 | 8.16 | 8.1827 | 8.0692 | 76.5 | 113.5 | 0.9349 | 131.8
17.2 | 7.71 | 7.7326 | 7.6196 | 76.5 | 113 | 0.98932 | 132
17.26 | 7.92 | 7.9448 | 7.8208 | 81 | 124 | 1.0195 | 132.6
17.28 | 8.79 | 8.8171 | 8.6816 | 84.5 | 135.5 | 0.95836 | 132.8
17.3 | 10.76 | 10.7888 | 10.6448 | 90.5 | 144 | 0.83883 | 133
17.32 | 13.65 | 13.6642 | 13.5932 | 97.5 | 71 | 0.71354 | 133.2
17.34 | 16.94 | 16.9379 | 16.9484 | 114 | -10.5 | 0.67305 | 133.4
17.36 | 17.66 | 17.6571 | 17.6716 | 127 | -14.5 | 0.71926 | 133.6
17.38 | 17.83 | 17.8269 | 17.8424 | 118.5 | -15.5 | 0.66473 | 133.8
17.4 | 17.36 | 17.3583 | 17.3668 | 89.5 | -8.5 | 0.5156 | 134
17.42 | 16.98 | 16.9793 | 16.9828 | 89 | -3.5 | 0.52417 | 134.2
17.44 | 16.76 | 16.7611 | 16.7556 | 86 | 5.5 | 0.51309 | 134.4
17.46 | 16.31 | 16.3126 | 16.2996 | 92.5 | 13 | 0.56705 | 134.6
17.48 | 15.67 | 15.674 | 15.654 | 102.5 | 20 | 0.65395 | 134.8
17.5 | 14.97 | 14.975 | 14.95 | 105 | 25 | 0.70117 | 135
17.52 | 14.23 | 14.2361 | 14.2056 | 104 | 30.5 | 0.73054 | 135.2
17.54 | 13.67 | 13.6773 | 13.6408 | 102 | 36.5 | 0.74576 | 135.4
17.56 | 13.15 | 13.1584 | 13.1164 | 98 | 42 | 0.74477 | 135.6
17.58 | 12.74 | 12.7495 | 12.702 | 95 | 47.5 | 0.74513 | 135.8
17.6 | 12.74 | 12.7495 | 12.702 | 95 | 47.5 | 0.74513 | 136
17.62 | 10.98 | 10.9909 | 10.9364 | 106 | 54.5 | 0.96443 | 136.2
17.64 | 12.04 | 12.0679 | 11.9284 | 85 | 139.5 | 0.70435 | 136.4
17.66 | 12.02 | 12.0472 | 11.9112 | 80.5 | 136 | 0.66821 | 136.6
17.68 | 11.88 | 11.9069 | 11.7724 | 76.5 | 134.5 | 0.64248 | 136.8
17.7 | 11.85 | 11.8767 | 11.7432 | 75 | 133.5 | 0.63149 | 137
17.72 | 11.88 | 11.9068 | 11.7728 | 72.5 | 134 | 0.6089 | 137.2
17.74 | 11.95 | 11.9768 | 11.8428 | 70 | 134 | 0.58446 | 137.4
17.76 | 12.19 | 12.2172 | 12.0812 | 66.5 | 136 | 0.54431 | 137.6
17.78 | 12.47 | 12.4977 | 12.3592 | 66.5 | 138.5 | 0.5321 | 137.8
17.8 | 12.86 | 12.8882 | 12.7472 | 66.5 | 141 | 0.51598 | 138
17.82 | 13.25 | 13.278 | 13.138 | 66 | 140 | 0.49706 | 138.2
17.84 | 13.57 | 13.5979 | 13.4584 | 65 | 139.5 | 0.47801 | 138.4
17.86 | 13.58 | 13.6078 | 13.4688 | 65.5 | 139 | 0.48134 | 138.6
17.88 | 13.5 | 13.5276 | 13.3896 | 67 | 138 | 0.49528 | 138.8
17.9 | 13.34 | 13.3674 | 13.2304 | 69 | 137 | 0.51618 | 139
17.92 | 13.24 | 13.2674 | 13.1304 | 75 | 137 | 0.5653 | 139.2
17.94 | 13.25 | 13.2774 | 13.1404 | 78 | 137 | 0.58746 | 139.4
17.96 | 13.17 | 13.1974 | 13.0604 | 80 | 137 | 0.60618 | 139.6
17.98 | 13.03 | 13.0572 | 12.9212 | 80.5 | 136 | 0.61652 | 139.8
18 | 12.66 | 12.6869 | 12.5524 | 79 | 134.5 | 0.62269 | 140
18.02 | 12.45 | 12.4768 | 12.3428 | 80.5 | 134 | 0.6452 | 140.2
18.04 | 12.23 | 12.2567 | 12.1232 | 83 | 133.5 | 0.67718 | 140.4
18.06 | 12.16 | 12.1868 | 12.0528 | 82.5 | 134 | 0.67696 | 140.6
18.08 | 12.03 | 12.057 | 11.922 | 79.5 | 135 | 0.65937 | 140.8
18.1 | 11.78 | 11.8067 | 11.6732 | 80 | 133.5 | 0.67758 | 141
18.12 | 11.59 | 11.6166 | 11.4836 | 80.5 | 133 | 0.69297 | 141.2
18.14 | 11.5 | 11.5267 | 11.3932 | 79.5 | 133.5 | 0.6897 | 141.4
18.16 | 11.46 | 11.4868 | 11.3528 | 79 | 134 | 0.68775 | 141.6
18.18 | 11.68 | 11.7077 | 11.5692 | 78 | 138.5 | 0.66623 | 141.8
18.2 | 11.97 | 11.9984 | 11.8564 | 79 | 142 | 0.65842 | 142
18.22 | 12.33 | 12.359 | 12.214 | 80 | 145 | 0.6473 | 142.2
18.24 | 12.73 | 12.7591 | 12.6136 | 80.5 | 145.5 | 0.63092 | 142.4
18.26 | 13.19 | 13.2184 | 13.0764 | 81 | 142 | 0.61278 | 142.6
18.28 | 14.29 | 14.3186 | 14.1756 | 83.5 | 143 | 0.58316 | 142.8
18.3 | 14.76 | 14.7886 | 14.6456 | 85 | 143 | 0.57477 | 143
18.32 | 15.04 | 15.0678 | 14.9288 | 88 | 139 | 0.58403 | 143.2
18.34 | 15.26 | 15.2874 | 15.1504 | 91 | 137 | 0.59526 | 143.4
18.36 | 15.49 | 15.5175 | 15.38 | 95 | 137.5 | 0.61221 | 143.6
18.38 | 16.19 | 16.218 | 16.078 | 99 | 140 | 0.61043 | 143.8
18.4 | 16.27 | 16.2983 | 16.1568 | 102 | 141.5 | 0.62583 | 144
18.42 | 16.25 | 16.2784 | 16.1364 | 102 | 142 | 0.6266 | 144.2
18.44 | 16.08 | 16.1082 | 15.9672 | 103.5 | 141 | 0.64253 | 144.4
18.46 | 15.86 | 15.888 | 15.748 | 104 | 140 | 0.65458 | 144.6
18.48 | 15.54 | 15.5676 | 15.4296 | 104 | 138 | 0.66805 | 144.8
18.5 | 15.26 | 15.2875 | 15.15 | 106.5 | 137.5 | 0.69665 | 145
18.52 | 14.99 | 15.0173 | 14.8808 | 108 | 136.5 | 0.71917 | 145.2
18.54 | 14.79 | 14.8174 | 14.6804 | 109 | 137 | 0.73562 | 145.4
18.56 | 14.66 | 14.6876 | 14.5496 | 111 | 138 | 0.75574 | 145.6
18.58 | 15 | 15.0289 | 14.8844 | 107.5 | 144.5 | 0.71529 | 145.8
18.6 | 15.05 | 15.0793 | 14.9328 | 106 | 146.5 | 0.70295 | 146
18.64 | 15.16 | 15.1897 | 15.0412 | 97.5 | 148.5 | 0.64188 | 146.4
18.66 | 14.96 | 14.9886 | 14.8456 | 93.5 | 143 | 0.62381 | 146.6
18.68 | 14.47 | 14.4982 | 14.3572 | 93 | 141 | 0.64146 | 146.8
18.7 | 14.12 | 14.1477 | 14.0092 | 92 | 138.5 | 0.65028 | 147
18.72 | 14.04 | 14.0677 | 13.9292 | 90 | 138.5 | 0.63976 | 147.2
18.74 | 13.9 | 13.9275 | 13.79 | 87 | 137.5 | 0.62466 | 147.4
18.76 | 13.7 | 13.7274 | 13.5904 | 85.5 | 137 | 0.62284 | 147.6
18.78 | 13.48 | 13.5073 | 13.3708 | 85 | 136.5 | 0.62929 | 147.8
18.8 | 13.3 | 13.3273 | 13.1908 | 81.5 | 136.5 | 0.61153 | 148
18.82 | 12.67 | 12.6968 | 12.5628 | 77 | 134 | 0.60645 | 148.2
18.84 | 12.4 | 12.4268 | 12.2928 | 76.5 | 134 | 0.6156 | 148.4
18.86 | 12.12 | 12.1468 | 12.0128 | 75 | 134 | 0.61745 | 148.6
18.88 | 11.95 | 11.977 | 11.842 | 74 | 135 | 0.61785 | 148.8
18.9 | 11.79 | 11.8172 | 11.6812 | 72 | 136 | 0.60928 | 149
18.92 | 11.7 | 11.7275 | 11.59 | 70 | 137.5 | 0.59689 | 149.2
18.94 | 11.69 | 11.7181 | 11.5776 | 66 | 140.5 | 0.56323 | 149.4
18.96 | 11.9 | 11.9288 | 11.7848 | 63.5 | 144 | 0.53233 | 149.6
18.98 | 12.27 | 12.2997 | 12.1512 | 61.5 | 148.5 | 0.50001 | 149.8
19 | 13.06 | 13.0906 | 12.9376 | 58 | 153 | 0.44307 | 150
19.02 | 13.36 | 13.3906 | 13.2376 | 56.5 | 153 | 0.42194 | 150.2
19.04 | 13.57 | 13.6001 | 13.4496 | 56.5 | 150.5 | 0.41544 | 150.4
19.06 | 13.7 | 13.7303 | 13.5788 | 58.5 | 151.5 | 0.42606 | 150.6
19.08 | 13.86 | 13.8906 | 13.7376 | 60 | 153 | 0.43195 | 150.8
19.1 | 13.94 | 13.9707 | 13.8172 | 61.5 | 153.5 | 0.44021 | 151
19.12 | 13.83 | 13.8604 | 13.7084 | 63.5 | 152 | 0.45814 | 151.2
19.14 | 13.62 | 13.6502 | 13.4992 | 66 | 151 | 0.48351 | 151.4
19.16 | 13.31 | 13.3399 | 13.1904 | 67.5 | 149.5 | 0.506 | 151.6
19.18 | 13.02 | 13.0496 | 12.9016 | 68.5 | 148 | 0.52492 | 151.8
19.2 | 12.24 | 12.2688 | 12.1248 | 70 | 144 | 0.57055 | 152
19.22 | 11.9 | 11.9286 | 11.7856 | 71 | 143 | 0.59521 | 152.2
19.24 | 11.7 | 11.7288 | 11.5848 | 70 | 144 | 0.59682 | 152.4
19.26 | 11.59 | 11.6189 | 11.4744 | 68.5 | 144.5 | 0.58956 | 152.6
19.28 | 11.47 | 11.499 | 11.354 | 66 | 145 | 0.57396 | 152.8
19.3 | 11.33 | 11.3591 | 11.2136 | 63.5 | 145.5 | 0.55902 | 153
19.32 | 11.06 | 11.0889 | 10.9444 | 61 | 144.5 | 0.5501 | 153.2
19.34 | 10.74 | 10.7684 | 10.6264 | 60 | 142 | 0.55719 | 153.4
19.36 | 10.35 | 10.3779 | 10.2384 | 60 | 139.5 | 0.57815 | 153.6
19.38 | 10.05 | 10.0778 | 9.9388 | 60 | 139 | 0.59537 | 153.8
19.4 | 9.76 | 9.7876 | 9.6496 | 59.5 | 138 | 0.60791 | 154
19.42 | 9.54 | 9.5676 | 9.4296 | 57.5 | 138 | 0.60099 | 154.2
19.44 | 9.42 | 9.4477 | 9.3092 | 57 | 138.5 | 0.60332 | 154.4
19.46 | 9.37 | 9.3981 | 9.2576 | 56.5 | 140.5 | 0.60119 | 154.6
19.48 | 9.41 | 9.4386 | 9.2956 | 55.5 | 143 | 0.58801 | 154.8
19.5 | 9.49 | 9.5191 | 9.3736 | 54 | 145.5 | 0.56728 | 155
19.52 | 9.67 | 9.6997 | 9.5512 | 53.5 | 148.5 | 0.55156 | 155.2
19.54 | 10.13 | 10.1605 | 10.008 | 53.5 | 152.5 | 0.52655 | 155.4
19.56 | 10.13 | 10.1605 | 10.008 | 53.5 | 152.5 | 0.52655 | 155.6
19.58 | 10.29 | 10.3201 | 10.1696 | 55.5 | 150.5 | 0.53779 | 155.8
19.62 | 9.87 | 9.901 | 9.746 | 57.5 | 155 | 0.58075 | 156.2
19.64 | 9.64 | 9.6702 | 9.5192 | 59.5 | 151 | 0.61529 | 156.4
19.66 | 9.09 | 9.119 | 8.974 | 62.5 | 145 | 0.68538 | 156.6
19.68 | 8.18 | 8.2071 | 8.0716 | 67.5 | 135.5 | 0.82246 | 156.8
19.72 | 8.14 | 8.1705 | 8.018 | 74 | 152.5 | 0.9057 | 157.2
19.74 | 8.44 | 8.4703 | 8.3188 | 83.5 | 151.5 | 0.9858 | 157.4
19.76 | 8.47 | 8.4989 | 8.3544 | 86.5 | 144.5 | 1.0178 | 157.6
19.78 | 8.86 | 8.8907 | 8.7372 | 84.5 | 153.5 | 0.95043 | 157.8
19.8 | 9.39 | 9.4217 | 9.2632 | 81 | 158.5 | 0.85972 | 158
19.82 | 9.81 | 9.8404 | 9.6884 | 77 | 152 | 0.78249 | 158.2
19.84 | 10.42 | 10.4481 | 10.3076 | 73.5 | 140.5 | 0.70348 | 158.4
19.86 | 10.98 | 11.0084 | 10.8664 | 69.5 | 142 | 0.63134 | 158.6
19.88 | 11.27 | 11.2996 | 11.1516 | 64 | 148 | 0.56639 | 158.8
19.9 | 11.51 | 11.5394 | 11.3924 | 63 | 147 | 0.54596 | 159
19.92 | 12.19 | 12.2199 | 12.0704 | 62.5 | 149.5 | 0.51146 | 159.2
19.94 | 13.14 | 13.1726 | 13.0096 | 61 | 163 | 0.46308 | 159.4
19.96 | 14.1 | 14.1349 | 13.9604 | 59.5 | 174.5 | 0.42094 | 159.6
19.98 | 14.83 | 14.8625 | 14.7 | 58.5 | 162.5 | 0.39361 | 159.8
20 | 15.44 | 15.4688 | 15.3248 | 56.5 | 144 | 0.36525 | 160
20.02 | 15.69 | 15.7196 | 15.5716 | 52.5 | 148 | 0.33398 | 160.2
20.04 | 15.74 | 15.7705 | 15.618 | 50.5 | 152.5 | 0.32022 | 160.4
20.06 | 15.77 | 15.8011 | 15.6456 | 55 | 155.5 | 0.34808 | 160.6
20.08 | 15.9 | 15.9316 | 15.7736 | 60 | 158 | 0.37661 | 160.8
20.1 | 16.28 | 16.3128 | 16.1488 | 63.5 | 164 | 0.38926 | 161
20.12 | 16.87 | 16.9044 | 16.7324 | 68 | 172 | 0.40226 | 161.2
20.14 | 17.79 | 17.8261 | 17.6456 | 79.5 | 180.5 | 0.44598 | 161.4
20.16 | 18.25 | 18.2854 | 18.1084 | 86.5 | 177 | 0.47306 | 161.6
20.18 | 18.35 | 18.3816 | 18.2236 | 95.5 | 158 | 0.51954 | 161.8
20.2 | 18.28 | 18.3116 | 18.1536 | 102.5 | 158 | 0.55975 | 162
20.22 | 18.21 | 18.2419 | 18.0824 | 111 | 159.5 | 0.60849 | 162.2
20.24 | 18.19 | 18.222 | 18.062 | 119 | 160 | 0.65306 | 162.4
20.26 | 18.08 | 18.112 | 17.952 | 125 | 160 | 0.69015 | 162.6
20.28 | 17.86 | 17.8913 | 17.7348 | 128.5 | 156.5 | 0.71823 | 162.8
20.3 | 17.5 | 17.5311 | 17.3756 | 130 | 155.5 | 0.74154 | 163
20.32 | 17 | 17.031 | 16.876 | 130 | 155 | 0.76331 | 163.2
20.34 | 16.54 | 16.571 | 16.416 | 130.5 | 155 | 0.78752 | 163.4
20.36 | 16.11 | 16.141 | 15.986 | 130.5 | 155 | 0.8085 | 163.6
20.38 | 15.64 | 15.6709 | 15.5164 | 130 | 154.5 | 0.82956 | 163.8
20.4 | 15.18 | 15.2109 | 15.0564 | 128 | 154.5 | 0.8415 | 164
20.42 | 14.8 | 14.831 | 14.676 | 125 | 155 | 0.84283 | 164.2
20.44 | 14.56 | 14.5914 | 14.4344 | 121.5 | 157 | 0.83268 | 164.4
20.46 | 14.44 | 14.4718 | 14.3128 | 117.5 | 159 | 0.81192 | 164.6
20.48 | 14.31 | 14.3423 | 14.1808 | 113.5 | 161.5 | 0.79137 | 164.8
20.5 | 14.23 | 14.2626 | 14.0996 | 108.5 | 163 | 0.76073 | 165
20.52 | 14.17 | 14.203 | 14.038 | 104.5 | 165 | 0.73576 | 165.2
20.54 | 14.1 | 14.1334 | 13.9664 | 101.5 | 167 | 0.71816 | 165.4
20.56 | 14 | 14.0336 | 13.8656 | 100.5 | 168 | 0.71614 | 165.6
20.58 | 13.86 | 13.8931 | 13.7276 | 98.5 | 165.5 | 0.70899 | 165.8
20.6 | 13.61 | 13.6432 | 13.4772 | 94.5 | 166 | 0.69265 | 166
20.62 | 13.65 | 13.6829 | 13.5184 | 95 | 164.5 | 0.6943 | 166.2
20.64 | 13.75 | 13.7827 | 13.6192 | 95.5 | 163.5 | 0.6929 | 166.4
20.66 | 13.89 | 13.9228 | 13.7588 | 95 | 164 | 0.68233 | 166.6
20.68 | 14.02 | 14.0528 | 13.8888 | 93.5 | 164 | 0.66535 | 166.8
20.7 | 14.17 | 14.203 | 14.038 | 94 | 165 | 0.66183 | 167
20.72 | 14.23 | 14.2631 | 14.0976 | 94.5 | 165.5 | 0.66255 | 167.2
20.74 | 13.98 | 14.0124 | 13.8504 | 91.5 | 162 | 0.65299 | 167.4
20.76 | 13.48 | 13.5115 | 13.354 | 90 | 157.5 | 0.6661 | 167.6
20.78 | 12.9 | 12.9306 | 12.7776 | 91 | 153 | 0.70376 | 167.8
20.8 | 12.45 | 12.4807 | 12.3272 | 93 | 153.5 | 0.74515 | 168
20.82 | 12.14 | 12.1709 | 12.0164 | 95 | 154.5 | 0.78055 | 168.2
20.84 | 11.92 | 11.9511 | 11.7956 | 97 | 155.5 | 0.81164 | 168.4
20.86 | 11.73 | 11.7612 | 11.6052 | 99 | 156 | 0.84175 | 168.6
20.88 | 11.63 | 11.6614 | 11.5044 | 98 | 157 | 0.84038 | 168.8
20.9 | 11.63 | 11.6618 | 11.5028 | 96 | 159 | 0.8232 | 169
20.92 | 11.71 | 11.7424 | 11.5804 | 93.5 | 162 | 0.79626 | 169.2
20.94 | 11.75 | 11.7827 | 11.6192 | 90.5 | 163.5 | 0.76808 | 169.4
20.96 | 11.71 | 11.7427 | 11.5792 | 88 | 163.5 | 0.7494 | 169.6
20.98 | 11.64 | 11.6726 | 11.5096 | 88 | 163 | 0.7539 | 169.8
21 | 11.64 | 11.6728 | 11.5088 | 87.5 | 164 | 0.74961 | 170
21.02 | 11.67 | 11.7031 | 11.5376 | 87 | 165.5 | 0.74339 | 170.2
21.04 | 11.75 | 11.7834 | 11.6164 | 86.5 | 167 | 0.73408 | 170.4
21.06 | 11.87 | 11.9039 | 11.7344 | 85 | 169.5 | 0.71405 | 170.6
21.08 | 11.9 | 11.934 | 11.764 | 83.5 | 170 | 0.69968 | 170.8
21.1 | 11.9 | 11.934 | 11.764 | 82 | 170 | 0.68711 | 171
21.12 | 11.9 | 11.934 | 11.764 | 81 | 170 | 0.67873 | 171.2
21.14 | 11.91 | 11.9442 | 11.7732 | 82.5 | 171 | 0.69071 | 171.4
21.16 | 11.96 | 11.9944 | 11.8224 | 84.5 | 172 | 0.7045 | 171.6
21.18 | 12.07 | 12.1046 | 11.9316 | 85.5 | 173 | 0.70634 | 171.8
21.2 | 12.22 | 12.255 | 12.08 | 85.5 | 175 | 0.69767 | 172
21.22 | 12.5 | 12.5357 | 12.3572 | 86 | 178.5 | 0.68604 | 172.2
21.24 | 12.85 | 12.8862 | 12.7052 | 85.5 | 181 | 0.6635 | 172.4
21.26 | 13.35 | 13.3868 | 13.2028 | 84.5 | 184 | 0.63122 | 172.6
21.28 | 13.95 | 13.9872 | 13.8012 | 84.5 | 186 | 0.60412 | 172.8
21.3 | 14.64 | 14.6768 | 14.4928 | 83.5 | 184 | 0.56893 | 173
21.32 | 15.34 | 15.3751 | 15.1996 | 82.5 | 175.5 | 0.53658 | 173.2
21.34 | 15.92 | 15.9548 | 15.7808 | 82 | 174 | 0.51395 | 173.4
21.36 | 16.16 | 16.1945 | 16.022 | 83 | 172.5 | 0.51252 | 173.6
21.38 | 16.02 | 16.0543 | 15.8828 | 84.5 | 171.5 | 0.52634 | 173.8
21.4 | 14.39 | 14.4222 | 14.2612 | 92.5 | 161 | 0.64137 | 174
21.42 | 13.21 | 13.2419 | 13.0824 | 100 | 159.5 | 0.75518 | 174.2
21.44 | 12.89 | 12.9222 | 12.7612 | 104 | 161 | 0.80482 | 174.4
21.46 | 12.99 | 13.0233 | 12.8568 | 105 | 166.5 | 0.80625 | 174.6
21.48 | 13.31 | 13.3445 | 13.172 | 103.5 | 172.5 | 0.7756 | 174.8
21.5 | 13.62 | 13.6552 | 13.4792 | 100 | 176 | 0.73232 | 175
21.52 | 13.76 | 13.7953 | 13.6188 | 94 | 176.5 | 0.68139 | 175.2
21.54 | 13.58 | 13.6149 | 13.4404 | 89.5 | 174.5 | 0.65737 | 175.4
21.56 | 13.28 | 13.3145 | 13.142 | 88.5 | 172.5 | 0.66469 | 175.6

## Figure 9
PUSH TESTS
Uniform 330mm |  | Tapered 240-460
Mvmnt | Load | Mvmnt | Load
(mm) | (kN) | (mm) | (kN)
0 | 0 | 0 | 0
0.47 | 199.28 | 1.12 | 398.56
1.6 | 398.56 | 2.47 | 797.12
3.01 | 597.84 | 4.02 | 1195.68
4.56 | 797.12 | 5.62 | 1564.348
6.5 | 996.4 | 6.55 | 1763.628
8.54 | 1195.68 | 7.9 | 1923.052
16.24 | 1420 | 9.33 | 2052.584
33 | 1790 | 11.19 | 2182.116
8.44 | 0 | 21.82 | 2391.36
|  | 33 | 2570
|  | 13.92 | 0
Push Test: Uniform 12-m Pile |  | Pushl Test: Tapered 12-m Pile
Load | Head | Load | Head | Compr.
kN | mm | kN | mm | mm
0 | 0 | 0 | 0 | 0
0.22964 | 0.00039218 | 0.15516 | 0.00018219 | 0.00018219
0.57552 | 0.00098374 | 0.38938 | 0.00045739 | 0.00045739
1.4375 | 0.0024625 | 0.97581 | 0.0011473 | 0.0011473
3.5612 | 0.0061327 | 2.437 | 0.0028716 | 0.0028716
8.6554 | 0.015092 | 6.0355 | 0.007151 | 0.007151
20.2009 | 0.036193 | 14.6631 | 0.017596 | 0.017596
43.8722 | 0.082783 | 34.2361 | 0.042222 | 0.042221
86.4907 | 0.17723 | 74.721 | 0.096906 | 0.096896
156.1209 | 0.35787 | 149.8046 | 0.20993 | 0.20983
271.8105 | 0.71941 | 280.4005 | 0.43649 | 0.43549
321.8191 | 0.89659 | 516.68 | 0.92886 | 0.91886
355.3469 | 1.0223 | 622.8238 | 1.1829 | 1.1629
381.1309 | 1.1229 | 694.5298 | 1.3662 | 1.3362
402.2634 | 1.2081 | 749.9114 | 1.5145 | 1.4745
420.2475 | 1.2826 | 795.4756 | 1.641 | 1.591
435.9422 | 1.3494 | 834.3998 | 1.7524 | 1.6924
449.8901 | 1.4101 | 868.4997 | 1.8526 | 1.7826
462.458 | 1.466 | 898.9195 | 1.9441 | 1.8641
473.9065 | 1.518 | 926.4303 | 2.0286 | 1.9386
553.9607 | 1.9157 | 951.5784 | 2.1074 | 2.0074
604.7956 | 2.2077 | 1129.6326 | 2.7115 | 2.5115
642.999 | 2.4534 | 1243.5498 | 3.1481 | 2.8481
674.0905 | 2.6727 | 1328.1952 | 3.5045 | 3.1045
700.5922 | 2.8748 | 1395.6216 | 3.8123 | 3.3123
723.8699 | 3.0649 | 1451.5852 | 4.0869 | 3.4869
744.7483 | 3.246 | 1499.3322 | 4.3375 | 3.6375
763.7645 | 3.42 | 1540.8906 | 4.5696 | 3.7696
781.2887 | 3.5883 | 1577.6184 | 4.7871 | 3.8871
853.8727 | 4.3728 | 1610.4723 | 4.9929 | 3.9929
911.1512 | 5.0986 | 1736.0953 | 5.9028 | 4.4028
959.476 | 5.7897 | 1823.6344 | 6.6935 | 4.6935
1001.8051 | 6.4575 | 1890.2707 | 7.418 | 4.918
1039.7825 | 7.1083 | 1943.8344 | 8.1007 | 5.1007
1074.428 | 7.7461 | 1988.5203 | 8.7549 | 5.2549
1106.4227 | 8.3734 | 2026.8207 | 9.3883 | 5.3883
1136.2473 | 8.9922 | 2060.329 | 10.0063 | 5.5063
1164.2553 | 9.6038 | 2090.1206 | 10.6121 | 5.6121
1190.7151 | 10.2093 | 2116.9531 | 11.2082 | 5.7082
1215.8364 | 10.8096 | 2141.3786 | 11.7963 | 5.7963
1239.7859 | 11.4052 | 2163.811 | 12.3779 | 5.8779
1262.6994 | 11.9967 | 2184.5679 | 12.954 | 5.954
1284.6886 | 12.5845 | 2203.8978 | 13.5253 | 6.0253
1305.8468 | 13.169 | 2221.9986 | 14.0924 | 6.0924
1326.2531 | 13.7505 | 2239.0306 | 14.656 | 6.156
1345.9748 | 14.3294 | 2255.1246 | 15.2164 | 6.2164
1365.0702 | 14.9057 | 2270.3894 | 15.774 | 6.274
1401.5774 | 16.0517 | 2284.9159 | 16.329 | 6.329
1436.1092 | 17.1898 | 2312.0501 | 17.4326 | 6.4326
1468.9277 | 18.321 | 2337.0183 | 18.5287 | 6.5287
1500.2428 | 19.4463 | 2360.1867 | 19.6185 | 6.6185
1530.2254 | 20.5663 | 2381.8361 | 20.703 | 6.703
1559.0171 | 21.6815 | 2402.1856 | 21.7829 | 6.7829
1586.7363 | 22.7925 | 2421.4097 | 22.8588 | 6.8588
1613.4836 | 23.8996 | 2439.6497 | 23.9311 | 6.9311
1639.3451 | 25.0031 | 2457.0213 | 25.0004 | 7.0004
1664.3948 | 26.1034 | 2473.6205 | 26.0668 | 7.0668
1688.6976 | 27.2007 | 2489.5281 | 27.1307 | 7.1307
1712.3101 | 28.2953 | 2504.8123 | 28.1923 | 7.1923
1735.2822 | 29.3873 | 2519.5315 | 29.2518 | 7.2518
1757.6584 | 30.4769 | 2533.736 | 30.3095 | 7.3095
1779.4782 | 31.5643 | 2547.4695 | 31.3653 | 7.3653
1800.7771 | 32.6496 | 2560.77 | 32.4196 | 7.4196
1821.587 | 33.7329 | 2573.6712 | 33.4723 | 7.4723
1841.9368 | 34.8144 | 2586.2026 | 34.5236 | 7.5236
1861.8527 | 35.8942 | 2598.3904 | 35.5737 | 7.5737
1881.3584 | 36.9723 | 2610.2582 | 36.6225 | 7.6225
1900.4759 | 38.0489 | 2621.8271 | 37.6702 | 7.6702
1919.2251 | 39.124 | 2633.1158 | 38.7168 | 7.7168
1937.6244 | 40.1977 | 2644.1415 | 39.7624 | 7.7624
1955.6905 | 41.2701 | 2654.9197 | 40.807 | 7.807
1973.4393 | 42.3412 | 2665.4645 | 41.8508 | 7.8508
1990.885 | 43.4111 | 2675.7888 | 42.8936 | 7.8936
2008.0412 | 44.4798 | 2685.9042 | 43.9357 | 7.9357
2024.9204 | 45.5475 | 2695.8217 | 44.977 | 7.977
2041.5341 | 46.614 | 2705.5511 | 46.0176 | 8.0176
2057.8932 | 47.6796 | 2715.1016 | 47.0574 | 8.0574
2074.0079 | 48.7441 | 2724.4817 | 48.0966 | 8.0966
2089.8876 | 49.8078 | 2733.6991 | 49.1351 | 8.1351
2105.5414 | 50.8705 | 2742.7612 | 50.1731 | 8.1731
2120.9775 | 51.9323 | 2751.6748 | 51.2104 | 8.2104
2136.2039 | 52.9934 | 2760.4461 | 52.2472 | 8.2472
2151.228 | 54.0536 | 2769.081 | 53.2834 | 8.2834
2166.0568 | 55.113 | 2777.5851 | 54.3191 | 8.3191
2180.697 | 56.1716 | 2785.9634 | 55.3544 | 8.3544
2195.1548 | 57.2296 | 2794.2209 | 56.3891 | 8.3891
2209.4362 | 58.2868 | 2802.3621 | 57.4234 | 8.4234
2223.5468 | 59.3433 | 2810.3912 | 58.4572 | 8.4572
2237.4918 | 60.3992 | 2818.3123 | 59.4905 | 8.4905
2251.2765 | 61.4545 | 2826.1292 | 60.5235 | 8.5235
2264.9057 | 62.5091 | 2833.8454 | 61.5561 | 8.5561
2278.3839 | 63.5631 | 2841.4644 | 62.5882 | 8.5882
2291.7155 | 64.6165 | 2848.9894 | 63.62 | 8.62
2304.9047 | 65.6694 | 2856.4233 | 64.6514 | 8.6514
2317.9555 | 66.7217 | 2863.7692 | 65.6825 | 8.6825
2330.8717 | 67.7734 | 2871.0297 | 66.7132 | 8.7132
2343.6569 | 68.8247 | 2878.2074 | 67.7436 | 8.7436
2506.6706 | 69.433 | 2885.3048 | 68.7736 | 8.7736
1967.8525 | 67.3182
2042.9394 | 65.6192
2051.2074 | 66.6524
2059.3776 | 67.6851

## Figure 11
Pile Settlement Uniform 12 m 330 mm pile
Depth | Pile Force | Rs
m | kN | (kN)
0 | 1400 | 0
1 | 1395.796 | 4.204
2 | 1383.1864 | 16.8136
3 | 1362.1747 | 37.8253
4 | 1334.8656 | 65.1344
5 | 1303.3622 | 96.6378
6 | 1267.6668 | 132.3332
7 | 1227.7818 | 172.2182
8 | 1183.7097 | 216.2903
9 | 1135.453 | 264.547
10 | 1083.0141 | 316.9859
11 | 1026.3958 | 373.6042
12 | 965.6005 | 434.3995
Pile Settlement Tapered 12 m 460/240 mm pile
Depth | Pile Force | Rs
m | kN | (kN)
0 | 1400 | 0
1 | 1379.7851 | 20.2149
2 | 1321.9632 | 78.0368
3 | 1230.7191 | 169.2809
4 | 1119.0198 | 280.9802
5 | 998.5023 | 401.4977
6 | 871.7883 | 528.2117
7 | 741.6868 | 658.3132
8 | 611.1914 | 788.8086
9 | 483.4283 | 916.5717
10 | 361.4989 | 1038.5011
11 | 248.1432 | 1151.8568
12 | 145.1376 | 1254.8624

## Figure 12
[6 empty] | GW depth, m = | 3.1
| qc | qt | qE | fs | U2 | Rf | U0
DEPTH | Cone | Cone | Cone | Sleeve | Pore | Resistance
| Resistance | Resistance | Resistance | Resistance | Pressure | Ratio | Static
m | MPa | MPa | MPa | kPa | kPa | % | kPa
[6 empty] | gradient = | 1
kPa/m
0.24 | 0.48742 | 0.48742 | 0.48742 | 14.0193 | 0
0.245 | 0.94133 | 0.94129 | 0.94148 | 14.9099 | -0.19305 | 1.584
0.25 | 1.379 | 1.3789 | 1.3791 | 16.2506 | -0.20684 | 1.1785
0.255 | 1.7036 | 1.7035 | 1.7037 | 17.8402 | -0.20684 | 1.0472
0.26 | 2.7732 | 2.7732 | 2.7735 | 18.702 | -0.28958 | 0.67439
0.265 | 3.9913 | 3.9912 | 3.9917 | 20.5502 | -0.48264 | 0.51489
0.27 | 5.2132 | 5.2131 | 5.2137 | 22.5612 | -0.59295 | 0.43278
0.275 | 6.4083 | 6.4082 | 6.4088 | 24.6679 | -0.6688 | 0.38495
0.28 | 6.9455 | 6.9454 | 6.9461 | 25.683 | -0.75153 | 0.36979
0.285 | 7.9433 | 7.9432 | 7.944 | 27.5503 | -0.83427 | 0.34684
0.29 | 8.7678 | 8.7676 | 8.7686 | 29.59 | -0.9308 | 0.33749
0.295 | 9.4449 | 9.4446 | 9.4457 | 31.5722 | -1.1032 | 0.33429
0.3 | 10.1008 | 10.1006 | 10.1017 | 33.4396 | -1.1376 | 0.33107
0.305 | 10.4015 | 10.4013 | 10.4025 | 34.3684 | -1.1859 | 0.33043
0.31 | 10.9119 | 10.9117 | 10.9129 | 36.1687 | -1.2824 | 0.33147
0.315 | 11.3859 | 11.3857 | 11.387 | 38.3138 | -1.3238 | 0.33651
0.32 | 11.6703 | 11.6701 | 11.6715 | 40.4492 | -1.4203 | 0.34661
0.325 | 11.7441 | 11.7437 | 11.7453 | 42.2687 | -1.5996 | 0.35993
0.33 | 11.8015 | 11.8012 | 11.8028 | 43.1305 | -1.6479 | 0.36548
0.335 | 11.9069 | 11.9065 | 11.9082 | 44.95 | -1.7237 | 0.37752
0.34 | 12.1501 | 12.1497 | 12.1516 | 46.5013 | -1.8202 | 0.38274
0.345 | 12.2985 | 12.2981 | 12.3 | 47.842 | -1.8685 | 0.38902
0.35 | 12.4058 | 12.4054 | 12.4072 | 48.6368 | -1.8064 | 0.39206
0.355 | 12.492 | 12.4916 | 12.4934 | 50.1785 | -1.772 | 0.4017
0.36 | 12.5312 | 12.5309 | 12.5326 | 51.8256 | -1.772 | 0.41358
0.365 | 12.6078 | 12.6075 | 12.6093 | 53.5397 | -1.7926 | 0.42467
0.37 | 12.6777 | 12.6774 | 12.6792 | 54.0855 | -1.7926 | 0.42663
0.375 | 12.7448 | 12.7444 | 12.7462 | 55.8571 | -1.8064 | 0.43829
0.38 | 12.7725 | 12.7722 | 12.774 | 57.6478 | -1.8409 | 0.45136
0.385 | 12.8233 | 12.8229 | 12.8247 | 58.8257 | -1.8064 | 0.45875
0.39 | 12.8712 | 12.8708 | 12.8726 | 59.9652 | -1.7444 | 0.4659
0.395 | 12.9018 | 12.9015 | 12.9031 | 60.4153 | -1.6479 | 0.46828
0.4 | 12.9123 | 12.912 | 12.9136 | 61.507 | -1.5858 | 0.47635
0.405 | 12.9133 | 12.913 | 12.9146 | 62.5316 | -1.5651 | 0.48425
0.41 | 12.9162 | 12.9159 | 12.9174 | 63.1636 | -1.5375 | 0.48904
0.415 | 12.9248 | 12.9245 | 12.926 | 63.7574 | -1.4686 | 0.49331
0.42 | 12.9353 | 12.935 | 12.9365 | 64.0351 | -1.441 | 0.49505
0.425 | 12.9545 | 12.9542 | 12.9556 | 64.4947 | -1.441 | 0.49787
0.43 | 12.9631 | 12.9628 | 12.9643 | 66.8217 | -1.441 | 0.51549
0.435 | 12.9564 | 12.9561 | 12.9575 | 70.1446 | -1.3927 | 0.5414
0.44 | 12.9334 | 12.9332 | 12.9345 | 70.5947 | -1.3238 | 0.54584
0.445 | 12.9315 | 12.9315 | 12.9315 | 69.9722 | 1e-06 | 0.5411
0.45 | 12.9344 | 12.9341 | 12.9355 | 69.4743 | -1.3583 | 0.53714
0.455 | 12.9095 | 12.9092 | 12.9106 | 69.2444 | -1.3445 | 0.5364
0.46 | 12.8721 | 12.8719 | 12.8732 | 68.9667 | -1.3238 | 0.53579
0.465 | 12.8482 | 12.8479 | 12.8492 | 68.7177 | -1.2962 | 0.53485
0.47 | 12.8396 | 12.8393 | 12.8406 | 68.555 | -1.2962 | 0.53395
0.475 | 12.8099 | 12.8096 | 12.8109 | 68.4688 | -1.31 | 0.53451
0.48 | 12.7792 | 12.779 | 12.7803 | 68.2198 | -1.3583 | 0.53384
0.485 | 12.74 | 12.7397 | 12.741 | 68.057 | -1.31 | 0.53421
0.49 | 12.7103 | 12.71 | 12.7113 | 68.0666 | -1.2617 | 0.53553
0.495 | 12.6921 | 12.6918 | 12.6931 | 68.4688 | -1.2617 | 0.53947
0.5 | 12.6452 | 12.6449 | 12.6461 | 68.9188 | -1.2135 | 0.54503
0.505 | 12.5944 | 12.5942 | 12.5953 | 68.9284 | -1.1514 | 0.5473
0.51 | 12.5657 | 12.5655 | 12.5667 | 68.8614 | -1.1997 | 0.54802
0.515 | 12.5753 | 12.575 | 12.5764 | 68.4113 | -1.3721 | 0.54403
0.52 | 12.5647 | 12.5644 | 12.5659 | 68.2677 | -1.4548 | 0.54334
0.525 | 12.4843 | 12.484 | 12.4854 | 68.2964 | -1.4203 | 0.54707
0.53 | 12.3751 | 12.3749 | 12.3761 | 68.4592 | -1.1997 | 0.55321
0.535 | 12.3435 | 12.3433 | 12.3444 | 68.622 | -1.0687 | 0.55594
0.54 | 12.3263 | 12.3261 | 12.3271 | 68.44 | -1.0411 | 0.55525
0.545 | 12.3129 | 12.3127 | 12.3137 | 68.1528 | -1.0066 | 0.55352
0.55 | 12.2775 | 12.2773 | 12.2783 | 68.2198 | -1.0066 | 0.55566
0.555 | 12.2315 | 12.2313 | 12.2323 | 68.124 | -1.0549 | 0.55697
0.56 | 12.1654 | 12.1652 | 12.1662 | 67.8751 | -1.0204 | 0.55794
0.565 | 12.1329 | 12.1327 | 12.1337 | 67.6931 | -1.0204 | 0.55794
0.57 | 12.0831 | 12.0829 | 12.0838 | 67.109 | -0.95838 | 0.55541
0.575 | 12.0582 | 12.058 | 12.0589 | 66.5727 | -0.95838 | 0.55211
0.58 | 12.0275 | 12.0273 | 12.0283 | 66.4386 | -0.94459 | 0.5524
0.585 | 11.9844 | 11.9842 | 11.9852 | 66.5919 | -0.9308 | 0.55566
0.59 | 11.9662 | 11.966 | 11.967 | 66.1035 | -0.94459 | 0.55243
0.595 | 11.9452 | 11.945 | 11.9459 | 65.2512 | -0.97217 | 0.54627
0.6 | 11.9203 | 11.9201 | 11.921 | 65.0118 | -0.9308 | 0.5454
0.605 | 11.8868 | 11.8866 | 11.8874 | 64.8969 | -0.84806 | 0.54597
0.61 | 11.8647 | 11.8646 | 11.8654 | 65.9024 | -0.83427 | 0.55546
0.615 | 11.8264 | 11.8263 | 11.8271 | 66.5727 | -0.84806 | 0.56292
0.62 | 11.7881 | 11.7879 | 11.7888 | 65.9886 | -0.88253 | 0.5598
0.625 | 11.7565 | 11.7564 | 11.7572 | 65.3182 | -0.81359 | 0.5556
0.63 | 11.7278 | 11.7276 | 11.7284 | 65.2608 | -0.76532 | 0.55647
0.635 | 11.7096 | 11.7094 | 11.7102 | 65.2895 | -0.78601 | 0.55758
0.64 | 11.6646 | 11.6644 | 11.6652 | 65.1172 | -0.81359 | 0.55825
0.645 | 11.6158 | 11.6156 | 11.6165 | 64.7341 | -0.89632 | 0.5573
0.65 | 11.5727 | 11.5725 | 11.5734 | 64.5809 | -0.95838 | 0.55806
0.655 | 11.5516 | 11.5514 | 11.5524 | 64.6096 | -0.97217 | 0.55932
0.66 | 11.4798 | 11.4796 | 11.4805 | 64.2745 | -0.97217 | 0.5599
0.665 | 11.4127 | 11.4126 | 11.4135 | 63.3839 | -0.9308 | 0.55539
0.67 | 11.3696 | 11.3695 | 11.3704 | 62.8668 | -0.9308 | 0.55294
0.675 | 11.3428 | 11.3426 | 11.3436 | 62.6274 | -0.94459 | 0.55214
0.68 | 11.2787 | 11.2785 | 11.2795 | 62.5891 | -0.97217 | 0.55494
0.685 | 11.2155 | 11.2153 | 11.2163 | 62.5316 | -1.0066 | 0.55756
0.69 | 11.1532 | 11.153 | 11.1541 | 62.5603 | -1.0549 | 0.56093
0.695 | 11.1063 | 11.1061 | 11.1072 | 62.5125 | -1.0894 | 0.56287
0.7 | 11.0728 | 11.0726 | 11.0737 | 62.4646 | -1.0894 | 0.56414
0.705 | 10.9952 | 10.995 | 10.9961 | 62.3018 | -1.0687 | 0.56664
0.71 | 10.9244 | 10.9241 | 10.9252 | 62.388 | -1.0687 | 0.5711
0.715 | 10.8707 | 10.8705 | 10.8716 | 62.1294 | -1.0894 | 0.57154
0.72 | 10.8171 | 10.8169 | 10.818 | 61.4878 | -1.0894 | 0.56844
0.725 | 10.7635 | 10.7633 | 10.7644 | 61.1335 | -1.1032 | 0.56798
0.73 | 10.7376 | 10.7374 | 10.7385 | 60.3674 | -1.117 | 0.56222
0.735 | 10.685 | 10.6847 | 10.6859 | 60.0993 | -1.117 | 0.56248
0.74 | 10.6237 | 10.6234 | 10.6246 | 60.0035 | -1.1859 | 0.56482
0.745 | 10.5643 | 10.5641 | 10.5653 | 59.563 | -1.1997 | 0.56383
0.75 | 10.5231 | 10.5229 | 10.5241 | 59.1321 | -1.2135 | 0.56194
0.755 | 10.5059 | 10.5056 | 10.5069 | 58.2799 | -1.2617 | 0.55475
0.76 | 10.4456 | 10.4453 | 10.4466 | 56.9967 | -1.2824 | 0.54567
0.765 | 10.3852 | 10.385 | 10.3863 | 55.7709 | -1.31 | 0.53704
0.77 | 10.3393 | 10.339 | 10.3404 | 55.3879 | -1.3927 | 0.53572
0.775 | 10.2981 | 10.2978 | 10.2993 | 55.2538 | -1.5031 | 0.53656
0.78 | 10.2694 | 10.2691 | 10.2706 | 54.8516 | -1.5375 | 0.53415
0.785 | 10.2071 | 10.2068 | 10.2083 | 54.3058 | -1.5375 | 0.53205
0.79 | 10.1554 | 10.1551 | 10.1566 | 53.7217 | -1.5169 | 0.52901
0.795 | 10.1123 | 10.112 | 10.1135 | 53.1567 | -1.5375 | 0.52568
0.8 | 10.0884 | 10.0881 | 10.0896 | 52.8981 | -1.5651 | 0.52436
0.805 | 10.03 | 10.0296 | 10.0312 | 52.2757 | -1.5651 | 0.52121
0.81 | 9.9744 | 9.9741 | 9.9757 | 52.0075 | -1.5651 | 0.52143
0.815 | 9.9294 | 9.9291 | 9.9307 | 52.1033 | -1.5858 | 0.52475
0.82 | 9.8815 | 9.8812 | 9.8828 | 52.3619 | -1.5858 | 0.52991
0.825 | 9.8566 | 9.8563 | 9.8579 | 52.7449 | -1.6134 | 0.53514
0.83 | 9.8059 | 9.8055 | 9.8072 | 54.143 | -1.6479 | 0.55217
0.835 | 9.7599 | 9.7596 | 9.7613 | 55.8858 | -1.6961 | 0.57263
0.84 | 9.7159 | 9.7155 | 9.7172 | 57.2265 | -1.6823 | 0.58902
0.845 | 9.6843 | 9.6839 | 9.6856 | 58.2032 | -1.6823 | 0.60103
0.85 | 9.6709 | 9.6705 | 9.6722 | 58.366 | -1.7237 | 0.60355
0.855 | 9.6565 | 9.6561 | 9.6579 | 58.1266 | -1.7926 | 0.60197
0.86 | 9.644 | 9.6437 | 9.6455 | 57.035 | -1.8547 | 0.59142
0.865 | 9.6287 | 9.6283 | 9.6303 | 55.5411 | -1.9374 | 0.57685
0.87 | 9.6201 | 9.6197 | 9.6217 | 54.1143 | -1.9857 | 0.56254
0.875 | 9.6191 | 9.6187 | 9.6207 | 53.3482 | -1.9995 | 0.55463
0.88 | 9.6402 | 9.6398 | 9.6418 | 51.6915 | -2.034 | 0.53623
0.885 | 9.6823 | 9.6819 | 9.684 | 50.1689 | -2.096 | 0.51817
0.89 | 9.7446 | 9.7442 | 9.7463 | 49.3933 | -2.1581 | 0.5069
0.895 | 9.8193 | 9.8188 | 9.8211 | 48.9624 | -2.2546 | 0.49866
0.9 | 9.8624 | 9.8619 | 9.8642 | 48.6942 | -2.3167 | 0.49376
0.905 | 9.9821 | 9.9816 | 9.984 | 48.4069 | -2.4132 | 0.48496
0.91 | 10.1458 | 10.1453 | 10.1478 | 48.4548 | -2.5235 | 0.47761
0.915 | 10.3249 | 10.3244 | 10.327 | 48.9719 | -2.6545 | 0.47433
0.92 | 10.5413 | 10.5408 | 10.5436 | 49.2975 | -2.8338 | 0.46769
0.925 | 10.6639 | 10.6633 | 10.6662 | 50.0444 | -2.8958 | 0.46931
0.93 | 10.9493 | 10.9486 | 10.9518 | 50.6956 | -3.1647 | 0.46303
0.935 | 11.2528 | 11.2521 | 11.2555 | 51.0978 | -3.344 | 0.45412
0.94 | 11.5267 | 11.526 | 11.5295 | 51.6724 | -3.4543 | 0.44831
0.945 | 11.8168 | 11.8161 | 11.8198 | 52.0075 | -3.6473 | 0.44014
0.95 | 12.1108 | 12.1101 | 12.1139 | 51.883 | -3.7921 | 0.42843
0.955 | 12.2545 | 12.2537 | 12.2575 | 51.2989 | -3.8197 | 0.41864
0.96 | 12.5216 | 12.5209 | 12.5247 | 48.608 | -3.8197 | 0.38822
0.965 | 12.7448 | 12.744 | 12.7478 | 48.5793 | -3.7921 | 0.38119
0.97 | 12.9487 | 12.948 | 12.9518 | 49.489 | -3.8059 | 0.38221
0.975 | 13.0397 | 13.0389 | 13.0428 | 50.1594 | -3.8197 | 0.38469
0.98 | 13.237 | 13.2362 | 13.2401 | 51.5862 | -3.8542 | 0.38974
0.985 | 13.4362 | 13.4354 | 13.4393 | 53.0896 | -3.8887 | 0.39515
0.99 | 13.6612 | 13.6604 | 13.6644 | 54.6505 | -3.9645 | 0.40007
0.995 | 13.9092 | 13.9084 | 13.9125 | 56.3168 | -4.0748 | 0.40491
1 | 14.0184 | 14.0176 | 14.0217 | 57.2169 | -4.1576 | 0.40818
1.005 | 14.2568 | 14.256 | 14.2602 | 58.6629 | -4.192 | 0.4115
1.01 | 14.4742 | 14.4734 | 14.4776 | 60.1951 | -4.2403 | 0.4159
1.015 | 14.6782 | 14.6773 | 14.6815 | 61.6793 | -4.2196 | 0.42024
1.02 | 14.7739 | 14.7731 | 14.7773 | 63.4413 | -4.2541 | 0.42944
1.025 | 14.9453 | 14.9445 | 14.9487 | 64.1787 | -4.2403 | 0.42945
1.03 | 15.0947 | 15.0939 | 15.0981 | 65.5864 | -4.2541 | 0.43452
1.035 | 15.2298 | 15.2289 | 15.2332 | 66.9079 | -4.3368 | 0.43935
1.04 | 15.3274 | 15.3265 | 15.331 | 68.1528 | -4.4127 | 0.44467
1.045 | 15.3676 | 15.3668 | 15.3712 | 69.321 | -4.4471 | 0.45111
1.05 | 14.5489 | 14.5471 | 14.5562 | 69.9722 | -9.0805 | 0.48101
1.055 | 14.049 | 14.0472 | 14.0565 | 71.1884 | -9.308 | 0.50678
1.06 | 14.5106 | 14.5087 | 14.5181 | 72.146 | -9.4183 | 0.49726
1.065 | 14.727 | 14.7251 | 14.7346 | 72.9695 | -9.4321 | 0.49554
1.07 | 14.8189 | 14.8171 | 14.8265 | 73.2855 | -9.4183 | 0.4946
1.075 | 14.8525 | 14.8506 | 14.86 | 74.7028 | -9.4045 | 0.50303
1.08 | 14.8888 | 14.887 | 14.8963 | 76.4552 | -9.3356 | 0.51357
1.085 | 14.8946 | 14.8927 | 14.902 | 77.6043 | -9.3218 | 0.52109
1.09 | 14.8716 | 14.8697 | 14.8791 | 78.6194 | -9.37 | 0.52872
1.095 | 14.8707 | 14.8688 | 14.8782 | 78.9641 | -9.4321 | 0.53107
1.1 | 14.8563 | 14.8544 | 14.8638 | 78.7534 | -9.4321 | 0.53017
1.105 | 14.8371 | 14.8352 | 14.8447 | 78.6768 | -9.501 | 0.53034
1.11 | 14.8333 | 14.8314 | 14.8409 | 79.6632 | -9.4803 | 0.53712
1.115 | 14.8496 | 14.8477 | 14.8572 | 80.1707 | -9.4666 | 0.53995
1.12 | 14.8687 | 14.8668 | 14.8763 | 80.9655 | -9.4528 | 0.5446
1.125 | 14.8879 | 14.886 | 14.8954 | 81.6933 | -9.4321 | 0.54879
1.13 | 14.9425 | 14.9406 | 14.95 | 82.536 | -9.4528 | 0.55243
1.135 | 15.0076 | 15.0057 | 15.0152 | 82.9095 | -9.5148 | 0.55252
1.14 | 15.066 | 15.0641 | 15.0736 | 83.5894 | -9.5148 | 0.55489
1.145 | 15.1311 | 15.1292 | 15.1387 | 84.2405 | -9.5148 | 0.55681
1.15 | 15.1675 | 15.1656 | 15.1751 | 85.1311 | -9.5148 | 0.56134
1.155 | 15.2298 | 15.2279 | 15.2374 | 85.744 | -9.501 | 0.56307
1.16 | 15.2843 | 15.2824 | 15.2919 | 87.5826 | -9.4528 | 0.57309
1.165 | 15.3188 | 15.3169 | 15.3264 | 89.4978 | -9.4666 | 0.58431
1.17 | 15.337 | 15.3351 | 15.3446 | 90.7331 | -9.4528 | 0.59167
1.175 | 15.3801 | 15.3782 | 15.3877 | 91.1736 | -9.4528 | 0.59288
1.18 | 15.4404 | 15.4386 | 15.4479 | 92.0354 | -9.37 | 0.59614
1.185 | 15.4854 | 15.4836 | 15.4928 | 92.7632 | -9.2597 | 0.59911
1.19 | 15.5151 | 15.5133 | 15.5225 | 93.242 | -9.177 | 0.60105
1.195 | 15.5324 | 15.5305 | 15.5397 | 93.4048 | -9.177 | 0.60143
1.2 | 15.5754 | 15.5736 | 15.5828 | 93.4335 | -9.2252 | 0.59995
1.205 | 15.5889 | 15.587 | 15.5963 | 92.9452 | -9.2459 | 0.5963
1.21 | 15.5793 | 15.5774 | 15.5867 | 93.4527 | -9.2459 | 0.59992
1.215 | 15.5745 | 15.5726 | 15.5819 | 94.2858 | -9.2115 | 0.60546
1.22 | 15.5678 | 15.5659 | 15.5752 | 94.4103 | -9.2115 | 0.60652
1.225 | 15.5697 | 15.5679 | 15.577 | 94.5827 | -9.1632 | 0.60755
1.23 | 15.5802 | 15.5784 | 15.5876 | 94.9178 | -9.1632 | 0.60929
1.235 | 15.5898 | 15.588 | 15.5971 | 95.2243 | -9.1632 | 0.61088
1.24 | 15.5898 | 15.588 | 15.5972 | 95.1955 | -9.177 | 0.6107
1.245 | 15.5994 | 15.5976 | 15.6067 | 94.8604 | -9.177 | 0.60817
1.25 | 15.5965 | 15.5947 | 15.6038 | 94.9657 | -9.1149 | 0.60896
1.255 | 15.5793 | 15.5775 | 15.5865 | 95.5403 | -9.0805 | 0.61332
1.26 | 15.5515 | 15.5497 | 15.5587 | 95.7509 | -8.9563 | 0.61577
1.265 | 15.5343 | 15.5325 | 15.5414 | 96.2585 | -8.8598 | 0.61972
1.27 | 15.5055 | 15.5038 | 15.5126 | 96.6415 | -8.8598 | 0.62334
1.275 | 15.4921 | 15.4904 | 15.4992 | 96.8809 | -8.8736 | 0.62543
1.28 | 15.4596 | 15.4578 | 15.4667 | 96.9671 | -8.8874 | 0.6273
1.285 | 15.4423 | 15.4406 | 15.4495 | 97.5991 | -8.8874 | 0.6321
1.29 | 15.4653 | 15.4635 | 15.4725 | 98.1833 | -8.9701 | 0.63493
1.295 | 15.4941 | 15.4923 | 15.5012 | 98.3939 | -8.9839 | 0.63512
1.3 | 15.5515 | 15.5497 | 15.5588 | 98.461 | -9.0667 | 0.6332
1.305 | 15.5984 | 15.5966 | 15.6057 | 98.8727 | -9.1287 | 0.63394
1.31 | 15.653 | 15.6512 | 15.6603 | 99.6197 | -9.1149 | 0.6365
1.315 | 15.7191 | 15.7173 | 15.7264 | 100.3953 | -9.1149 | 0.63876
1.32 | 15.7516 | 15.7498 | 15.759 | 100.5677 | -9.1494 | 0.63853
1.325 | 15.7967 | 15.7948 | 15.804 | 101.0561 | -9.1632 | 0.63981
1.33 | 15.8263 | 15.8245 | 15.8336 | 101.6881 | -9.1287 | 0.6426
1.335 | 15.8359 | 15.8341 | 15.8432 | 102.2435 | -9.1149 | 0.64572
1.33 | 15.8397 | 15.8379 | 15.847 | 102.4829 | -9.1011 | 0.64707
1.345 | 15.8378 | 15.836 | 15.8451 | 102.8085 | -9.0667 | 0.64921
1.35 | 15.8283 | 15.8264 | 15.8355 | 102.7032 | -9.0805 | 0.64893
1.355 | 15.8148 | 15.813 | 15.8221 | 102.5021 | -9.0805 | 0.64821
1.36 | 15.8187 | 15.8169 | 15.8259 | 102.4638 | -9.0322 | 0.64781
1.365 | 15.8311 | 15.8293 | 15.8383 | 102.4159 | -8.9357 | 0.647
1.37 | 15.8244 | 15.8226 | 15.8316 | 102.119 | -8.9219 | 0.6454
1.375 | 15.8148 | 15.8131 | 15.8219 | 101.9083 | -8.846 | 0.64446
1.38 | 15.8014 | 15.7997 | 15.8085 | 101.7551 | -8.8116 | 0.64403
1.385 | 15.7382 | 15.7365 | 15.7453 | 101.4774 | -8.7633 | 0.64485
1.39 | 15.653 | 15.6513 | 15.66 | 100.8262 | -8.7633 | 0.64421
1.395 | 15.5812 | 15.5795 | 15.5881 | 100.3283 | -8.6806 | 0.64398
1.4 | 15.5506 | 15.5488 | 15.5575 | 100.1942 | -8.6668 | 0.64438
1.405 | 15.4979 | 15.4962 | 15.5048 | 100.108 | -8.6323 | 0.64602
1.41 | 15.427 | 15.4253 | 15.4339 | 99.8112 | -8.584 | 0.64706
1.415 | 15.3571 | 15.3554 | 15.3639 | 99.3324 | -8.4944 | 0.64689
1.42 | 15.3284 | 15.3267 | 15.3352 | 99.1792 | -8.4737 | 0.6471
1.425 | 15.2872 | 15.2855 | 15.294 | 98.9685 | -8.4737 | 0.64747
1.43 | 15.2336 | 15.2319 | 15.2404 | 98.9876 | -8.4599 | 0.64987
1.435 | 15.1905 | 15.1888 | 15.1972 | 99.0547 | -8.4461 | 0.65216
1.44 | 15.1761 | 15.1744 | 15.1829 | 99.2079 | -8.4117 | 0.65378
1.445 | 15.1512 | 15.1496 | 15.1579 | 99.2462 | -8.3772 | 0.65511
1.44 | 15.1388 | 15.1371 | 15.1455 | 99.0834 | -8.3496 | 0.65457
1.455 | 15.1436 | 15.1419 | 15.1502 | 98.9398 | -8.3151 | 0.65342
1.45 | 15.1704 | 15.1687 | 15.177 | 98.6621 | -8.2807 | 0.65043
1.465 | 15.2116 | 15.2099 | 15.2181 | 98.4227 | -8.2186 | 0.6471
1.46 | 15.2614 | 15.2597 | 15.2678 | 97.8768 | -8.0945 | 0.64141
1.475 | 15.2872 | 15.2856 | 15.2936 | 97.5991 | -8.0255 | 0.6385
1.47 | 15.359 | 15.3574 | 15.3654 | 97.4076 | -7.9635 | 0.63427
1.485 | 15.4452 | 15.4436 | 15.4516 | 97.1778 | -7.9497 | 0.62924
1.48 | 15.5314 | 15.5298 | 15.5378 | 96.9001 | -7.9773 | 0.62396
1.495 | 15.6415 | 15.6399 | 15.6479 | 96.7085 | -7.998 | 0.61834
1.49 | 15.6894 | 15.6878 | 15.6958 | 96.3447 | -8.0118 | 0.61414
1.505 | 15.7765 | 15.7749 | 15.783 | 96.0478 | -8.0255 | 0.60886
1.5 | 15.8101 | 15.8085 | 15.8165 | 95.7701 | -8.0118 | 0.60582
1.515 | 15.7813 | 15.7798 | 15.7877 | 95.5786 | -7.9152 | 0.6057
1.51 | 15.7459 | 15.7443 | 15.7522 | 95.4732 | -7.8808 | 0.6064
1.525 | 15.6444 | 15.6428 | 15.6506 | 95.7414 | -7.8049 | 0.61205
1.52 | 15.5391 | 15.5375 | 15.5452 | 96.067 | -7.7084 | 0.61829
1.535 | 15.4845 | 15.4829 | 15.4906 | 96.2106 | -7.6946 | 0.6214
1.53 | 15.3523 | 15.3508 | 15.3585 | 96.6511 | -7.6946 | 0.62962
1.545 | 15.2547 | 15.2531 | 15.2608 | 97.1682 | -7.7084 | 0.63704
1.54 | 15.2211 | 15.2196 | 15.2274 | 97.2927 | -7.7704 | 0.63926
1.555 | 15.2116 | 15.21 | 15.2178 | 97.3693 | -7.8049 | 0.64017
1.55 | 15.1972 | 15.1956 | 15.2035 | 96.9671 | -7.8532 | 0.63813
1.565 | 15.2077 | 15.2062 | 15.214 | 96.3351 | -7.867 | 0.63353
1.56 | 15.2412 | 15.2397 | 15.2475 | 95.8659 | -7.8808 | 0.62905
1.575 | 15.2614 | 15.2598 | 15.2676 | 95.7126 | -7.867 | 0.62722
1.57 | 15.3006 | 15.299 | 15.3069 | 95.1477 | -7.867 | 0.62192
1.585 | 15.3207 | 15.3191 | 15.327 | 94.4486 | -7.8808 | 0.61654
1.58 | 15.3217 | 15.3201 | 15.328 | 93.9602 | -7.9014 | 0.61331
1.595 | 15.3217 | 15.3201 | 15.328 | 93.5868 | -7.9497 | 0.61088
1.59 | 15.3025 | 15.3009 | 15.3089 | 93.3378 | -7.998 | 0.61001
1.605 | 15.246 | 15.2444 | 15.2525 | 93.0122 | -8.0462 | 0.61014
1.6 | 15.1579 | 15.1563 | 15.1644 | 92.2557 | -8.1083 | 0.60869
1.615 | 15.1024 | 15.1008 | 15.1089 | 91.7769 | -8.1221 | 0.60776
1.61 | 14.9683 | 14.9667 | 14.9748 | 91.0012 | -8.1221 | 0.60802
1.625 | 14.8429 | 14.8413 | 14.8493 | 90.4937 | -8.06 | 0.60974
1.62 | 14.7213 | 14.7197 | 14.7277 | 89.7372 | -8.0255 | 0.60964
1.635 | 14.6552 | 14.6536 | 14.6616 | 89.0669 | -8.06 | 0.60782
1.63 | 14.5489 | 14.5473 | 14.5554 | 88.9519 | -8.0945 | 0.61147
1.645 | 14.4608 | 14.4592 | 14.4673 | 88.8945 | -8.1221 | 0.6148
1.64 | 14.4024 | 14.4008 | 14.4089 | 88.8945 | -8.0945 | 0.61729
1.655 | 14.3861 | 14.3845 | 14.3926 | 90.0532 | -8.06 | 0.62604
1.65 | 14.3861 | 14.3845 | 14.3925 | 90.4554 | -7.9773 | 0.62884
1.665 | 14.4177 | 14.4161 | 14.4241 | 90.599 | -7.9635 | 0.62846
1.66 | 14.4618 | 14.4602 | 14.4681 | 90.2351 | -7.9773 | 0.62403
1.675 | 14.4953 | 14.4937 | 14.5016 | 89.967 | -7.9497 | 0.62073
1.67 | 14.6006 | 14.599 | 14.607 | 89.8617 | -7.9635 | 0.61553
1.685 | 14.7308 | 14.7292 | 14.7373 | 89.4499 | -8.0255 | 0.60729
1.68 | 14.84 | 14.8384 | 14.8465 | 88.9519 | -8.1359 | 0.59947
1.695 | 14.8812 | 14.8795 | 14.8877 | 88.5593 | -8.2048 | 0.59518
1.69 | 14.9147 | 14.9131 | 14.9213 | 88.4923 | -8.2324 | 0.59339
1.705 | 14.9319 | 14.9303 | 14.9385 | 88.1571 | -8.2048 | 0.59046
1.7 | 14.907 | 14.9054 | 14.9136 | 87.5538 | -8.1841 | 0.5874
1.715 | 14.862 | 14.8604 | 14.8685 | 86.9506 | -8.1359 | 0.58512
1.71 | 14.7261 | 14.7244 | 14.7326 | 86.4143 | -8.1703 | 0.58688
1.725 | 14.5786 | 14.5769 | 14.5852 | 86.2419 | -8.2531 | 0.59163
1.72 | 14.4072 | 14.4055 | 14.4138 | 85.5812 | -8.2669 | 0.59409
1.735 | 14.2022 | 14.2006 | 14.2088 | 84.7193 | -8.2531 | 0.59659
1.73 | 14.1084 | 14.1068 | 14.115 | 84.2597 | -8.2324 | 0.5973
1.745 | 13.8949 | 13.8932 | 13.9015 | 83.0818 | -8.2669 | 0.598
1.74 | 13.6756 | 13.6739 | 13.6822 | 81.7986 | -8.2531 | 0.59821
1.755 | 13.4984 | 13.4968 | 13.5049 | 80.9655 | -8.1841 | 0.59989
1.75 | 13.4256 | 13.424 | 13.4321 | 80.5346 | -8.1565 | 0.59993
1.765 | 13.2973 | 13.2957 | 13.3039 | 79.5961 | -8.2531 | 0.59866
1.76 | 13.1881 | 13.1865 | 13.1948 | 78.7439 | -8.3496 | 0.59716
1.775 | 13.123 | 13.1213 | 13.1298 | 78.2555 | -8.4944 | 0.5964
1.77 | 13.1106 | 13.1089 | 13.1174 | 78.2268 | -8.584 | 0.59675
1.785 | 13.0972 | 13.0954 | 13.1041 | 78.4183 | -8.7288 | 0.59882
1.78 | 13.1087 | 13.1069 | 13.1157 | 79.0312 | -8.8253 | 0.60297
1.795 | 13.1661 | 13.1643 | 13.1733 | 79.5674 | -8.9357 | 0.60442
1.8 | 13.2035 | 13.2017 | 13.2106 | 79.8738 | -8.9839 | 0.60503
1.805 | 13.3098 | 13.3079 | 13.317 | 80.458 | -9.0805 | 0.60459
1.8 | 13.4333 | 13.4315 | 13.4406 | 81.1858 | -9.1632 | 0.60445
1.815 | 13.5721 | 13.5703 | 13.5795 | 82.1434 | -9.2459 | 0.60532
1.82 | 13.7206 | 13.7187 | 13.728 | 82.4977 | -9.3356 | 0.60135
1.825 | 13.7809 | 13.779 | 13.7884 | 83.3021 | -9.3562 | 0.60456
1.83 | 13.9178 | 13.9159 | 13.9254 | 83.8766 | -9.4528 | 0.60274
1.835 | 14.05 | 14.0481 | 14.0575 | 84.547 | -9.4528 | 0.60184
1.84 | 14.1074 | 14.1055 | 14.115 | 85.4184 | -9.4666 | 0.60557
1.845 | 14.1936 | 14.1917 | 14.2012 | 86.0312 | -9.4666 | 0.60621
1.85 | 14.2559 | 14.254 | 14.2635 | 87.1995 | -9.501 | 0.61176
1.855 | 14.2913 | 14.2894 | 14.2989 | 88.3965 | -9.501 | 0.61862
1.86 | 14.2942 | 14.2923 | 14.3018 | 89.2488 | -9.4803 | 0.62445
1.865 | 14.2769 | 14.275 | 14.2845 | 89.5074 | -9.501 | 0.62702
1.87 | 14.2252 | 14.2233 | 14.2328 | 89.9574 | -9.4666 | 0.63246
1.875 | 14.1304 | 14.1285 | 14.138 | 90.2926 | -9.5148 | 0.63908
1.88 | 14.0711 | 14.0691 | 14.0787 | 90.4171 | -9.5631 | 0.64266
1.885 | 13.9341 | 13.9322 | 13.9418 | 90.5224 | -9.6251 | 0.64974
1.89 | 13.8087 | 13.8067 | 13.8164 | 90.4267 | -9.6389 | 0.65495
1.895 | 13.6746 | 13.6727 | 13.6824 | 90.216 | -9.6872 | 0.65983
1.9 | 13.6076 | 13.6056 | 13.6153 | 89.8904 | -9.7079 | 0.66069
1.905 | 13.4725 | 13.4706 | 13.4803 | 89.6414 | -9.7355 | 0.66546
1.91 | 13.349 | 13.347 | 13.3569 | 89.086 | -9.832 | 0.66746
1.915 | 13.2542 | 13.2522 | 13.2622 | 88.3391 | -9.9285 | 0.6666
1.92 | 13.2121 | 13.2101 | 13.2201 | 87.4102 | -9.9768 | 0.66169
1.925 | 13.1326 | 13.1306 | 13.1406 | 96.2872 | -10.0595 | 0.7333
1.93 | 13.0445 | 13.0425 | 13.0526 | 84.2693 | -10.0871 | 0.64611
1.935 | 12.943 | 12.941 | 12.9511 | 78.6864 | -10.0733 | 0.60804
1.94 | 12.8089 | 12.8069 | 12.817 | 74.2719 | -10.0871 | 0.57994
1.945 | 12.7285 | 12.7265 | 12.7365 | 71.514 | -10.0733 | 0.56193
1.95 | 12.5619 | 12.5599 | 12.5699 | 70.4031 | -10.0733 | 0.56054
1.955 | 12.3761 | 12.3741 | 12.3841 | 68.4113 | -10.0733 | 0.55286
1.96 | 12.2018 | 12.1998 | 12.2099 | 66.611 | -10.0871 | 0.546
1.965 | 12.1262 | 12.1241 | 12.1342 | 65.2033 | -10.0871 | 0.5378
1.97 | 12.0007 | 11.9987 | 12.0088 | 63.8435 | -10.0733 | 0.53209
1.975 | 11.8982 | 11.8962 | 11.9063 | 63.3264 | -10.0733 | 0.53232
1.98 | 11.8255 | 11.8234 | 11.8335 | 62.4359 | -10.0871 | 0.52807
1.985 | 11.8015 | 11.7995 | 11.8096 | 61.7751 | -10.0871 | 0.52354
1.99 | 11.769 | 11.7669 | 11.7771 | 61.258 | -10.1078 | 0.52059
1.995 | 11.7613 | 11.7593 | 11.7694 | 61.0569 | -10.1354 | 0.51922
2 | 11.7738 | 11.7717 | 11.7819 | 61.0856 | -10.1216 | 0.51892
2.005 | 11.7862 | 11.7842 | 11.7943 | 61.1622 | -10.1216 | 0.51902
2.01 | 11.8274 | 11.8254 | 11.8355 | 61.2389 | -10.1216 | 0.51786
2.015 | 11.9011 | 11.8991 | 11.9092 | 61.2101 | -10.1216 | 0.51441
2.02 | 12.0084 | 12.0063 | 12.0165 | 61.1239 | -10.1836 | 0.5091
2.025 | 10.5423 | 10.5396 | 10.553 | 61.1239 | -13.4035 | 0.57995
2.03 | 11.6406 | 11.6379 | 11.6516 | 61.3921 | -13.7069 | 0.52752
2.035 | 11.9835 | 11.9807 | 11.9945 | 61.6698 | -13.7827 | 0.51474
2.04 | 12.2401 | 12.2374 | 12.2511 | 61.823 | -13.7965 | 0.5052
2.045 | 12.4249 | 12.4222 | 12.436 | 61.89 | -13.7827 | 0.49822
2.05 | 12.4977 | 12.495 | 12.5087 | 62.0432 | -13.7689 | 0.49655
2.055 | 12.6155 | 12.6127 | 12.6265 | 62.1486 | -13.7551 | 0.49274
2.06 | 12.6797 | 12.6769 | 12.6907 | 62.388 | -13.7689 | 0.49214
2.065 | 12.6567 | 12.6539 | 12.6677 | 62.5316 | -13.7344 | 0.49417
2.07 | 12.5973 | 12.5946 | 12.6083 | 62.7519 | -13.7069 | 0.49825
2.075 | 12.5523 | 12.5496 | 12.5632 | 62.7423 | -13.6862 | 0.49996
2.08 | 12.4594 | 12.4567 | 12.4703 | 62.953 | -13.6586 | 0.50538
2.085 | 12.3589 | 12.3561 | 12.3698 | 63.087 | -13.6379 | 0.51057
2.09 | 12.2612 | 12.2584 | 12.2721 | 63.1828 | -13.6379 | 0.51542
2.095 | 12.1472 | 12.1445 | 12.1581 | 63.0296 | -13.5759 | 0.519
2.1 | 12.0926 | 12.0899 | 12.1035 | 62.5795 | -13.5621 | 0.51762
2.105 | 11.9806 | 11.9779 | 11.9914 | 62.072 | -13.5621 | 0.51822
2.11 | 11.8743 | 11.8716 | 11.8851 | 61.8804 | -13.5414 | 0.52125
2.115 | 11.7623 | 11.7596 | 11.7731 | 61.6506 | -13.5621 | 0.52426
2.12 | 11.656 | 11.6532 | 11.6669 | 61.3921 | -13.6103 | 0.52682
2.125 | 11.611 | 11.6082 | 11.6219 | 60.8079 | -13.6103 | 0.52383
2.13 | 11.5095 | 11.5067 | 11.5204 | 60.3674 | -13.6586 | 0.52463
2.135 | 11.4099 | 11.4071 | 11.4208 | 59.3907 | -13.6586 | 0.52065
2.14 | 11.3361 | 11.3334 | 11.3471 | 58.5959 | -13.6724 | 0.51702
2.145 | 11.2997 | 11.297 | 11.3107 | 57.734 | -13.6586 | 0.51106
2.15 | 11.227 | 11.2242 | 11.2379 | 57.3701 | -13.6586 | 0.51113
2.155 | 11.1647 | 11.162 | 11.1757 | 56.7956 | -13.7207 | 0.50883
2.16 | 11.1025 | 11.0997 | 11.1135 | 56.3838 | -13.7827 | 0.50798
2.165 | 11.0709 | 11.0681 | 11.0819 | 55.9146 | -13.7965 | 0.50519
2.17 | 11.0077 | 11.0049 | 11.0187 | 55.7997 | -13.7965 | 0.50704
2.175 | 10.9263 | 10.9235 | 10.9373 | 55.5411 | -13.8172 | 0.50845
2.18 | 10.8592 | 10.8565 | 10.8704 | 55.1485 | -13.893 | 0.50798
2.185 | 10.8353 | 10.8325 | 10.8465 | 54.7942 | -13.9413 | 0.50583
2.19 | 10.796 | 10.7932 | 10.8072 | 54.6793 | -13.962 | 0.50661
2.195 | 10.7529 | 10.7502 | 10.7641 | 54.143 | -13.9275 | 0.50365
2.2 | 10.7099 | 10.7071 | 10.721 | 53.7983 | -13.962 | 0.50246
2.205 | 10.684 | 10.6812 | 10.6952 | 53.6259 | -13.962 | 0.50206
2.21 | 10.6773 | 10.6745 | 10.6885 | 53.5397 | -13.9413 | 0.50157
2.215 | 10.7012 | 10.6985 | 10.7124 | 53.6067 | -13.9137 | 0.50107
2.22 | 10.7309 | 10.7281 | 10.7421 | 53.7408 | -13.9413 | 0.50093
2.225 | 10.7817 | 10.7789 | 10.7929 | 53.7408 | -14.0102 | 0.49858
2.23 | 10.8162 | 10.8133 | 10.8274 | 53.5972 | -14.024 | 0.49566
2.235 | 10.887 | 10.8842 | 10.8982 | 53.4631 | -14.024 | 0.4912
2.24 | 10.9359 | 10.933 | 10.9471 | 53.4918 | -14.0585 | 0.48927
2.245 | 10.9636 | 10.9608 | 10.9749 | 53.2141 | -14.0723 | 0.48549
2.25 | 10.9636 | 10.9608 | 10.9749 | 52.8885 | -14.0723 | 0.48252
2.255 | 10.9339 | 10.9311 | 10.9452 | 52.8023 | -14.0861 | 0.48305
2.26 | 10.8592 | 10.8564 | 10.8705 | 52.5055 | -14.1068 | 0.48364
2.265 | 10.7501 | 10.7472 | 10.7614 | 52.1129 | -14.1688 | 0.4849
2.27 | 10.6917 | 10.6888 | 10.703 | 51.7107 | -14.1826 | 0.48378
2.275 | 10.5969 | 10.594 | 10.6082 | 51.0308 | -14.1688 | 0.48169
2.28 | 10.5107 | 10.5078 | 10.522 | 50.801 | -14.1688 | 0.48346
2.285 | 10.4302 | 10.4274 | 10.4416 | 50.37 | -14.1964 | 0.48305
2.29 | 10.3871 | 10.3843 | 10.3985 | 50.1211 | -14.2309 | 0.48266
2.295 | 10.3182 | 10.3153 | 10.3296 | 49.8721 | -14.2653 | 0.48347
2.3 | 10.2588 | 10.256 | 10.2702 | 49.7189 | -14.2447 | 0.48478
2.305 | 10.2186 | 10.2158 | 10.23 | 49.489 | -14.2447 | 0.48444
2.31 | 10.21 | 10.2071 | 10.2214 | 49.6901 | -14.2791 | 0.48682
2.315 | 10.2148 | 10.2119 | 10.2262 | 50.0061 | -14.2929 | 0.48968
2.32 | 10.2215 | 10.2186 | 10.2329 | 50.1785 | -14.3136 | 0.49105
2.325 | 10.2569 | 10.254 | 10.2684 | 50.4849 | -14.3136 | 0.49234
2.33 | 10.3201 | 10.3172 | 10.3316 | 50.8488 | -14.3136 | 0.49285
2.335 | 10.3603 | 10.3575 | 10.3718 | 51.2319 | -14.3274 | 0.49464
2.34 | 10.4714 | 10.4685 | 10.4829 | 51.4138 | -14.3412 | 0.49113
2.345 | 10.5949 | 10.5921 | 10.6064 | 51.7394 | -14.3619 | 0.48847
2.35 | 10.7405 | 10.7376 | 10.752 | 52.0267 | -14.3412 | 0.48453
2.355 | 10.9138 | 10.911 | 10.9253 | 52.2374 | -14.3136 | 0.47876
2.36 | 11.0048 | 11.0019 | 11.0163 | 52.7162 | -14.3274 | 0.47915
2.365 | 11.1982 | 11.1954 | 11.2097 | 53.0034 | -14.3757 | 0.47344
2.37 | 11.3878 | 11.385 | 11.3994 | 53.3195 | -14.4239 | 0.46833
2.375 | 11.5593 | 11.5564 | 11.5708 | 53.5301 | -14.4377 | 0.46321
2.38 | 11.633 | 11.6301 | 11.6446 | 53.9706 | -14.4584 | 0.46406
2.385 | 11.746 | 11.7431 | 11.7576 | 54.3441 | -14.486 | 0.46278
2.39 | 11.814 | 11.8111 | 11.8256 | 54.9091 | -14.4722 | 0.46489
2.395 | 11.8465 | 11.8436 | 11.8581 | 55.5411 | -14.4239 | 0.46895
2.4 | 11.8532 | 11.8504 | 11.8648 | 55.8954 | -14.4239 | 0.47168
2.405 | 11.837 | 11.8341 | 11.8485 | 56.5083 | -14.3894 | 0.4775
2.41 | 11.7948 | 11.792 | 11.8063 | 57.418 | -14.3412 | 0.48693
2.415 | 11.7508 | 11.7479 | 11.7622 | 58.2607 | -14.2653 | 0.49592
2.42 | 11.7297 | 11.7269 | 11.7411 | 58.5959 | -14.2309 | 0.49967
2.425 | 11.6971 | 11.6943 | 11.7085 | 59.2758 | -14.1826 | 0.50688
2.43 | 11.6847 | 11.6819 | 11.696 | 60.0418 | -14.1826 | 0.51397
2.435 | 11.6837 | 11.6809 | 11.6951 | 60.7888 | -14.1964 | 0.52041
2.44 | 11.6847 | 11.6819 | 11.6961 | 61.0952 | -14.2171 | 0.52299
2.445 | 11.6847 | 11.6818 | 11.6961 | 61.5836 | -14.2447 | 0.52717
2.45 | 11.6598 | 11.6569 | 11.6712 | 61.9858 | -14.2929 | 0.53175
2.455 | 11.6426 | 11.6397 | 11.654 | 62.5125 | -14.3412 | 0.53706
2.46 | 11.6081 | 11.6052 | 11.6196 | 62.5699 | -14.3619 | 0.53915
2.465 | 11.5765 | 11.5736 | 11.588 | 62.7519 | -14.3757 | 0.5422
2.47 | 11.5401 | 11.5372 | 11.5516 | 62.953 | -14.3894 | 0.54565
2.475 | 11.5133 | 11.5104 | 11.5248 | 63.02 | -14.3894 | 0.5475
2.48 | 11.4549 | 11.452 | 11.4664 | 63.0679 | -14.3757 | 0.55072
2.485 | 11.3926 | 11.3897 | 11.4042 | 63.1158 | -14.4239 | 0.55415
2.49 | 11.3189 | 11.316 | 11.3305 | 63.0296 | -14.4722 | 0.557
2.495 | 11.2327 | 11.2298 | 11.2443 | 62.6657 | -14.486 | 0.55803
2.5 | 11.1887 | 11.1858 | 11.2003 | 62.3401 | -14.5067 | 0.55732
2.505 | 11.0967 | 11.0938 | 11.1083 | 61.6698 | -14.5067 | 0.55589
2.51 | 11.0048 | 11.0019 | 11.0164 | 61.1622 | -14.5204 | 0.55592
2.515 | 10.9129 | 10.91 | 10.9245 | 60.7409 | -14.5204 | 0.55675
2.52 | 10.8746 | 10.8717 | 10.8862 | 60.6068 | -14.5204 | 0.55748
2.525 | 10.7826 | 10.7797 | 10.7942 | 60.3674 | -14.4722 | 0.56001
2.53 | 10.6907 | 10.6878 | 10.7023 | 60.2717 | -14.4377 | 0.56393
2.535 | 10.5921 | 10.5892 | 10.6036 | 59.9269 | -14.4722 | 0.56593
2.54 | 10.5375 | 10.5346 | 10.5491 | 59.4481 | -14.486 | 0.56431
2.545 | 10.4302 | 10.4273 | 10.4418 | 58.9789 | -14.4722 | 0.56562
2.55 | 10.3383 | 10.3354 | 10.3499 | 58.7108 | -14.4377 | 0.56805
2.555 | 10.2569 | 10.254 | 10.2685 | 58.7012 | -14.4584 | 0.57247
2.56 | 10.2167 | 10.2138 | 10.2283 | 58.5384 | -14.4584 | 0.57313
2.565 | 10.1573 | 10.1544 | 10.1689 | 58.4426 | -14.486 | 0.57554
2.57 | 10.1286 | 10.1257 | 10.1402 | 58.4043 | -14.5204 | 0.57679
2.575 | 10.1324 | 10.1295 | 10.1441 | 58.1649 | -14.548 | 0.57421
2.58 | 10.1458 | 10.1429 | 10.1575 | 57.9064 | -14.548 | 0.5709
2.585 | 10.1889 | 10.186 | 10.2006 | 57.8106 | -14.5963 | 0.56755
2.59 | 10.2531 | 10.2502 | 10.2648 | 57.734 | -14.6308 | 0.56325
2.595 | 10.3316 | 10.3287 | 10.3434 | 57.5233 | -14.7135 | 0.55693
2.6 | 10.3718 | 10.3689 | 10.3836 | 57.3989 | -14.7618 | 0.55357
2.605 | 10.4283 | 10.4254 | 10.4402 | 57.3606 | -14.7893 | 0.5502
2.61 | 10.4427 | 10.4397 | 10.4545 | 57.2839 | -14.7893 | 0.54871
2.615 | 10.4283 | 10.4254 | 10.4401 | 57.2073 | -14.7756 | 0.54873
2.62 | 10.412 | 10.4091 | 10.4238 | 56.9392 | -14.7135 | 0.54701
2.625 | 10.3402 | 10.3373 | 10.352 | 56.9392 | -14.6652 | 0.55081
2.63 | 10.299 | 10.2961 | 10.3107 | 56.9201 | -14.6308 | 0.55283
2.635 | 10.2129 | 10.2099 | 10.2246 | 56.8051 | -14.6308 | 0.55637
2.64 | 10.1315 | 10.1285 | 10.1432 | 56.5466 | -14.617 | 0.55829
2.645 | 10.0625 | 10.0596 | 10.0742 | 56.3263 | -14.6308 | 0.55993
2.65 | 10.0328 | 10.0299 | 10.0445 | 56.0582 | -14.6446 | 0.55891
2.655 | 9.9677 | 9.9648 | 9.9795 | 55.8954 | -14.6928 | 0.56093
2.66 | 9.9208 | 9.9179 | 9.9325 | 55.4836 | -14.6928 | 0.55943
2.665 | 9.8834 | 9.8805 | 9.8952 | 55.0431 | -14.7135 | 0.55709
2.67 | 9.8595 | 9.8566 | 9.8713 | 54.5356 | -14.7411 | 0.55329
2.675 | 9.8059 | 9.8029 | 9.8177 | 54.3154 | -14.81 | 0.55407
2.68 | 9.7398 | 9.7368 | 9.7517 | 53.8844 | -14.8238 | 0.55341
2.685 | 9.6632 | 9.6602 | 9.675 | 53.5972 | -14.81 | 0.55482
2.69 | 9.6258 | 9.6229 | 9.6377 | 53.3386 | -14.81 | 0.55429
2.695 | 9.5502 | 9.5472 | 9.5621 | 52.879 | -14.8583 | 0.55387
2.7 | 9.4707 | 9.4677 | 9.4826 | 52.6683 | -14.8721 | 0.55629
2.705 | 9.3903 | 9.3873 | 9.4021 | 52.3044 | -14.8376 | 0.55718
2.71 | 9.305 | 9.3021 | 9.3169 | 51.7777 | -14.8583 | 0.55663
2.715 | 9.2591 | 9.2561 | 9.271 | 51.4426 | -14.8583 | 0.55577
2.72 | 9.171 | 9.168 | 9.1829 | 51.3372 | -14.8859 | 0.55996
2.725 | 9.0867 | 9.0837 | 9.0986 | 50.9733 | -14.8721 | 0.56115
2.73 | 9.0206 | 9.0177 | 9.0325 | 50.4466 | -14.8859 | 0.55942
2.735 | 8.991 | 8.988 | 9.0029 | 50.0157 | -14.9203 | 0.55647
2.74 | 8.9383 | 8.9353 | 8.9502 | 49.7667 | -14.9341 | 0.55697
2.745 | 8.8827 | 8.8798 | 8.8947 | 49.355 | -14.9341 | 0.55581
2.75 | 8.8224 | 8.8194 | 8.8344 | 48.7804 | -14.9203 | 0.5531
2.755 | 8.787 | 8.784 | 8.7989 | 48.2346 | -14.9341 | 0.54912
2.76 | 8.7295 | 8.7265 | 8.7415 | 48.0143 | -14.9686 | 0.55021
2.765 | 8.6759 | 8.6729 | 8.6879 | 47.4302 | -15.0169 | 0.54688
2.77 | 8.629 | 8.626 | 8.641 | 46.9322 | -15.0651 | 0.54408
2.775 | 8.6079 | 8.6049 | 8.62 | 46.1757 | -15.0651 | 0.53662
2.78 | 8.583 | 8.58 | 8.5951 | 45.7831 | -15.0651 | 0.5336
2.785 | 8.5639 | 8.5608 | 8.5759 | 44.95 | -15.0789 | 0.52506
2.79 | 8.561 | 8.558 | 8.5731 | 44.6148 | -15.0927 | 0.52132
2.795 | 8.5811 | 8.5781 | 8.5932 | 44.1264 | -15.1134 | 0.51441
2.8 | 8.5935 | 8.5905 | 8.6057 | 43.9253 | -15.1272 | 0.51132
2.805 | 8.6299 | 8.6269 | 8.642 | 43.6381 | -15.1272 | 0.50584
2.81 | 8.6807 | 8.6777 | 8.6928 | 43.4465 | -15.1272 | 0.50067
2.815 | 8.741 | 8.738 | 8.7531 | 43.3604 | -15.1272 | 0.49623
2.82 | 8.7726 | 8.7696 | 8.7847 | 43.3029 | -15.141 | 0.49378
2.825 | 8.8406 | 8.8376 | 8.8527 | 42.9103 | -15.1617 | 0.48554
2.83 | 8.9115 | 8.9084 | 8.9236 | 42.6805 | -15.1755 | 0.4791
2.835 | 8.9641 | 8.9611 | 8.9763 | 42.5847 | -15.1892 | 0.47522
2.84 | 8.9747 | 8.9716 | 8.9868 | 42.3836 | -15.1892 | 0.47242
2.845 | 8.9785 | 8.9755 | 8.9906 | 42.2112 | -15.1755 | 0.4703
2.85 | 8.9632 | 8.9601 | 8.9754 | 41.8473 | -15.2237 | 0.46704
2.855 | 8.9316 | 8.9285 | 8.9438 | 41.2728 | -15.2582 | 0.46226
2.86 | 8.9067 | 8.9036 | 8.9189 | 40.9089 | -15.2375 | 0.45946
2.865 | 8.8598 | 8.8567 | 8.872 | 40.3248 | -15.2582 | 0.4553
2.87 | 8.8138 | 8.8107 | 8.8261 | 40.1524 | -15.3202 | 0.45572
2.875 | 8.7707 | 8.7676 | 8.783 | 40.047 | -15.3823 | 0.45676
2.88 | 8.7487 | 8.7456 | 8.761 | 39.8747 | -15.4168 | 0.45594
2.885 | 8.6893 | 8.6862 | 8.7017 | 39.7598 | -15.4788 | 0.45773
2.89 | 8.6539 | 8.6508 | 8.6663 | 39.9034 | -15.5133 | 0.46127
2.895 | 8.5955 | 8.5924 | 8.6079 | 40.1907 | -15.5409 | 0.46775
2.9 | 8.5409 | 8.5378 | 8.5534 | 40.0087 | -15.6236 | 0.46861
2.905 | 8.5026 | 8.4994 | 8.5152 | 39.597 | -15.7201 | 0.46588
2.91 | 8.4806 | 8.4774 | 8.4932 | 39.2331 | -15.7684 | 0.4628
2.915 | 8.4691 | 8.4659 | 8.4817 | 39.099 | -15.8167 | 0.46184
2.92 | 8.471 | 8.4678 | 8.4837 | 39.6161 | -15.8443 | 0.46784
2.925 | 8.4806 | 8.4774 | 8.4933 | 39.9321 | -15.8787 | 0.47104
2.93 | 8.4949 | 8.4917 | 8.5076 | 40.1907 | -15.8925 | 0.47329
2.935 | 8.5313 | 8.5281 | 8.544 | 39.8747 | -15.927 | 0.46757
2.94 | 8.561 | 8.5578 | 8.5737 | 39.7885 | -15.9408 | 0.46494
2.945 | 8.6338 | 8.6306 | 8.6466 | 40.1332 | -16.058 | 0.46501
2.95 | 8.7085 | 8.7052 | 8.7214 | 40.229 | -16.1959 | 0.46212
2.955 | 8.7841 | 8.7809 | 8.7971 | 46.3194 | -16.2648 | 0.5275
2.96 | 8.8186 | 8.8153 | 8.8316 | 41.9527 | -16.2924 | 0.47591
2.965 | 8.8751 | 8.8718 | 8.8882 | 39.6449 | -16.3614 | 0.44686
2.97 | 8.8971 | 8.8938 | 8.9102 | 38.4478 | -16.3752 | 0.4323
2.975 | 8.8808 | 8.8776 | 8.8939 | 38.0935 | -16.3614 | 0.4291
2.98 | 8.8703 | 8.867 | 8.8834 | 37.586 | -16.3407 | 0.42388
2.985 | 8.8416 | 8.8383 | 8.8546 | 37.3658 | -16.2924 | 0.42277
2.99 | 8.7717 | 8.7684 | 8.7846 | 36.9636 | -16.2304 | 0.42155
2.995 | 8.6903 | 8.687 | 8.7032 | 36.8103 | -16.2166 | 0.42374
3 | 8.6491 | 8.6458 | 8.6621 | 36.7625 | -16.2441 | 0.4252
3.005 | 8.5744 | 8.5711 | 8.5874 | 36.7625 | -16.2786 | 0.42891
3.01 | 8.4844 | 8.4811 | 8.4974 | 36.5901 | -16.3131 | 0.43143
3.015 | 8.4279 | 8.4246 | 8.4409 | 36.4848 | -16.3269 | 0.43307
3.02 | 8.3273 | 8.3241 | 8.3404 | 36.5422 | -16.3131 | 0.43899
3.025 | 8.3005 | 8.2973 | 8.3136 | 36.6667 | -16.3131 | 0.44191
3.03 | 8.268 | 8.2647 | 8.281 | 36.6188 | -16.3269 | 0.44308
3.035 | 8.222 | 8.2187 | 8.2351 | 36.8678 | -16.3889 | 0.44858
3.04 | 8.2038 | 8.2005 | 8.2169 | 37.1072 | -16.4096 | 0.4525
3.045 | 8.1789 | 8.1756 | 8.1921 | 37.2796 | -16.4372 | 0.45598
3.05 | 8.1693 | 8.166 | 8.1825 | 37.5094 | -16.4717 | 0.45933
3.055 | 7.2069 | 7.2036 | 7.2202 | 37.8733 | -16.5682 | 0.52575
3.06 | 7.725 | 7.7217 | 7.7383 | 37.9595 | -16.6303 | 0.4916
3.065 | 7.8916 | 7.8883 | 7.905 | 38.2276 | -16.6647 | 0.48461
3.07 | 7.9807 | 7.9773 | 7.994 | 38.4478 | -16.6647 | 0.48196
3.075 | 8.0161 | 8.0128 | 8.0294 | 38.5628 | -16.6647 | 0.48127
3.08 | 8.0544 | 8.0511 | 8.0677 | 38.5628 | -16.5958 | 0.47898
3.085 | 8.0898 | 8.0865 | 8.1031 | 38.6489 | -16.5337 | 0.47794
3.09 | 8.1167 | 8.1134 | 8.1299 | 38.9267 | -16.4993 | 0.47978
3.095 | 8.1291 | 8.1258 | 8.1423 | 39.0224 | -16.4717 | 0.48023
3.1 | 8.1454 | 8.1421 | 8.1585 | 38.965 | -16.4372 | 0.47856 | -2.7089e-13
3.105 | 8.1444 | 8.1411 | 8.1576 | 38.965 | -16.4372 | 0.47862 | 0.05
3.11 | 8.1243 | 8.121 | 8.1375 | 38.6777 | -16.4234 | 0.47627 | 0.1
3.115 | 8.1119 | 8.1086 | 8.125 | 38.5053 | -16.4096 | 0.47487 | 0.15
3.12 | 8.0745 | 8.0713 | 8.0876 | 38.5053 | -16.3752 | 0.47707 | 0.2
3.125 | 8.0247 | 8.0215 | 8.0378 | 38.3617 | -16.3269 | 0.47824 | 0.25
3.13 | 7.9769 | 7.9736 | 7.9899 | 38.1414 | -16.3131 | 0.47835 | 0.3
3.135 | 7.9136 | 7.9104 | 7.9267 | 37.9307 | -16.2786 | 0.47951 | 0.35
3.14 | 7.8773 | 7.874 | 7.8903 | 37.8158 | -16.2648 | 0.48026 | 0.4
3.145 | 7.7968 | 7.7936 | 7.8098 | 37.7392 | -16.2166 | 0.48423 | 0.45
3.15 | 7.7231 | 7.7199 | 7.736 | 37.653 | -16.1476 | 0.48774 | 0.5
3.155 | 7.6436 | 7.6404 | 7.6565 | 37.5381 | -16.12 | 0.49131 | 0.55
3.16 | 7.6053 | 7.6021 | 7.6182 | 37.4807 | -16.0994 | 0.49303 | 0.6
3.165 | 7.5316 | 7.5284 | 7.5444 | 37.4902 | -16.058 | 0.49799 | 0.65
3.17 | 7.4684 | 7.4651 | 7.4812 | 37.4041 | -16.0856 | 0.50105 | 0.7
3.175 | 7.4224 | 7.4192 | 7.4353 | 37.1264 | -16.1476 | 0.50041 | 0.75
3.18 | 7.4013 | 7.3981 | 7.4142 | 36.7912 | -16.1476 | 0.49731 | 0.8
3.185 | 7.3649 | 7.3617 | 7.3779 | 36.7625 | -16.1683 | 0.49937 | 0.85
3.19 | 7.3266 | 7.3234 | 7.3396 | 36.322 | -16.1959 | 0.49597 | 0.9
3.195 | 7.2864 | 7.2832 | 7.2994 | 35.9389 | -16.2166 | 0.49345 | 0.95
3.2 | 7.2644 | 7.2611 | 7.2774 | 35.7091 | -16.2166 | 0.49178 | 1
3.205 | 7.2184 | 7.2152 | 7.2314 | 35.6804 | -16.1959 | 0.49452 | 1.05
3.21 | 7.1744 | 7.1711 | 7.1873 | 35.5942 | -16.1476 | 0.49635 | 1.1
3.215 | 7.1322 | 7.129 | 7.1451 | 35.3069 | -16.0994 | 0.49526 | 1.15
3.22 | 7.1102 | 7.107 | 7.1231 | 34.9717 | -16.0994 | 0.49207 | 1.2
3.225 | 7.0556 | 7.0524 | 7.0685 | 34.6174 | -16.0373 | 0.49086 | 1.25
3.23 | 6.9934 | 6.9902 | 7.0062 | 34.3972 | -16.0097 | 0.49208 | 1.3
3.235 | 6.9331 | 6.9299 | 6.9459 | 33.9088 | -15.989 | 0.48931 | 1.35
3.24 | 6.8948 | 6.8916 | 6.9075 | 33.3342 | -15.9753 | 0.4837 | 1.4
3.245 | 6.8124 | 6.8092 | 6.8252 | 32.8842 | -15.9753 | 0.48294 | 1.45
3.25 | 6.731 | 6.7278 | 6.7438 | 32.2904 | -15.9408 | 0.47995 | 1.5
3.255 | 6.6448 | 6.6416 | 6.6576 | 31.9936 | -15.9408 | 0.48171 | 1.55
3.26 | 6.6017 | 6.5985 | 6.6145 | 31.3711 | -15.9408 | 0.47543 | 1.6
3.265 | 6.5175 | 6.5143 | 6.5302 | 30.7679 | -15.927 | 0.47231 | 1.65
3.27 | 6.4361 | 6.4329 | 6.4488 | 30.0688 | -15.8787 | 0.46742 | 1.7
3.275 | 6.3575 | 6.3544 | 6.3702 | 29.6953 | -15.8649 | 0.46732 | 1.75
3.28 | 6.2781 | 6.2749 | 6.2907 | 29.3219 | -15.8443 | 0.46729 | 1.8
3.285 | 6.2426 | 6.2395 | 6.2553 | 28.8048 | -15.8443 | 0.46165 | 1.85
3.29 | 6.166 | 6.1629 | 6.1787 | 28.4983 | -15.8167 | 0.46242 | 1.9
3.295 | 6.0952 | 6.092 | 6.1078 | 28.4026 | -15.796 | 0.46623 | 1.95
3.3 | 6.0367 | 6.0336 | 6.0493 | 28.4792 | -15.7477 | 0.47201 | 2
3.305 | 5.9774 | 5.9742 | 5.9899 | 28.5175 | -15.6995 | 0.47734 | 2.05
3.31 | 5.9525 | 5.9493 | 5.965 | 28.2781 | -15.6719 | 0.47531 | 2.1
3.315 | 5.9142 | 5.9111 | 5.9266 | 28.2589 | -15.5754 | 0.47807 | 2.15
3.32 | 5.896 | 5.8929 | 5.9084 | 28.4121 | -15.5271 | 0.48214 | 2.2
3.325 | 5.9017 | 5.8986 | 5.9141 | 28.7473 | -15.5271 | 0.48736 | 2.25
3.33 | 5.917 | 5.9139 | 5.9295 | 29.0154 | -15.5409 | 0.49063 | 2.3
3.335 | 5.9697 | 5.9666 | 5.9821 | 29.0154 | -15.4926 | 0.4863 | 2.35
3.34 | 6.053 | 6.0499 | 6.0654 | 29.3985 | -15.4444 | 0.48593 | 2.4
3.345 | 6.1488 | 6.1457 | 6.1611 | 29.6858 | -15.4306 | 0.48303 | 2.45
3.35 | 6.2503 | 6.2472 | 6.2626 | 29.8007 | -15.4306 | 0.47702 | 2.5
3.355 | 6.301 | 6.298 | 6.3134 | 29.8294 | -15.4168 | 0.47364 | 2.55
3.36 | 6.4093 | 6.4062 | 6.4215 | 30.2316 | -15.3685 | 0.47191 | 2.6
3.365 | 6.5127 | 6.5096 | 6.525 | 30.8062 | -15.3685 | 0.47324 | 2.65
3.37 | 6.6065 | 6.6034 | 6.6188 | 31.0264 | -15.3478 | 0.46985 | 2.7
3.375 | 6.6458 | 6.6427 | 6.658 | 30.9977 | -15.3202 | 0.46664 | 2.75
3.38 | 6.708 | 6.705 | 6.7202 | 31.2275 | -15.2237 | 0.46574 | 2.8
3.385 | 6.7482 | 6.7452 | 6.7603 | 31.5148 | -15.1134 | 0.46722 | 2.85
3.39 | 6.7712 | 6.7682 | 6.7833 | 31.8499 | -15.0307 | 0.47058 | 2.9
3.395 | 6.7808 | 6.7778 | 6.7928 | 32.3192 | -15.0169 | 0.47684 | 2.95
3.4 | 6.798 | 6.795 | 6.81 | 32.5107 | -14.9824 | 0.47845 | 3
3.405 | 6.8191 | 6.8161 | 6.8311 | 32.798 | -14.9686 | 0.48118 | 3.05
3.41 | 6.8411 | 6.8382 | 6.853 | 33.1523 | -14.8859 | 0.48481 | 3.1
3.415 | 6.8507 | 6.8477 | 6.8626 | 33.2768 | -14.8376 | 0.48595 | 3.15
3.42 | 6.8785 | 6.8755 | 6.8902 | 33.2289 | -14.7135 | 0.48329 | 3.2
3.425 | 6.9072 | 6.9043 | 6.9189 | 33.6024 | -14.617 | 0.48669 | 3.25
3.43 | 6.9311 | 6.9282 | 6.9428 | 34.062 | -14.5342 | 0.49164 | 3.3
3.435 | 6.9426 | 6.9397 | 6.9542 | 34.2152 | -14.5067 | 0.49303 | 3.35
3.44 | 6.9627 | 6.9599 | 6.9743 | 34.3589 | -14.4722 | 0.49367 | 3.4
3.445 | 7.0001 | 6.9972 | 7.0117 | 34.5312 | -14.4722 | 0.4935 | 3.45
3.45 | 7.048 | 7.0451 | 7.0595 | 34.8856 | -14.4584 | 0.49518 | 3.5
3.455 | 7.071 | 7.0681 | 7.0825 | 35.2207 | -14.4101 | 0.49831 | 3.55
3.46 | 7.1102 | 7.1074 | 7.1217 | 35.192 | -14.3274 | 0.49515 | 3.6
3.465 | 7.1418 | 7.139 | 7.1532 | 35.3069 | -14.2447 | 0.49457 | 3.65
3.47 | 7.1591 | 7.1562 | 7.1704 | 35.6133 | -14.2171 | 0.49766 | 3.7
3.475 | 7.1667 | 7.1639 | 7.1781 | 35.9868 | -14.1964 | 0.50234 | 3.75
3.48 | 7.1667 | 7.1639 | 7.1781 | 36.0538 | -14.1688 | 0.50327 | 3.8
3.485 | 7.1619 | 7.1591 | 7.1732 | 36.2932 | -14.1068 | 0.50695 | 3.85
3.49 | 7.1638 | 7.161 | 7.1751 | 36.4273 | -14.1206 | 0.50869 | 3.9
3.495 | 7.1753 | 7.1725 | 7.1867 | 36.5135 | -14.2653 | 0.50908 | 3.95
3.5 | 7.1801 | 7.1773 | 7.1916 | 36.4656 | -14.2929 | 0.50807 | 4
3.505 | 7.184 | 7.1811 | 7.1954 | 36.2454 | -14.2929 | 0.50473 | 4.05
3.51 | 7.1773 | 7.1744 | 7.1886 | 35.8719 | -14.1964 | 0.5 | 4.1
3.515 | 7.1514 | 7.1486 | 7.1627 | 35.4505 | -14.0723 | 0.49591 | 4.15
3.52 | 7.1294 | 7.1266 | 7.1406 | 34.943 | -14.024 | 0.49032 | 4.2
3.525 | 7.0719 | 7.0691 | 7.0831 | 34.7802 | -13.9413 | 0.492 | 4.25
3.53 | 7.0049 | 7.0021 | 7.016 | 34.3589 | -13.8448 | 0.49069 | 4.3
3.535 | 6.9302 | 6.9274 | 6.9412 | 34.2248 | -13.7207 | 0.49405 | 4.35
3.54 | 6.8938 | 6.8911 | 6.9047 | 33.9663 | -13.6586 | 0.4929 | 4.4
3.545 | 6.8306 | 6.8279 | 6.8414 | 33.8513 | -13.4793 | 0.49578 | 4.45
3.55 | 6.7827 | 6.7801 | 6.7934 | 33.4587 | -13.3345 | 0.49349 | 4.5
3.555 | 6.7492 | 6.7465 | 6.7598 | 33.3055 | -13.2587 | 0.49367 | 4.55
3.56 | 6.7329 | 6.7303 | 6.7435 | 33.1331 | -13.2104 | 0.4923 | 4.6
3.565 | 6.7052 | 6.7025 | 6.7157 | 33.0182 | -13.2242 | 0.49263 | 4.65
3.57 | 6.6889 | 6.6862 | 6.6995 | 33.0565 | -13.2242 | 0.4944 | 4.7
3.575 | 6.6793 | 6.6767 | 6.6898 | 33.4587 | -13.1898 | 0.50113 | 4.75
3.58 | 6.6736 | 6.6709 | 6.6841 | 33.7077 | -13.176 | 0.50529 | 4.8
3.585 | 6.6755 | 6.6728 | 6.686 | 33.9471 | -13.1277 | 0.50874 | 4.85
3.59 | 6.6831 | 6.6805 | 6.6936 | 33.9088 | -13.0794 | 0.50758 | 4.9
3.595 | 6.6908 | 6.6882 | 6.7012 | 33.9471 | -13.045 | 0.50757 | 4.95
3.6 | 6.6984 | 6.6959 | 6.7088 | 33.9375 | -12.9691 | 0.50684 | 5
3.605 | 6.7061 | 6.7035 | 6.7164 | 34.0237 | -12.9209 | 0.50755 | 5.05
3.61 | 6.73 | 6.7275 | 6.7403 | 34.1386 | -12.8588 | 0.50745 | 5.1
3.615 | 6.7578 | 6.7553 | 6.7681 | 34.1674 | -12.8381 | 0.50579 | 5.15
3.62 | 6.7923 | 6.7897 | 6.8025 | 34.1386 | -12.8105 | 0.5028 | 5.2
3.625 | 6.8134 | 6.8108 | 6.8236 | 34.2152 | -12.7761 | 0.50237 | 5.25
3.63 | 6.8478 | 6.8453 | 6.858 | 34.2823 | -12.7278 | 0.50082 | 5.3
3.635 | 6.8756 | 6.8731 | 6.8857 | 34.4259 | -12.6657 | 0.50088 | 5.35
3.64 | 6.8948 | 6.8922 | 6.9048 | 34.4834 | -12.6037 | 0.50032 | 5.4
3.645 | 6.9024 | 6.8999 | 6.9124 | 34.5695 | -12.5347 | 0.50101 | 5.45
3.65 | 6.9139 | 6.9114 | 6.9239 | 34.6557 | -12.4727 | 0.50143 | 5.5
3.655 | 6.911 | 6.9085 | 6.921 | 34.4642 | -12.4382 | 0.49886 | 5.55
3.66 | 6.9034 | 6.9009 | 6.9133 | 34.062 | -12.39 | 0.49359 | 5.6
3.665 | 6.8967 | 6.8942 | 6.9065 | 33.7173 | -12.3417 | 0.48907 | 5.65
3.67 | 6.8766 | 6.8741 | 6.8864 | 33.6598 | -12.2796 | 0.48966 | 5.7
3.675 | 6.8478 | 6.8454 | 6.8576 | 33.43 | -12.2038 | 0.48836 | 5.75
3.68 | 6.8344 | 6.832 | 6.8442 | 33.7364 | -12.1555 | 0.4938 | 5.8
3.685 | 6.8105 | 6.8081 | 6.8201 | 34.0716 | -12.0728 | 0.50046 | 5.85
3.69 | 6.8019 | 6.7995 | 6.8115 | 34.1099 | -12.0383 | 0.50166 | 5.9
3.695 | 6.8047 | 6.8023 | 6.8144 | 34.2248 | -12.0383 | 0.50313 | 5.95
3.7 | 6.8191 | 6.8167 | 6.8287 | 34.4546 | -12.0245 | 0.50544 | 6
3.705 | 6.8335 | 6.8311 | 6.8431 | 34.7706 | -11.9763 | 0.50901 | 6.05
3.71 | 6.8689 | 6.8665 | 6.8784 | 35.0675 | -11.928 | 0.5107 | 6.1
3.715 | 6.9053 | 6.9029 | 6.9148 | 35.3165 | -11.8522 | 0.51162 | 6.15
3.72 | 6.9426 | 6.9403 | 6.9521 | 35.6325 | -11.8177 | 0.51342 | 6.2
3.725 | 6.9733 | 6.9709 | 6.9827 | 36.1975 | -11.7556 | 0.51926 | 6.25
3.73 | 6.9867 | 6.9843 | 6.9961 | 36.772 | -11.7212 | 0.52649 | 6.3
3.735 | 7.0154 | 7.0131 | 7.0248 | 36.8199 | -11.6729 | 0.52502 | 6.35
3.74 | 7.0518 | 7.0495 | 7.0611 | 36.9061 | -11.5626 | 0.52353 | 6.4
3.745 | 7.0863 | 7.084 | 7.0955 | 37.2987 | -11.4661 | 0.52652 | 6.45
3.75 | 7.1026 | 7.1003 | 7.1117 | 37.6147 | -11.404 | 0.52976 | 6.5
3.755 | 7.1361 | 7.1338 | 7.1451 | 37.7775 | -11.3351 | 0.52956 | 6.55
3.76 | 7.161 | 7.1587 | 7.17 | 37.6722 | -11.2868 | 0.52624 | 6.6
3.765 | 7.1686 | 7.1664 | 7.1776 | 37.7296 | -11.2385 | 0.52648 | 6.65
3.77 | 7.1667 | 7.1645 | 7.1757 | 37.7584 | -11.1903 | 0.52702 | 6.7
3.775 | 7.1629 | 7.1607 | 7.1717 | 37.6722 | -11.0524 | 0.5261 | 6.75
3.78 | 7.1504 | 7.1482 | 7.1592 | 37.7296 | -10.9558 | 0.52782 | 6.8
3.785 | 7.1255 | 7.1234 | 7.1342 | 38.1414 | -10.8731 | 0.53544 | 6.85
3.79 | 7.1064 | 7.1042 | 7.115 | 38.3425 | -10.8248 | 0.53971 | 6.9
3.795 | 7.0633 | 7.0612 | 7.0718 | 38.4478 | -10.6663 | 0.5445 | 6.95
3.8 | 7.0221 | 7.02 | 7.0306 | 38.3904 | -10.5559 | 0.54687 | 7
3.805 | 6.9771 | 6.975 | 6.9855 | 38.5436 | -10.4594 | 0.55259 | 7.05
3.81 | 6.9455 | 6.9435 | 6.9538 | 38.4383 | -10.3008 | 0.55359 | 7.1
3.815 | 6.9378 | 6.9358 | 6.946 | 38.4191 | -10.2181 | 0.55392 | 7.15
3.82 | 6.9292 | 6.9272 | 6.9373 | 38.4478 | -10.1078 | 0.55503 | 7.2
3.825 | 6.9206 | 6.9186 | 6.9287 | 38.3904 | -10.0595 | 0.55489 | 7.25
3.83 | 6.9187 | 6.9167 | 6.9267 | 38.3329 | -10.0112 | 0.55421 | 7.3
3.835 | 6.9225 | 6.9205 | 6.9305 | 38.4478 | -9.9492 | 0.55556 | 7.35
3.84 | 6.9407 | 6.9388 | 6.9486 | 38.5723 | -9.8044 | 0.5559 | 7.4
3.845 | 6.9752 | 6.9733 | 6.983 | 38.5723 | -9.7079 | 0.55315 | 7.45
3.85 | 7.0192 | 7.0173 | 7.0269 | 38.5723 | -9.6251 | 0.54967 | 7.5
3.855 | 7.0432 | 7.0413 | 7.0509 | 38.4766 | -9.5976 | 0.54644 | 7.55
3.86 | 7.0901 | 7.0882 | 7.0977 | 38.3234 | -9.5286 | 0.54066 | 7.6
3.865 | 7.1284 | 7.1265 | 7.136 | 38.3329 | -9.4666 | 0.53789 | 7.65
3.87 | 7.1619 | 7.16 | 7.1695 | 38.2659 | -9.4321 | 0.53444 | 7.7
3.875 | 7.1782 | 7.1763 | 7.1857 | 38.3234 | -9.3838 | 0.53402 | 7.75
3.88 | 7.2041 | 7.2022 | 7.2115 | 38.3808 | -9.2597 | 0.5329 | 7.8
3.885 | 7.2223 | 7.2204 | 7.2296 | 38.2372 | -9.1632 | 0.52957 | 7.85
3.89 | 7.2357 | 7.2338 | 7.2429 | 38.218 | -9.1011 | 0.52832 | 7.9
3.895 | 7.2558 | 7.254 | 7.263 | 38.4 | -9.0184 | 0.52936 | 7.95
3.9 | 7.2673 | 7.2655 | 7.2744 | 38.3617 | -8.9357 | 0.528 | 8
3.905 | 7.2931 | 7.2914 | 7.3002 | 38.2563 | -8.846 | 0.52468 | 8.05
3.91 | 7.3324 | 7.3306 | 7.3394 | 38.1127 | -8.7495 | 0.51991 | 8.1
3.915 | 7.3716 | 7.3699 | 7.3786 | 37.835 | -8.715 | 0.51337 | 8.15
3.92 | 7.3965 | 7.3948 | 7.4035 | 37.4424 | -8.653 | 0.50633 | 8.2
3.925 | 7.4061 | 7.4044 | 7.413 | 37.2221 | -8.6323 | 0.5027 | 8.25
3.93 | 7.4119 | 7.4102 | 7.4187 | 37.0497 | -8.5082 | 0.49999 | 8.3
3.935 | 7.4032 | 7.4016 | 7.4099 | 37.0497 | -8.3634 | 0.50057 | 8.35
3.94 | 7.3841 | 7.3824 | 7.3907 | 36.9636 | -8.2669 | 0.5007 | 8.4
3.945 | 7.3764 | 7.3748 | 7.383 | 36.8486 | -8.2324 | 0.49966 | 8.45
3.95 | 7.3649 | 7.3633 | 7.3715 | 30.8253 | -8.1359 | 0.41863 | 8.5
3.955 | 7.364 | 7.3624 | 7.3704 | 31.0264 | -8.0118 | 0.42142 | 8.55
3.96 | 7.3774 | 7.3758 | 7.3837 | 31.6201 | -7.867 | 0.4287 | 8.6
3.965 | 7.3937 | 7.3921 | 7.3999 | 39.8172 | -7.8049 | 0.53864 | 8.65
3.97 | 7.4396 | 7.4381 | 7.4458 | 39.5587 | -7.7084 | 0.53184 | 8.7
3.975 | 7.4961 | 7.4946 | 7.5022 | 37.021 | -7.6256 | 0.49397 | 8.75
3.98 | 7.5603 | 7.5588 | 7.5664 | 35.9485 | -7.5774 | 0.47559 | 8.8
3.985 | 7.5957 | 7.5942 | 7.6018 | 35.575 | -7.5498 | 0.46845 | 8.85
3.99 | 7.6647 | 7.6632 | 7.6707 | 35.1441 | -7.5015 | 0.45861 | 8.9
3.995 | 7.7317 | 7.7302 | 7.7377 | 34.694 | -7.4533 | 0.44881 | 8.95
4 | 7.7939 | 7.7925 | 7.7999 | 34.4546 | -7.4188 | 0.44215 | 9
4.005 | 7.8332 | 7.8317 | 7.8391 | 34.4259 | -7.4188 | 0.43957 | 9.05
4.01 | 7.9127 | 7.9112 | 7.9186 | 34.5504 | -7.405 | 0.43673 | 9.1
4.015 | 7.9749 | 7.9735 | 7.9809 | 34.5025 | -7.405 | 0.43272 | 9.15
4.02 | 8.0276 | 8.0261 | 8.0335 | 34.694 | -7.3705 | 0.43226 | 9.2
4.025 | 8.0515 | 8.0501 | 8.0574 | 34.5695 | -7.3568 | 0.42943 | 9.25
4.03 | 8.086 | 8.0845 | 8.0919 | 34.5504 | -7.343 | 0.42736 | 9.3
4.035 | 8.1205 | 8.119 | 8.1264 | 34.6557 | -7.3705 | 0.42685 | 9.35
4.04 | 8.1588 | 8.1573 | 8.1647 | 34.8089 | -7.3223 | 0.42672 | 9.4
4.045 | 8.1827 | 8.1813 | 8.1886 | 34.9909 | -7.3223 | 0.4277 | 9.45
4.05 | 7.3602 | 7.3587 | 7.3658 | 35.2207 | -7.0327 | 0.47862 | 9.5
4.055 | 6.1038 | 6.103 | 6.1068 | 35.6038 | -3.7577 | 0.58338 | 9.55
4.06 | 6.5424 | 6.5413 | 6.5465 | 35.9198 | -5.1642 | 0.54912 | 9.6
4.065 | 7.1887 | 7.1876 | 7.1934 | 36.3603 | -5.8399 | 0.50588 | 9.65
4.07 | 7.7643 | 7.7631 | 7.7688 | 36.3698 | -5.7227 | 0.4685 | 9.7
4.075 | 7.9433 | 7.9422 | 7.9478 | 36.6763 | -5.5503 | 0.46179 | 9.75
4.08 | 8.0621 | 8.061 | 8.0664 | 37.1168 | -5.4055 | 0.46045 | 9.8
4.085 | 8.1052 | 8.1041 | 8.1094 | 37.5381 | -5.3228 | 0.4632 | 9.85
4.09 | 8.1732 | 8.1721 | 8.1773 | 37.8446 | -5.1642 | 0.46309 | 9.9
4.095 | 8.2277 | 8.2267 | 8.2318 | 38.3138 | -5.0539 | 0.46572 | 9.95
4.1 | 8.2728 | 8.2718 | 8.2766 | 38.783 | -4.8608 | 0.46886 | 10
4.105 | 8.2957 | 8.2948 | 8.2996 | 39.1661 | -4.7781 | 0.47218 | 10.05
4.11 | 8.3245 | 8.3235 | 8.3282 | 39.1852 | -4.716 | 0.47078 | 10.1
4.115 | 8.3292 | 8.3283 | 8.333 | 39.3576 | -4.6678 | 0.47258 | 10.15
4.12 | 8.3187 | 8.3178 | 8.3223 | 39.9321 | -4.523 | 0.48008 | 10.2
4.125 | 8.2919 | 8.291 | 8.2954 | 40.047 | -4.3782 | 0.48302 | 10.25
4.13 | 8.2689 | 8.2681 | 8.2724 | 40.2481 | -4.3368 | 0.48679 | 10.3
4.135 | 8.2287 | 8.2279 | 8.2321 | 40.545 | -4.2403 | 0.49278 | 10.35
4.14 | 8.1942 | 8.1934 | 8.1975 | 40.7365 | -4.1231 | 0.49719 | 10.4
4.145 | 8.1588 | 8.158 | 8.162 | 40.7653 | -3.9645 | 0.4997 | 10.45
4.15 | 8.1454 | 8.1446 | 8.1485 | 40.8802 | -3.9025 | 0.50193 | 10.5
4.155 | 8.1243 | 8.1236 | 8.1273 | 41.1579 | -3.7715 | 0.50665 | 10.55
4.16 | 8.1061 | 8.1054 | 8.1091 | 41.2249 | -3.6749 | 0.50861 | 10.6
4.165 | 8.0764 | 8.0757 | 8.0793 | 41.2824 | -3.5991 | 0.51119 | 10.65
4.17 | 8.0563 | 8.0556 | 8.0592 | 40.9951 | -3.537 | 0.5089 | 10.7
4.175 | 8.0142 | 8.0135 | 8.0169 | 40.6025 | -3.3716 | 0.50667 | 10.75
4.18 | 7.9759 | 7.9752 | 7.9785 | 40.545 | -3.2957 | 0.50839 | 10.8
4.185 | 7.9318 | 7.9312 | 7.9344 | 40.478 | -3.213 | 0.51036 | 10.85
4.19 | 7.906 | 7.9054 | 7.9085 | 40.2194 | -3.1164 | 0.50876 | 10.9
4.195 | 7.8533 | 7.8527 | 7.8557 | 40.2386 | -2.9579 | 0.51242 | 10.95
4.2 | 7.7959 | 7.7953 | 7.7981 | 40.1045 | -2.8338 | 0.51447 | 11
4.205 | 7.7374 | 7.7369 | 7.7396 | 39.7981 | -2.689 | 0.51439 | 11.05
4.21 | 7.7058 | 7.7053 | 7.7079 | 39.7023 | -2.5924 | 0.51526 | 11.1
4.215 | 7.6446 | 7.6441 | 7.6466 | 39.731 | -2.5097 | 0.51976 | 11.15
4.22 | 7.5881 | 7.5876 | 7.59 | 39.5587 | -2.4614 | 0.52136 | 11.2
4.225 | 7.5584 | 7.5579 | 7.5603 | 39.5299 | -2.4132 | 0.52303 | 11.25
4.23 | 7.5134 | 7.5129 | 7.5152 | 39.5012 | -2.3167 | 0.52578 | 11.3
4.235 | 7.4866 | 7.4861 | 7.4883 | 39.7885 | -2.1443 | 0.5315 | 11.35
4.24 | 7.4808 | 7.4804 | 7.4824 | 39.98 | -2.0478 | 0.53446 | 11.4
4.245 | 7.4875 | 7.4871 | 7.4891 | 40.0183 | -2.0133 | 0.5345 | 11.45
4.25 | 7.522 | 7.5216 | 7.5236 | 39.9321 | -1.965 | 0.5309 | 11.5
4.255 | 7.5881 | 7.5877 | 7.5896 | 40.047 | -1.9374 | 0.52779 | 11.55
4.26 | 7.6283 | 7.6279 | 7.6298 | 40.2003 | -1.903 | 0.52702 | 11.6
4.265 | 7.7154 | 7.7151 | 7.7169 | 40.2864 | -1.8685 | 0.52218 | 11.65
4.27 | 7.7987 | 7.7984 | 7.8002 | 40.4109 | -1.7926 | 0.5182 | 11.7
4.275 | 7.8677 | 7.8673 | 7.8691 | 40.3726 | -1.7582 | 0.51317 | 11.75
4.28 | 7.8935 | 7.8932 | 7.8949 | 40.3535 | -1.7237 | 0.51124 | 11.8
4.285 | 7.9223 | 7.9219 | 7.9236 | 40.3726 | -1.6341 | 0.50963 | 11.85
4.29 | 7.9433 | 7.943 | 7.9446 | 40.3343 | -1.5513 | 0.5078 | 11.9
4.295 | 7.9529 | 7.9526 | 7.9541 | 40.2003 | -1.5375 | 0.5055 | 11.95
4.3 | 7.9625 | 7.9622 | 7.9637 | 40.2194 | -1.4548 | 0.50513 | 12
4.305 | 7.9529 | 7.9526 | 7.954 | 40.2481 | -1.3238 | 0.5061 | 12.05
4.31 | 7.9318 | 7.9316 | 7.9328 | 40.1524 | -1.1859 | 0.50623 | 12.1
4.315 | 7.9194 | 7.9192 | 7.9203 | 40.4205 | -1.1376 | 0.51041 | 12.15
4.32 | 7.8926 | 7.8924 | 7.8934 | 40.4971 | -1.0411 | 0.51312 | 12.2
4.325 | 7.8686 | 7.8684 | 7.8694 | 40.5259 | -0.97217 | 0.51504 | 12.25
4.33 | 7.8581 | 7.8579 | 7.8588 | 40.3918 | -0.91011 | 0.51403 | 12.3
4.335 | 7.8447 | 7.8445 | 7.8454 | 40.3248 | -0.81359 | 0.51405 | 12.35
4.34 | 7.8342 | 7.834 | 7.8348 | 40.478 | -0.75153 | 0.51669 | 12.4
4.345 | 7.8227 | 7.8225 | 7.8232 | 40.3343 | -0.6688 | 0.51562 | 12.45
4.35 | 7.8179 | 7.8178 | 7.8184 | 40.4109 | -0.64122 | 0.51691 | 12.5
4.355 | 7.8074 | 7.8072 | 7.8078 | 40.4397 | -0.57227 | 0.51798 | 12.55
4.36 | 7.793 | 7.7929 | 7.7934 | 40.3631 | -0.46195 | 0.51795 | 12.6
4.365 | 7.77 | 7.7699 | 7.7703 | 40.478 | -0.35163 | 0.52096 | 12.65
4.37 | 7.7595 | 7.7594 | 7.7597 | 40.6982 | -0.31716 | 0.5245 | 12.7
4.375 | 7.7269 | 7.7269 | 7.7271 | 40.5737 | -0.22063 | 0.5251 | 12.75
4.38 | 7.6915 | 7.6914 | 7.6916 | 40.4875 | -0.19305 | 0.5264 | 12.8
4.385 | 7.6752 | 7.6752 | 7.6753 | 40.4397 | -0.14479 | 0.52689 | 12.85
4.39 | 7.6369 | 7.6369 | 7.6369 | 40.4014 | -0.048264 | 0.52903 | 12.9
4.395 | 7.5967 | 7.5967 | 7.5966 | 40.3822 | 0.11032 | 0.53158 | 12.95
4.4 | 7.5421 | 7.5421 | 7.5419 | 40.0949 | 0.22063 | 0.53161 | 13
4.405 | 7.5115 | 7.5115 | 7.5113 | 39.7502 | 0.22063 | 0.52919 | 13.05
4.41 | 7.4502 | 7.4502 | 7.4499 | 39.7023 | 0.28958 | 0.5329 | 13.1
4.415 | 7.3918 | 7.3918 | 7.3914 | 39.2427 | 0.3999 | 0.53089 | 13.15
4.42 | 7.3659 | 7.366 | 7.3656 | 38.8692 | 0.41369 | 0.52769 | 13.2
4.425 | 7.3161 | 7.3162 | 7.3157 | 38.5915 | 0.5309 | 0.52748 | 13.25
4.43 | 7.2462 | 7.2463 | 7.2457 | 38.1318 | 0.64122 | 0.52622 | 13.3
4.435 | 7.205 | 7.2052 | 7.2045 | 37.3753 | 0.70327 | 0.51873 | 13.35
4.44 | 7.1131 | 7.1132 | 7.1125 | 37.0689 | 0.78601 | 0.52112 | 13.4
4.445 | 7.0078 | 7.0079 | 7.007 | 37.0689 | 0.89632 | 0.52896 | 13.45
4.45 | 6.9513 | 6.9514 | 6.9505 | 36.7912 | 0.95838 | 0.52926 | 13.5
4.455 | 6.8536 | 6.8538 | 6.8527 | 36.3124 | 1.1376 | 0.52981 | 13.55
4.46 | 6.7549 | 6.7552 | 6.754 | 36.1592 | 1.1652 | 0.53528 | 13.6
4.465 | 6.6707 | 6.6709 | 6.6697 | 36.0826 | 1.2135 | 0.54089 | 13.65
4.47 | 6.6343 | 6.6345 | 6.6333 | 36.1879 | 1.2962 | 0.54545 | 13.7
4.475 | 6.5625 | 6.5628 | 6.5613 | 36.3411 | 1.4548 | 0.55375 | 13.75
4.48 | 6.5088 | 6.5091 | 6.5076 | 36.5326 | 1.5375 | 0.56125 | 13.8
4.485 | 6.4677 | 6.468 | 6.4663 | 36.5901 | 1.6823 | 0.56571 | 13.85
4.49 | 6.4523 | 6.4527 | 6.451 | 36.3124 | 1.6961 | 0.56275 | 13.9
4.495 | 6.4495 | 6.4498 | 6.4481 | 36.1496 | 1.772 | 0.56047 | 13.95
4.5 | 6.4715 | 6.4719 | 6.47 | 36.0443 | 1.8892 | 0.55694 | 14
4.505 | 6.5261 | 6.5265 | 6.5245 | 36.0155 | 1.965 | 0.55184 | 14.05
4.51 | 6.5625 | 6.5629 | 6.5609 | 36.4081 | 1.9995 | 0.55476 | 14.1
4.515 | 6.6477 | 6.6481 | 6.646 | 36.5422 | 2.0615 | 0.54966 | 14.15
4.52 | 6.7511 | 6.7515 | 6.7495 | 36.887 | 2.034 | 0.54635 | 14.2
4.525 | 6.8124 | 6.8128 | 6.8108 | 37.3753 | 2.034 | 0.5486 | 14.25
4.53 | 6.9283 | 6.9287 | 6.9267 | 37.7009 | 2.0133 | 0.54413 | 14.3
4.535 | 7.0508 | 7.0512 | 7.0493 | 38.218 | 1.965 | 0.542 | 14.35
4.54 | 7.182 | 7.1824 | 7.1806 | 38.5245 | 1.8202 | 0.53637 | 14.4
4.545 | 7.2539 | 7.2542 | 7.2525 | 38.6585 | 1.7582 | 0.53291 | 14.45
4.55 | 7.386 | 7.3863 | 7.3847 | 39.1565 | 1.6134 | 0.53012 | 14.5
4.555 | 7.5105 | 7.5108 | 7.5093 | 39.8747 | 1.5513 | 0.5309 | 14.55
4.56 | 7.5689 | 7.5692 | 7.5677 | 40.5929 | 1.5375 | 0.53629 | 14.6
4.565 | 7.6781 | 7.6784 | 7.6769 | 40.6408 | 1.5169 | 0.52929 | 14.65
4.57 | 7.7499 | 7.7502 | 7.7488 | 41.0142 | 1.4203 | 0.5292 | 14.7
4.575 | 7.7767 | 7.777 | 7.7756 | 41.3015 | 1.4065 | 0.53107 | 14.75
4.58 | 7.7738 | 7.7741 | 7.7727 | 41.1866 | 1.4548 | 0.52979 | 14.8
4.585 | 7.7193 | 7.7196 | 7.718 | 40.7269 | 1.5651 | 0.52758 | 14.85
4.59 | 7.6292 | 7.6296 | 7.6279 | 39.9321 | 1.6961 | 0.52339 | 14.9
4.595 | 7.5718 | 7.5722 | 7.5703 | 39.2139 | 1.8409 | 0.51787 | 14.95
4.6 | 7.4406 | 7.441 | 7.4389 | 38.9937 | 2.0615 | 0.52404 | 15
4.605 | 7.3094 | 7.3099 | 7.3076 | 38.6777 | 2.2546 | 0.52912 | 15.05
4.61 | 7.161 | 7.1615 | 7.159 | 38.6872 | 2.4477 | 0.54021 | 15.1
4.615 | 7.0786 | 7.0791 | 7.0766 | 38.4191 | 2.5235 | 0.54271 | 15.15
4.62 | 6.8928 | 6.8934 | 6.8907 | 38.2468 | 2.7028 | 0.55483 | 15.2
4.625 | 6.686 | 6.6866 | 6.6837 | 37.8541 | 2.8958 | 0.56612 | 15.25
4.63 | 6.5749 | 6.5755 | 6.5725 | 36.9348 | 2.9923 | 0.5617 | 15.3
4.635 | 6.3374 | 6.3381 | 6.3349 | 36.322 | 3.1509 | 0.57308 | 15.35
4.64 | 6.1047 | 6.1054 | 6.1021 | 36.0921 | 3.3095 | 0.59115 | 15.4
4.645 | 6.0071 | 6.0077 | 6.0044 | 35.7187 | 3.3716 | 0.59455 | 15.45
4.65 | 5.7983 | 5.799 | 5.7955 | 35.6325 | 3.5026 | 0.61446 | 15.5
4.655 | 5.6029 | 5.6037 | 5.6 | 35.8144 | 3.6956 | 0.63912 | 15.55
4.66 | 5.422 | 5.4227 | 5.4189 | 35.9198 | 3.8542 | 0.66239 | 15.6
4.665 | 5.3367 | 5.3375 | 5.3336 | 35.5367 | 3.9507 | 0.66579 | 15.65
4.67 | 5.1826 | 5.1834 | 5.1792 | 35.192 | 4.1438 | 0.67894 | 15.7
4.675 | 5.0217 | 5.0225 | 5.0182 | 35.2016 | 4.3368 | 0.70087 | 15.75
4.68 | 4.9412 | 4.9421 | 4.9377 | 35.0579 | 4.4265 | 0.70937 | 15.8
4.685 | 4.7698 | 4.7707 | 4.7662 | 35.0005 | 4.5919 | 0.73365 | 15.85
4.69 | 4.585 | 4.586 | 4.5812 | 35.0483 | 4.716 | 0.76425 | 15.9
4.695 | 4.4059 | 4.4069 | 4.4021 | 34.9909 | 4.847 | 0.794 | 15.95
4.7 | 4.315 | 4.316 | 4.311 | 34.694 | 4.9091 | 0.80386 | 16
4.705 | 4.1445 | 4.1455 | 4.1405 | 34.56 | 5.0677 | 0.83367 | 16.05
4.71 | 3.9942 | 3.9952 | 3.99 | 34.6079 | 5.1642 | 0.86623 | 16.1
4.715 | 3.8381 | 3.8391 | 3.8338 | 35.0771 | 5.2952 | 0.91367 | 16.15
4.72 | 3.7576 | 3.7587 | 3.7534 | 35.1728 | 5.3573 | 0.93577 | 16.2
4.725 | 3.5977 | 3.5988 | 3.5933 | 35.4314 | 5.5158 | 0.98453 | 16.25
4.73 | 3.4416 | 3.4428 | 3.4371 | 35.7187 | 5.6262 | 1.0375 | 16.3
4.735 | 3.298 | 3.2991 | 3.2934 | 36.0347 | 5.7434 | 1.0922 | 16.35
4.74 | 3.2214 | 3.2225 | 3.2167 | 36.2454 | 5.8192 | 1.1247 | 16.4
4.745 | 3.0768 | 3.078 | 3.072 | 36.3028 | 5.964 | 1.1794 | 16.45
4.75 | 2.9341 | 2.9353 | 2.9292 | 36.073 | 6.0743 | 1.2289 | 16.5
4.755 | 2.8709 | 2.8721 | 2.866 | 35.9389 | 6.1708 | 1.2513 | 16.55
4.76 | 2.755 | 2.7563 | 2.75 | 35.575 | 6.3501 | 1.2907 | 16.6
4.765 | 2.6459 | 2.6472 | 2.6406 | 35.3069 | 6.5225 | 1.3338 | 16.65
4.77 | 2.5367 | 2.538 | 2.5313 | 34.56 | 6.7638 | 1.3617 | 16.7
4.775 | 2.4792 | 2.4806 | 2.4737 | 34.1482 | 6.8948 | 1.3766 | 16.75
4.78 | 2.3883 | 2.3898 | 2.3822 | 34.1674 | 7.6119 | 1.4297 | 16.8
4.785 | 2.3528 | 2.3545 | 2.3462 | 33.8418 | 8.3496 | 1.4373 | 16.85
4.79 | 2.3184 | 2.3204 | 2.3103 | 33.7173 | 10.0595 | 1.4531 | 16.9
4.795 | 2.3136 | 2.3158 | 2.3047 | 33.7173 | 11.0662 | 1.456 | 16.95
4.8 | 2.3251 | 2.3274 | 2.3157 | 33.7652 | 11.7349 | 1.4508 | 17
4.805 | 2.3346 | 2.337 | 2.3251 | 33.5928 | 11.9418 | 1.4374 | 17.05
4.81 | 2.3509 | 2.3534 | 2.3412 | 33.5641 | 12.2038 | 1.4262 | 17.1
4.815 | 2.371 | 2.3735 | 2.3612 | 33.6694 | 12.2521 | 1.4186 | 17.15
4.82 | 2.3864 | 2.3888 | 2.3766 | 34.2823 | 12.2314 | 1.4351 | 17.2
4.825 | 2.418 | 2.4204 | 2.4083 | 35.3165 | 12.0728 | 1.4591 | 17.25
4.83 | 2.4496 | 2.4519 | 2.44 | 35.8144 | 11.9625 | 1.4607 | 17.3
4.835 | 2.4745 | 2.4768 | 2.465 | 37.3083 | 11.8177 | 1.5063 | 17.35
4.84 | 2.4773 | 2.4797 | 2.4679 | 38.8405 | 11.7212 | 1.5664 | 17.4
4.845 | 2.4754 | 2.4777 | 2.4661 | 40.4588 | 11.6246 | 1.6329 | 17.45
4.85 | 2.4649 | 2.4673 | 2.4552 | 41.3015 | 12.059 | 1.674 | 17.5
4.855 | 2.4591 | 2.4616 | 2.4491 | 42.8145 | 12.583 | 1.7393 | 17.55
4.86 | 2.4381 | 2.4409 | 2.4266 | 44.5861 | 14.3757 | 1.8266 | 17.6
4.865 | 2.4199 | 2.423 | 2.4072 | 47.0567 | 15.8787 | 1.942 | 17.65
4.87 | 2.3528 | 2.3565 | 2.3381 | 48.2346 | 18.4505 | 2.0469 | 17.7
4.875 | 2.2619 | 2.2658 | 2.2462 | 50.6286 | 19.6019 | 2.2345 | 17.75
4.88 | 2.2169 | 2.2209 | 2.2008 | 52.5438 | 20.0225 | 2.3659 | 17.8
4.885 | 2.124 | 2.1282 | 2.1069 | 53.0896 | 21.3808 | 2.4945 | 17.85
4.89 | 2.0014 | 2.0061 | 1.9827 | 53.6833 | 23.4078 | 2.676 | 17.9
4.895 | 1.9353 | 1.9402 | 1.916 | 53.2237 | 24.1801 | 2.7433 | 17.95
4.9 | 1.806 | 1.8112 | 1.7854 | 51.7969 | 25.8279 | 2.8598 | 18
4.905 | 1.6787 | 1.6841 | 1.6568 | 51.0308 | 27.3103 | 3.0301 | 18.05
4.91 | 1.5552 | 1.5609 | 1.5323 | 49.6327 | 28.5721 | 3.1798 | 18.1
4.915 | 1.491 | 1.4968 | 1.4679 | 48.9432 | 28.8823 | 3.2699 | 18.15
4.92 | 1.3627 | 1.3684 | 1.3397 | 47.9856 | 28.6893 | 3.5067 | 18.2
4.925 | 1.2478 | 1.2534 | 1.2252 | 47.3153 | 28.2549 | 3.7749 | 18.25
4.93 | 1.1932 | 1.1988 | 1.1707 | 47.095 | 28.0618 | 3.9286 | 18.3
4.935 | 1.0936 | 1.0991 | 1.0714 | 46.3385 | 27.7723 | 4.2159 | 18.35
4.94 | 1.0112 | 1.0168 | 0.98906 | 45.1798 | 27.7102 | 4.4435 | 18.4
4.945 | 0.94994 | 0.95549 | 0.92778 | 31.5148 | 27.7102 | 3.2983 | 18.45
4.95 | 0.92696 | 0.9325 | 0.90482 | 38.9362 | 27.6826 | 4.1755 | 18.5
4.955 | 0.88962 | 0.89513 | 0.86757 | 37.3945 | 27.5516 | 4.1776 | 18.55
4.96 | 0.85131 | 0.85682 | 0.82926 | 34.3206 | 27.5654 | 4.0056 | 18.6
4.965 | 0.80535 | 0.8109 | 0.78313 | 32.1947 | 27.7723 | 3.9702 | 18.65
4.97 | 0.78045 | 0.78601 | 0.75821 | 30.6625 | 27.7929 | 3.901 | 18.7
4.975 | 0.73353 | 0.73908 | 0.71129 | 29.7815 | 27.7929 | 4.0295 | 18.75
4.98 | 0.69714 | 0.70278 | 0.67456 | 28.2685 | 28.2204 | 4.0224 | 18.8
4.985 | 0.68373 | 0.68945 | 0.66086 | 27.5407 | 28.5927 | 3.9946 | 18.85
4.99 | 0.66745 | 0.67339 | 0.64371 | 26.0086 | 29.6752 | 3.8624 | 18.9
4.995 | 0.66362 | 0.67003 | 0.638 | 25.4148 | 32.0263 | 3.7931 | 18.95
5 | 0.66554 | 0.67303 | 0.63556 | 24.2657 | 37.4663 | 3.6054 | 19
5.005 | 0.66458 | 0.67292 | 0.6312 | 23.7869 | 41.7204 | 3.5349 | 19.05
5.01 | 0.66362 | 0.6736 | 0.62372 | 23.0879 | 49.877 | 3.4276 | 19.1
5.015 | 0.66075 | 0.67141 | 0.6181 | 22.3601 | 53.3106 | 3.3303 | 19.15
5.02 | 0.65787 | 0.66921 | 0.61254 | 21.6802 | 56.6684 | 3.2397 | 19.2
5.025 | 0.65692 | 0.6687 | 0.60979 | 20.5023 | 58.9092 | 3.066 | 19.25
5.03 | 0.655 | 0.66722 | 0.60614 | 19.1713 | 61.081 | 2.8733 | 19.3
5.035 | 0.64447 | 0.65803 | 0.59023 | 17.9072 | 67.8035 | 2.7213 | 19.35
5.04 | 0.63202 | 0.64703 | 0.57196 | 17.4476 | 75.0775 | 2.6965 | 19.4
5.045 | 0.4405 | 0.45318 | 0.38979 | 16.9305 | 63.3839 | 3.736 | 19.45
5.05 | 0.58031 | 0.5936 | 0.52713 | 17.1316 | 66.4728 | 2.886 | 19.5
5.055 | 0.59755 | 0.61151 | 0.54167 | 17.4476 | 69.8443 | 2.8532 | 19.55
5.06 | 0.57073 | 0.58698 | 0.50576 | 18.2807 | 81.2138 | 3.1144 | 19.6
5.065 | 0.53626 | 0.56007 | 0.44102 | 18.8169 | 119.0525 | 3.3598 | 19.65
5.07 | 0.50945 | 0.54083 | 0.38391 | 19.0755 | 156.9188 | 3.5271 | 19.7
5.075 | 0.49987 | 0.53309 | 0.36698 | 19.2 | 166.1095 | 3.6016 | 19.75
5.08 | 0.48359 | 0.52071 | 0.33512 | 19.449 | 185.5873 | 3.7351 | 19.8
5.085 | 0.47497 | 0.51385 | 0.31947 | 20.0618 | 194.3782 | 3.9042 | 19.85
5.09 | 0.46252 | 0.50412 | 0.29615 | 20.2342 | 207.961 | 4.0138 | 19.9
5.095 | 0.45965 | 0.5022 | 0.28945 | 19.8895 | 212.7528 | 3.9605 | 19.95
5.1 | 0.45486 | 0.49831 | 0.28109 | 18.884 | 217.2138 | 3.7896 | 20
5.105 | 0.4539 | 0.49742 | 0.27985 | 17.1794 | 217.5654 | 3.4537 | 20.05
5.11 | 0.44912 | 0.49263 | 0.27505 | 16.4612 | 217.5861 | 3.3415 | 20.1
5.115 | 0.44337 | 0.48686 | 0.26941 | 15.5036 | 217.4551 | 3.1844 | 20.15
5.12 | 0.4405 | 0.48389 | 0.26693 | 15.3121 | 216.9587 | 3.1644 | 20.2
5.125 | 0.43571 | 0.4789 | 0.26295 | 15.0631 | 215.952 | 3.1454 | 20.25
5.13 | 0.43188 | 0.47568 | 0.25667 | 14.9961 | 219.0064 | 3.1526 | 20.3
5.135 | 0.42996 | 0.47533 | 0.2485 | 14.6992 | 226.8251 | 3.0924 | 20.35
5.14 | 0.42805 | 0.47416 | 0.24362 | 14.4598 | 230.5345 | 3.0496 | 20.4
5.145 | 0.42901 | 0.47633 | 0.2397 | 14.2492 | 236.6295 | 2.9914 | 20.45
5.15 | 0.43188 | 0.47939 | 0.24182 | 13.5693 | 237.5741 | 2.8305 | 20.5
5.155 | 0.43284 | 0.48027 | 0.2431 | 12.8798 | 237.1742 | 2.6818 | 20.55
5.16 | 0.43284 | 0.47998 | 0.24428 | 12.2765 | 235.6987 | 2.5577 | 20.6
5.165 | 0.43284 | 0.47958 | 0.24586 | 12.1233 | 233.7199 | 2.5279 | 20.65
5.17 | 0.43571 | 0.48234 | 0.24921 | 12.0658 | 233.127 | 2.5015 | 20.7
5.175 | 0.43858 | 0.48519 | 0.25215 | 12.5446 | 233.0442 | 2.5855 | 20.75
5.18 | 0.44433 | 0.49093 | 0.25794 | 13.4544 | 232.9822 | 2.7406 | 20.8
5.185 | 0.45103 | 0.49765 | 0.26456 | 14.2013 | 233.0925 | 2.8537 | 20.85
5.19 | 0.45869 | 0.50541 | 0.27182 | 15.9346 | 233.5889 | 3.1528 | 20.9
5.195 | 0.46348 | 0.51019 | 0.27665 | 17.7157 | 233.5407 | 3.4724 | 20.95
5.2 | 0.47401 | 0.52049 | 0.28811 | 20.148 | 232.3754 | 3.871 | 21
5.205 | 0.48455 | 0.53069 | 0.29997 | 21.4408 | 230.7276 | 4.0401 | 21.05
5.21 | 0.49029 | 0.53634 | 0.3061 | 24.2083 | 230.245 | 4.5136 | 21.1
5.215 | 0.51519 | 0.56126 | 0.33092 | 27.1577 | 230.3415 | 4.8387 | 21.15
5.22 | 0.56594 | 0.6121 | 0.38132 | 28.4792 | 230.7759 | 4.6527 | 21.2
5.225 | 0.63489 | 0.68086 | 0.45104 | 30.3178 | 229.8175 | 4.4529 | 21.25
5.23 | 0.67894 | 0.72462 | 0.49621 | 31.0073 | 228.4109 | 4.2791 | 21.3
5.235 | 0.78141 | 0.8265 | 0.60103 | 30.5093 | 225.4669 | 3.6914 | 21.35
5.24 | 0.90494 | 0.94915 | 0.72807 | 30.1167 | 221.0887 | 3.173 | 21.4
5.245 | 0.97388 | 1.0171 | 0.80083 | 29.7241 | 216.3175 | 2.9223 | 21.45
5.25 | 1.1051 | 1.1454 | 0.94386 | 29.7624 | 201.5143 | 2.5985 | 21.5
5.255 | 1.1855 | 1.2189 | 1.0519 | 29.7049 | 166.9714 | 2.437 | 21.55
5.26 | 1.2095 | 1.2339 | 1.1119 | 29.6858 | 121.9759 | 2.4059 | 21.6
5.265 | 1.1922 | 1.2134 | 1.1073 | 29.4655 | 106.111 | 2.4283 | 21.65
5.27 | 1.1367 | 1.1554 | 1.0618 | 29.1016 | 93.659 | 2.5187 | 21.7
5.275 | 1.0677 | 1.0861 | 0.99406 | 28.8335 | 92.0869 | 2.6547 | 21.75
5.28 | 1.0074 | 1.0266 | 0.93044 | 28.4313 | 96.1962 | 2.7694 | 21.8
5.285 | 0.98825 | 1.008 | 0.90933 | 28.0483 | 98.6439 | 2.7826 | 21.85
5.29 | 0.96527 | 0.98585 | 0.88295 | 27.895 | 102.898 | 2.8296 | 21.9
5.295 | 0.94324 | 0.96492 | 0.85651 | 27.8759 | 108.4138 | 2.8889 | 21.95
5.3 | 0.90972 | 0.93287 | 0.81715 | 27.8089 | 115.7223 | 2.981 | 22
5.305 | 0.89153 | 0.91547 | 0.79576 | 27.8376 | 119.7075 | 3.0408 | 22.05
5.31 | 0.85706 | 0.88247 | 0.75541 | 27.8759 | 127.0643 | 3.1588 | 22.1
5.315 | 0.83312 | 0.85966 | 0.72695 | 27.5024 | 132.7042 | 3.1992 | 22.15
5.32 | 0.82641 | 0.8545 | 0.71408 | 26.6023 | 140.4126 | 3.1132 | 22.2
5.325 | 0.81492 | 0.8503 | 0.67342 | 25.2137 | 176.8723 | 2.9653 | 22.25
5.33 | 0.80726 | 0.85475 | 0.6173 | 24.4955 | 237.4569 | 2.8658 | 22.3
5.335 | 0.80439 | 0.86226 | 0.57291 | 23.3273 | 289.3472 | 2.7054 | 22.35
5.34 | 0.80439 | 0.86577 | 0.55885 | 22.1015 | 306.922 | 2.5528 | 22.4
5.345 | 0.8063 | 0.8734 | 0.53792 | 21.4025 | 335.4803 | 2.4505 | 22.45
5.35 | 0.80535 | 0.87414 | 0.53017 | 20.1863 | 343.9747 | 2.3093 | 22.5
5.355 | 0.7996 | 0.87011 | 0.51756 | 18.8074 | 352.5449 | 2.1615 | 22.55
5.36 | 0.79577 | 0.86655 | 0.51265 | 18.0509 | 353.9032 | 2.0831 | 22.6
5.365 | 0.78619 | 0.85607 | 0.50671 | 17.2177 | 349.3595 | 2.0113 | 22.65
5.37 | 0.78045 | 0.84784 | 0.51088 | 16.5953 | 336.9558 | 1.9574 | 22.7
5.375 | 0.78141 | 0.84765 | 0.51642 | 16.0782 | 331.2262 | 1.8968 | 22.75
5.38 | 0.78332 | 0.84767 | 0.52591 | 15.9346 | 321.7596 | 1.8798 | 22.8
5.385 | 0.78332 | 0.84549 | 0.53466 | 15.6473 | 310.8245 | 1.8507 | 22.85
5.39 | 0.77853 | 0.83819 | 0.53992 | 15.6185 | 298.269 | 1.8634 | 22.9
5.395 | 0.7747 | 0.83295 | 0.54172 | 15.7239 | 291.2226 | 1.8877 | 22.95
5.4 | 0.76608 | 0.82167 | 0.54374 | 15.3983 | 277.9294 | 1.874 | 23
5.405 | 0.75364 | 0.80679 | 0.54103 | 15.1397 | 265.7601 | 1.8765 | 23.05
5.41 | 0.74406 | 0.79603 | 0.53619 | 15.0919 | 259.8305 | 1.8959 | 23.1
5.415 | 0.72682 | 0.77678 | 0.52698 | 15.1589 | 249.8055 | 1.9515 | 23.15
5.42 | 0.70959 | 0.75833 | 0.5146 | 15.3408 | 243.7312 | 2.023 | 23.2
5.425 | 0.69139 | 0.73964 | 0.49839 | 15.4749 | 241.2491 | 2.0922 | 23.25
5.43 | 0.68086 | 0.72904 | 0.48814 | 15.4557 | 240.8974 | 2.12 | 23.3
5.435 | 0.66266 | 0.71135 | 0.46791 | 15.2547 | 243.4416 | 2.1445 | 23.35
5.44 | 0.64638 | 0.69694 | 0.44415 | 15.0248 | 252.7978 | 2.1558 | 23.4
5.445 | 0.64351 | 0.69549 | 0.43558 | 14.5364 | 259.9133 | 2.0901 | 23.45
5.45 | 0.64351 | 0.69798 | 0.42564 | 14.0481 | 272.3377 | 2.0127 | 23.5
5.455 | 0.64447 | 0.70061 | 0.41989 | 13.598 | 280.7287 | 1.9409 | 23.55
5.46 | 0.64734 | 0.7042 | 0.41992 | 13.4256 | 284.2795 | 1.9065 | 23.6
5.465 | 0.655 | 0.71321 | 0.42215 | 12.9277 | 291.064 | 1.8126 | 23.65
5.47 | 0.66745 | 0.72639 | 0.43169 | 12.401 | 294.7044 | 1.7072 | 23.7
5.475 | 0.68277 | 0.74188 | 0.44635 | 12.1903 | 295.5249 | 1.6432 | 23.75
5.48 | 0.69043 | 0.74956 | 0.45391 | 11.8168 | 295.649 | 1.5765 | 23.8
5.485 | 0.70384 | 0.76311 | 0.46676 | 11.6158 | 296.3523 | 1.5222 | 23.85
5.49 | 0.71916 | 0.7785 | 0.4818 | 11.6445 | 296.7039 | 1.4958 | 23.9
5.495 | 0.7364 | 0.7954 | 0.50038 | 11.8168 | 295.0285 | 1.4856 | 23.95
5.5 | 0.75555 | 0.81328 | 0.52464 | 11.9701 | 288.6439 | 1.4718 | 24
5.505 | 0.75747 | 0.81487 | 0.52785 | 12.1329 | 287.0167 | 1.4889 | 24.05
5.51 | 0.75172 | 0.80943 | 0.52089 | 12.219 | 288.5336 | 1.5096 | 24.1
5.515 | 0.7364 | 0.79549 | 0.50002 | 12.3627 | 295.4767 | 1.5541 | 24.15
5.52 | 0.7182 | 0.77851 | 0.47697 | 12.4106 | 301.5372 | 1.5941 | 24.2
5.525 | 0.70959 | 0.77034 | 0.46658 | 12.3914 | 303.7573 | 1.6086 | 24.25
5.53 | 0.69331 | 0.75525 | 0.44554 | 12.4872 | 309.7075 | 1.6534 | 24.3
5.535 | 0.68086 | 0.74406 | 0.42804 | 12.5255 | 316.0232 | 1.6834 | 24.35
5.54 | 0.67607 | 0.73972 | 0.42147 | 12.6212 | 318.2433 | 1.7062 | 24.4
5.545 | 0.66745 | 0.73127 | 0.41218 | 12.5829 | 319.0913 | 1.7207 | 24.45
5.55 | 0.66266 | 0.72647 | 0.40742 | 12.4201 | 319.0569 | 1.7096 | 24.5
5.555 | 0.65883 | 0.72247 | 0.40428 | 12.0562 | 318.195 | 1.6688 | 24.55
5.56 | 0.65692 | 0.72038 | 0.40308 | 11.8264 | 317.2987 | 1.6417 | 24.6
5.565 | 0.6483 | 0.71145 | 0.39571 | 11.6349 | 315.7336 | 1.6354 | 24.65
5.57 | 0.63872 | 0.70175 | 0.38663 | 11.2327 | 315.113 | 1.6007 | 24.7
5.575 | 0.63489 | 0.69781 | 0.38323 | 10.8401 | 314.5821 | 1.5534 | 24.75
5.58 | 0.62915 | 0.69173 | 0.3788 | 10.8497 | 312.9343 | 1.5685 | 24.8
5.585 | 0.62627 | 0.68848 | 0.37743 | 10.9263 | 311.052 | 1.587 | 24.85
5.59 | 0.62436 | 0.68611 | 0.37735 | 11.2423 | 308.7629 | 1.6386 | 24.9
5.595 | 0.62436 | 0.68586 | 0.37834 | 11.3668 | 307.5288 | 1.6573 | 24.95
5.6 | 0.6167 | 0.67796 | 0.37163 | 11.3955 | 306.3291 | 1.6808 | 25
5.605 | 0.60904 | 0.67026 | 0.36414 | 11.2806 | 306.1222 | 1.683 | 25.05
5.61 | 0.60712 | 0.66822 | 0.36272 | 10.9454 | 305.5017 | 1.638 | 25.1
5.615 | 0.59946 | 0.65982 | 0.358 | 10.9167 | 301.8199 | 1.6545 | 25.15
5.62 | 0.59084 | 0.65031 | 0.35297 | 10.9742 | 297.3451 | 1.6875 | 25.2
5.625 | 0.58318 | 0.64202 | 0.34782 | 10.8497 | 294.208 | 1.6899 | 25.25
5.63 | 0.58127 | 0.63991 | 0.34669 | 10.888 | 293.2221 | 1.7015 | 25.3
5.635 | 0.57935 | 0.63788 | 0.34524 | 10.7156 | 292.6429 | 1.6799 | 25.35
5.64 | 0.58222 | 0.64086 | 0.34768 | 10.572 | 293.1738 | 1.6497 | 25.4
5.645 | 0.58414 | 0.64283 | 0.34937 | 10.5528 | 293.4565 | 1.6416 | 25.45
5.65 | 0.59084 | 0.64948 | 0.35629 | 10.5145 | 293.1876 | 1.6189 | 25.5
5.655 | 0.59946 | 0.65802 | 0.36524 | 10.3134 | 292.7739 | 1.5673 | 25.55
5.66 | 0.60616 | 0.66432 | 0.37353 | 10.1698 | 290.7882 | 1.5308 | 25.6
5.665 | 0.60999 | 0.66768 | 0.37926 | 10.3517 | 288.4233 | 1.5504 | 25.65
5.67 | 0.61478 | 0.67105 | 0.38973 | 10.4762 | 281.3216 | 1.5612 | 25.7
5.675 | 0.60904 | 0.66266 | 0.39455 | 10.457 | 268.1112 | 1.578 | 25.75
5.68 | 0.59755 | 0.64825 | 0.39472 | 10.4187 | 253.5287 | 1.6072 | 25.8
5.685 | 0.59276 | 0.64235 | 0.39439 | 10.3134 | 247.9646 | 1.6056 | 25.85
5.69 | 0.58222 | 0.6307 | 0.3883 | 9.9208 | 242.4005 | 1.573 | 25.9
5.695 | 0.57169 | 0.61977 | 0.37937 | 9.4611 | 240.401 | 1.5266 | 25.95
5.7 | 0.56786 | 0.61577 | 0.3762 | 9.4899 | 239.5736 | 1.5411 | 26
5.705 | 0.56882 | 0.61653 | 0.37798 | 9.5952 | 238.5463 | 1.5563 | 26.05
5.71 | 0.57169 | 0.61869 | 0.38368 | 9.4611 | 235.0162 | 1.5292 | 26.1
5.715 | 0.57552 | 0.62162 | 0.39113 | 9.2888 | 230.4863 | 1.4943 | 26.15
5.72 | 0.57839 | 0.62357 | 0.3977 | 8.944 | 225.8668 | 1.4343 | 26.2
5.725 | 0.58031 | 0.62505 | 0.40134 | 8.379 | 223.7087 | 1.3405 | 26.25
5.73 | 0.58222 | 0.6261 | 0.40671 | 7.929 | 219.3925 | 1.2664 | 26.3
5.735 | 0.58605 | 0.62913 | 0.41374 | 7.8141 | 215.3936 | 1.242 | 26.35
5.74 | 0.59659 | 0.63879 | 0.42776 | 7.68 | 211.0291 | 1.2023 | 26.4
5.745 | 0.60329 | 0.64508 | 0.43613 | 7.747 | 208.9469 | 1.2009 | 26.45
5.75 | 0.61478 | 0.65571 | 0.45107 | 7.7183 | 204.6446 | 1.1771 | 26.5
5.755 | 0.61766 | 0.65768 | 0.45756 | 7.5459 | 200.1216 | 1.1474 | 26.55
5.76 | 0.61861 | 0.65821 | 0.46024 | 7.2586 | 197.9635 | 1.1028 | 26.6
5.765 | 0.60904 | 0.64779 | 0.45402 | 7.0001 | 193.7715 | 1.0806 | 26.65
5.77 | 0.58797 | 0.62605 | 0.43565 | 6.9618 | 190.3999 | 1.112 | 26.7
5.775 | 0.5669 | 0.60474 | 0.41555 | 7.0863 | 189.1864 | 1.1718 | 26.75
5.78 | 0.5602 | 0.59791 | 0.40937 | 7.4023 | 188.5314 | 1.238 | 26.8
5.785 | 0.54775 | 0.58523 | 0.39782 | 7.7279 | 187.4076 | 1.3205 | 26.85
5.79 | 0.53147 | 0.56915 | 0.38076 | 7.929 | 188.3866 | 1.3931 | 26.9
5.795 | 0.51423 | 0.5525 | 0.36119 | 8.1492 | 191.31 | 1.475 | 26.95
5.8 | 0.50657 | 0.54526 | 0.35184 | 7.9769 | 193.4198 | 1.463 | 27
5.805 | 0.49317 | 0.53307 | 0.33354 | 7.6608 | 199.5286 | 1.4371 | 27.05
5.81 | 0.48455 | 0.5258 | 0.31953 | 7.4502 | 206.2786 | 1.4169 | 27.1
5.815 | 0.48455 | 0.52636 | 0.3173 | 6.799 | 209.0641 | 1.2917 | 27.15
5.82 | 0.48646 | 0.52904 | 0.31616 | 6.0425 | 212.8838 | 1.1422 | 27.2
5.825 | 0.49508 | 0.53815 | 0.32281 | 5.6307 | 215.3453 | 1.0463 | 27.25
5.83 | 0.51328 | 0.55674 | 0.33944 | 5.6499 | 217.2965 | 1.0148 | 27.3
5.835 | 0.52381 | 0.56744 | 0.34928 | 6.0521 | 218.1584 | 1.0666 | 27.35
5.84 | 0.54488 | 0.58874 | 0.36944 | 6.3968 | 219.296 | 1.0865 | 27.4
5.845 | 0.56307 | 0.60707 | 0.38708 | 6.7511 | 219.9855 | 1.1121 | 27.45
5.85 | 0.57265 | 0.61664 | 0.3967 | 7.8332 | 219.9372 | 1.2703 | 27.5
5.855 | 0.58701 | 0.63054 | 0.41288 | 9.1164 | 217.6619 | 1.4458 | 27.55
5.86 | 0.60042 | 0.64315 | 0.4295 | 10.5145 | 213.6492 | 1.6348 | 27.6
5.865 | 0.61861 | 0.66043 | 0.45135 | 11.3189 | 209.0779 | 1.7139 | 27.65
5.87 | 0.63106 | 0.67225 | 0.46631 | 13.1479 | 205.9408 | 1.9558 | 27.7
5.875 | 0.66075 | 0.70085 | 0.50032 | 15.7239 | 200.5353 | 2.2435 | 27.75
5.88 | 0.7048 | 0.74472 | 0.54511 | 17.1603 | 199.6114 | 2.3043 | 27.8
5.885 | 0.76608 | 0.80673 | 0.6035 | 19.8607 | 203.2242 | 2.4619 | 27.85
5.89 | 0.80535 | 0.84644 | 0.64097 | 21.5557 | 205.465 | 2.5466 | 27.9
5.895 | 0.91451 | 0.95595 | 0.74875 | 22.6474 | 207.2025 | 2.3691 | 27.95
5.9 | 1.0304 | 1.0711 | 0.86753 | 23.0113 | 203.5621 | 2.1484 | 28
5.905 | 1.1099 | 1.1487 | 0.95459 | 22.4558 | 194.0955 | 1.9549 | 28.05
5.91 | 1.1367 | 1.1742 | 0.98664 | 20.8279 | 187.5523 | 1.7738 | 28.1
5.915 | 1.1712 | 1.2045 | 1.0379 | 20.1384 | 166.6059 | 1.672 | 28.15
5.92 | 1.1683 | 1.19 | 1.0816 | 19.0468 | 108.3656 | 1.6006 | 28.2
5.925 | 1.1281 | 1.1387 | 1.0855 | 18.1179 | 53.152 | 1.5911 | 28.25
5.93 | 1.0984 | 1.107 | 1.0637 | 17.5721 | 43.2993 | 1.5873 | 28.3
5.935 | 1.0304 | 1.0387 | 0.99727 | 16.9688 | 41.3964 | 1.6337 | 28.35
5.94 | 0.96335 | 0.97113 | 0.93225 | 17.0262 | 38.8729 | 1.7532 | 28.4
5.945 | 0.92888 | 0.93648 | 0.89845 | 16.9113 | 38.0386 | 1.8058 | 28.45
5.95 | 0.86759 | 0.87541 | 0.8363 | 16.94 | 39.1142 | 1.9351 | 28.5
5.955 | 0.81492 | 0.82309 | 0.78224 | 16.7102 | 40.8586 | 2.0302 | 28.55
5.96 | 0.77374 | 0.78246 | 0.73888 | 16.3176 | 43.5751 | 2.0854 | 28.6
5.965 | 0.75459 | 0.76364 | 0.7184 | 15.6185 | 45.2368 | 2.0453 | 28.65
5.97 | 0.71246 | 0.72219 | 0.67354 | 14.9099 | 48.6428 | 2.0646 | 28.7
5.975 | 0.65692 | 0.66715 | 0.61597 | 13.914 | 51.187 | 2.0856 | 28.75
5.98 | 0.6301 | 0.6405 | 0.5885 | 12.9564 | 52.0006 | 2.0228 | 28.8
5.985 | 0.59084 | 0.60164 | 0.54767 | 12.65 | 53.9656 | 2.1026 | 28.85
5.99 | 0.56403 | 0.57595 | 0.51635 | 12.2669 | 59.5987 | 2.1299 | 28.9
5.995 | 0.54392 | 0.55838 | 0.48607 | 12.085 | 72.3127 | 2.1643 | 28.95
6 | 0.53817 | 0.55446 | 0.47304 | 11.8839 | 81.4207 | 2.1433 | 29
6.005 | 0.53626 | 0.55659 | 0.45492 | 10.955 | 101.6707 | 1.9682 | 29.05
6.01 | 0.54775 | 0.57304 | 0.44659 | 10.2081 | 126.4506 | 1.7814 | 29.1
6.015 | 0.55924 | 0.58726 | 0.44718 | 8.5706 | 140.0748 | 1.4594 | 29.15
6.02 | 0.60521 | 0.63805 | 0.47384 | 7.6608 | 164.2066 | 1.2007 | 29.2
6.025 | 0.68565 | 0.72112 | 0.54376 | 7.4885 | 177.3549 | 1.0385 | 29.25
6.03 | 0.73544 | 0.77149 | 0.59126 | 7.5364 | 180.2301 | 0.97686 | 29.3
6.035 | 0.81588 | 0.84677 | 0.6923 | 7.7183 | 154.4711 | 0.91149 | 29.35
6.04 | 1.0974 | 1.1258 | 0.98392 | 8.1684 | 141.8674 | 0.72557 | 29.4
6.045 | 1.1922 | 1.219 | 1.085 | 8.6472 | 134.0832 | 0.70935 | 29.45
6.05 | 1.3608 | 1.3846 | 1.2653 | 9.8825 | 119.3835 | 0.71373 | 29.5
6.055 | 1.5341 | 1.5555 | 1.4485 | 11.4434 | 107.028 | 0.73568 | 29.55
6.06 | 1.6318 | 1.6522 | 1.5502 | 13.5693 | 101.9741 | 0.82131 | 29.6
6.065 | 1.8463 | 1.8651 | 1.7708 | 14.6514 | 94.314 | 0.78554 | 29.65
6.07 | 2.0761 | 2.0937 | 2.0054 | 16.7868 | 88.3017 | 0.80176 | 29.7
6.075 | 2.2571 | 2.2736 | 2.191 | 18.9319 | 82.5928 | 0.83268 | 29.75
6.08 | 2.3691 | 2.3846 | 2.3071 | 20.0906 | 77.5251 | 0.84251 | 29.8
6.085 | 2.4036 | 2.4187 | 2.3433 | 22.0632 | 75.3946 | 0.91221 | 29.85
6.09 | 2.4227 | 2.4371 | 2.3654 | 23.0974 | 71.637 | 0.94775 | 29.9
6.095 | 2.371 | 2.3845 | 2.317 | 23.7295 | 67.5897 | 0.99513 | 29.95
6.1 | 2.3251 | 2.3381 | 2.273 | 24.0359 | 65.1283 | 1.028 | 30
6.105 | 2.1967 | 2.2087 | 2.1488 | 24.9265 | 59.8813 | 1.1285 | 30.05
6.11 | 2.1115 | 2.123 | 2.0658 | 25.7117 | 57.1993 | 1.2111 | 30.1
6.115 | 1.9305 | 1.9411 | 1.8882 | 26.0086 | 52.8624 | 1.3399 | 30.15
6.12 | 1.7658 | 1.7758 | 1.7259 | 26.248 | 49.9528 | 1.4781 | 30.2
6.125 | 1.694 | 1.7038 | 1.6548 | 26.2192 | 48.9807 | 1.5389 | 30.25
6.13 | 1.5647 | 1.5742 | 1.5267 | 26.0181 | 47.5741 | 1.6527 | 30.3
6.135 | 1.4556 | 1.4649 | 1.4182 | 25.8841 | 46.6916 | 1.767 | 30.35
6.14 | 1.3713 | 1.3805 | 1.3343 | 25.2329 | 46.2158 | 1.8278 | 30.4
6.145 | 1.3339 | 1.3432 | 1.297 | 24.2561 | 46.1331 | 1.8059 | 30.45
6.15 | 1.2688 | 1.2781 | 1.2319 | 23.3273 | 46.1469 | 1.8252 | 30.5
6.155 | 1.2238 | 1.2331 | 1.1868 | 22.8868 | 46.3262 | 1.8561 | 30.55
6.16 | 1.197 | 1.2064 | 1.1595 | 22.2164 | 46.8226 | 1.8416 | 30.6
6.165 | 1.1913 | 1.2007 | 1.1535 | 22.0153 | 47.2501 | 1.8335 | 30.65
6.17 | 1.1951 | 1.2048 | 1.1563 | 22.1303 | 48.498 | 1.8369 | 30.7
6.175 | 1.22 | 1.23 | 1.1799 | 22.4558 | 50.0838 | 1.8257 | 30.75
6.18 | 1.2391 | 1.2493 | 1.1986 | 22.9538 | 50.7388 | 1.8373 | 30.8
6.185 | 1.2899 | 1.3001 | 1.2489 | 23.6528 | 51.2628 | 1.8192 | 30.85
6.19 | 1.3636 | 1.3738 | 1.3229 | 24.3232 | 50.9595 | 1.7705 | 30.9
6.195 | 1.4603 | 1.4704 | 1.4201 | 24.6105 | 50.3251 | 1.6737 | 30.95
6.2 | 1.5149 | 1.5249 | 1.475 | 25.1754 | 49.9252 | 1.6509 | 31
6.205 | 1.6231 | 1.633 | 1.5838 | 25.7213 | 49.222 | 1.5751 | 31.05
6.21 | 1.7045 | 1.7143 | 1.6656 | 25.9224 | 48.6773 | 1.5121 | 31.1
6.215 | 1.7314 | 1.741 | 1.6927 | 26.698 | 48.2774 | 1.5335 | 31.15
6.22 | 1.7524 | 1.7618 | 1.715 | 27.8376 | 46.7743 | 1.5801 | 31.2
6.225 | 1.7256 | 1.7345 | 1.6902 | 27.7514 | 44.2646 | 1.6 | 31.25
6.23 | 1.6653 | 1.6736 | 1.6319 | 26.4969 | 41.7342 | 1.5832 | 31.3
6.235 | 1.6212 | 1.6294 | 1.5885 | 23.3273 | 40.8724 | 1.4316 | 31.35
6.24 | 1.5264 | 1.5344 | 1.4944 | 21.0482 | 40.0243 | 1.3717 | 31.4
6.245 | 1.4287 | 1.4368 | 1.3963 | 20.3108 | 40.507 | 1.4136 | 31.45
6.25 | 1.3263 | 1.3348 | 1.2922 | 19.2191 | 42.5823 | 1.4399 | 31.5
6.255 | 1.2784 | 1.2872 | 1.2433 | 18.7691 | 43.9268 | 1.4581 | 31.55
6.26 | 1.2028 | 1.2121 | 1.1654 | 19.5351 | 46.7054 | 1.6117 | 31.6
6.265 | 1.1338 | 1.1437 | 1.0942 | 20.3012 | 49.5529 | 1.775 | 31.65
6.27 | 1.1012 | 1.1114 | 1.0605 | 22.5229 | 50.9802 | 2.0265 | 31.7
6.275 | 1.038 | 1.0488 | 0.99517 | 24.9265 | 53.5864 | 2.3768 | 31.75
6.28 | 0.97388 | 0.98513 | 0.92891 | 27.2822 | 56.2202 | 2.7694 | 31.8
6.285 | 0.91068 | 0.92251 | 0.86336 | 28.4026 | 59.1505 | 3.0788 | 31.85
6.29 | 0.8944 | 0.90693 | 0.84428 | 30.4231 | 62.653 | 3.3545 | 31.9
6.295 | 0.91547 | 0.92837 | 0.86386 | 31.1222 | 64.5077 | 3.3523 | 31.95
6.3 | 0.98442 | 0.99826 | 0.92905 | 31.0839 | 69.21 | 3.1138 | 32
6.305 | 1.0304 | 1.0452 | 0.97094 | 30.2507 | 74.3053 | 2.8941 | 32.05
6.31 | 1.0486 | 1.0639 | 0.98724 | 28.6324 | 76.6771 | 2.6912 | 32.1
6.315 | 1.1108 | 1.1272 | 1.0454 | 27.7418 | 81.8068 | 2.4612 | 32.15
6.32 | 1.1999 | 1.2171 | 1.131 | 25.8266 | 86.0747 | 2.122 | 32.2
6.325 | 1.2478 | 1.2658 | 1.1756 | 23.9497 | 90.2529 | 1.892 | 32.25
6.33 | 1.2372 | 1.2557 | 1.1634 | 22.4558 | 92.2662 | 1.7883 | 32.3
6.335 | 1.1568 | 1.1753 | 1.0826 | 21.6993 | 92.7282 | 1.8462 | 32.35
6.34 | 1.0495 | 1.0662 | 0.98306 | 20.3874 | 83.0892 | 1.9122 | 32.4
6.345 | 1.0026 | 1.0179 | 0.94134 | 19.3628 | 76.5943 | 1.9022 | 32.45
6.35 | 0.91643 | 0.92982 | 0.86288 | 18.9319 | 66.9347 | 2.0361 | 32.5
6.355 | 0.83982 | 0.85231 | 0.78986 | 18.4339 | 62.4462 | 2.1628 | 32.55
6.36 | 0.77183 | 0.78399 | 0.72319 | 18.1179 | 60.7983 | 2.311 | 32.6
6.365 | 0.74214 | 0.75433 | 0.69341 | 17.4954 | 60.9225 | 2.3193 | 32.65
6.37 | 0.69235 | 0.7047 | 0.64295 | 16.9975 | 61.7429 | 2.412 | 32.7
6.375 | 0.65979 | 0.67219 | 0.61018 | 16.4038 | 62.0118 | 2.4403 | 32.75
6.38 | 0.64064 | 0.65307 | 0.59092 | 16.3559 | 62.1428 | 2.5045 | 32.8
6.385 | 0.63489 | 0.64741 | 0.58481 | 16.241 | 62.6048 | 2.5086 | 32.85
6.39 | 0.63681 | 0.64993 | 0.58431 | 16.0973 | 65.6247 | 2.4768 | 32.9
6.395 | 0.65692 | 0.67145 | 0.59877 | 15.4462 | 72.6781 | 2.3004 | 32.95
6.4 | 0.67511 | 0.69059 | 0.6132 | 14.2779 | 77.3941 | 2.0675 | 33
6.405 | 0.72778 | 0.74513 | 0.6584 | 12.7745 | 86.7297 | 1.7144 | 33.05
6.41 | 0.78907 | 0.80752 | 0.71525 | 12.0467 | 92.2662 | 1.4918 | 33.1
6.415 | 0.81971 | 0.83833 | 0.74523 | 10.8305 | 93.1005 | 1.2919 | 33.15
6.42 | 0.87717 | 0.89565 | 0.80322 | 9.7867 | 92.4386 | 1.0927 | 33.2
6.425 | 0.92505 | 0.94287 | 0.85374 | 9.3462 | 89.1291 | 0.99125 | 33.25
6.43 | 0.96527 | 0.98213 | 0.8978 | 8.5227 | 84.3372 | 0.86777 | 33.3
6.435 | 0.98059 | 0.99702 | 0.91486 | 8.0056 | 82.1584 | 0.80295 | 33.35
6.44 | 1.0064 | 1.0223 | 0.94309 | 7.9769 | 79.1868 | 0.7803 | 33.4
6.445 | 1.0342 | 1.0498 | 0.97179 | 8.063 | 78.0353 | 0.76804 | 33.45
6.45 | 1.0505 | 1.0661 | 0.98826 | 8.379 | 77.794 | 0.78599 | 33.5
6.455 | 1.0811 | 1.0966 | 1.0192 | 8.9345 | 77.4562 | 0.81472 | 33.55
6.46 | 1.1089 | 1.1243 | 1.0473 | 9.758 | 77.0425 | 0.86791 | 33.6
6.465 | 1.1328 | 1.1481 | 1.0716 | 10.2081 | 76.4978 | 0.88909 | 33.65
6.47 | 1.1453 | 1.1605 | 1.0843 | 11.0891 | 76.2082 | 0.95551 | 33.7
6.475 | 1.1625 | 1.1776 | 1.1021 | 11.9509 | 75.505 | 1.0148 | 33.75
6.48 | 1.1692 | 1.1841 | 1.1097 | 12.3723 | 74.388 | 1.0449 | 33.8
6.485 | 1.1654 | 1.1799 | 1.1074 | 13.1575 | 72.485 | 1.1151 | 33.85
6.49 | 1.1616 | 1.1759 | 1.1044 | 13.6267 | 71.4439 | 1.1589 | 33.9
6.495 | 1.1443 | 1.1583 | 1.0885 | 13.4735 | 69.7685 | 1.1632 | 33.95
6.5 | 1.1233 | 1.1371 | 1.0679 | 13.3394 | 69.1617 | 1.1731 | 34
6.505 | 1.0993 | 1.1132 | 1.0438 | 12.8702 | 69.4306 | 1.1561 | 34.05
6.51 | 1.0878 | 1.1018 | 1.0319 | 12.3244 | 69.9753 | 1.1185 | 34.1
6.515 | 1.0706 | 1.0849 | 1.0133 | 12.0562 | 71.637 | 1.1112 | 34.15
6.52 | 1.0706 | 1.0854 | 1.0114 | 11.5487 | 73.9881 | 1.064 | 34.2
6.525 | 1.0802 | 1.0953 | 1.0199 | 11.1944 | 75.3671 | 1.0221 | 34.25
6.53 | 1.1185 | 1.1341 | 1.0561 | 11.0986 | 77.925 | 0.97866 | 34.3
6.535 | 1.1903 | 1.2062 | 1.1266 | 10.955 | 79.6625 | 0.9082 | 34.35
6.54 | 1.2822 | 1.2984 | 1.2178 | 11.1369 | 80.5933 | 0.85778 | 34.4
6.545 | 1.3292 | 1.3453 | 1.2646 | 11.2519 | 80.7036 | 0.83639 | 34.45
6.55 | 1.4364 | 1.4524 | 1.3723 | 11.2423 | 80.0969 | 0.77403 | 34.5
6.555 | 1.5494 | 1.5651 | 1.4865 | 11.2231 | 78.6283 | 0.71707 | 34.55
6.56 | 1.6576 | 1.6729 | 1.5964 | 11.1369 | 76.4978 | 0.66572 | 34.6
6.565 | 1.7132 | 1.7281 | 1.6533 | 11.2327 | 74.8499 | 0.64999 | 34.65
6.57 | 1.8137 | 1.8278 | 1.7574 | 11.3572 | 70.4373 | 0.62136 | 34.7
6.575 | 1.9018 | 1.9148 | 1.8497 | 11.6828 | 65.149 | 0.61012 | 34.75
6.58 | 1.9439 | 1.9564 | 1.8939 | 12.1137 | 62.5358 | 0.61917 | 34.8
6.585 | 2.0215 | 2.0331 | 1.9753 | 12.3531 | 57.7715 | 0.60761 | 34.85
6.59 | 2.0914 | 2.1021 | 2.0485 | 12.3052 | 53.6484 | 0.58537 | 34.9
6.595 | 2.146 | 2.156 | 2.106 | 12.1712 | 49.939 | 0.56453 | 34.95
6.6 | 2.1661 | 2.1758 | 2.1273 | 11.9605 | 48.4704 | 0.54971 | 35
6.605 | 2.1929 | 2.2022 | 2.1557 | 11.8647 | 46.5675 | 0.53876 | 35.05
6.61 | 2.2063 | 2.2155 | 2.1696 | 11.903 | 45.878 | 0.53726 | 35.1
6.615 | 2.213 | 2.2222 | 2.1764 | 12.1712 | 45.8435 | 0.54771 | 35.15
6.62 | 2.2283 | 2.2375 | 2.1917 | 12.5351 | 45.8435 | 0.56022 | 35.2
6.625 | 2.2475 | 2.2567 | 2.2108 | 12.8223 | 45.8435 | 0.5682 | 35.25
6.63 | 2.2609 | 2.2701 | 2.2242 | 12.966 | 45.8297 | 0.57117 | 35.3
6.635 | 2.2848 | 2.294 | 2.2482 | 13.3682 | 45.7953 | 0.58274 | 35.35
6.64 | 2.3222 | 2.3314 | 2.2855 | 13.8374 | 45.8435 | 0.59353 | 35.4
6.645 | 2.371 | 2.3802 | 2.3343 | 14.0481 | 45.9263 | 0.5902 | 35.45
6.65 | 2.3998 | 2.409 | 2.3629 | 14.8046 | 46.0228 | 0.61456 | 35.5
6.655 | 2.4792 | 2.4885 | 2.4422 | 15.4845 | 46.3262 | 0.62224 | 35.55
6.66 | 2.575 | 2.5843 | 2.5377 | 15.9633 | 46.6157 | 0.6177 | 35.6
6.665 | 2.6851 | 2.6945 | 2.6477 | 16.2506 | 46.8226 | 0.6031 | 35.65
6.67 | 2.7435 | 2.7529 | 2.706 | 16.9017 | 46.8709 | 0.61396 | 35.7
6.675 | 2.8527 | 2.8621 | 2.8152 | 17.6965 | 46.8984 | 0.61831 | 35.75
6.68 | 2.9676 | 2.9769 | 2.9304 | 17.9838 | 46.5675 | 0.60411 | 35.8
6.685 | 3.0758 | 3.085 | 3.0391 | 18.3286 | 45.8918 | 0.59412 | 35.85
6.69 | 3.1218 | 3.1309 | 3.0854 | 18.6254 | 45.4298 | 0.59489 | 35.9
6.695 | 3.2003 | 3.2092 | 3.1648 | 19.0085 | 44.437 | 0.59231 | 35.95
6.7 | 3.2587 | 3.2674 | 3.2239 | 19.1425 | 43.5613 | 0.58586 | 36
6.705 | 3.3028 | 3.3114 | 3.2685 | 19.4873 | 42.8994 | 0.5885 | 36.05
6.71 | 3.3248 | 3.3333 | 3.2907 | 19.9086 | 42.5823 | 0.59726 | 36.1
6.715 | 3.3669 | 3.3753 | 3.3333 | 20.1289 | 42.01 | 0.59635 | 36.15
6.72 | 3.4129 | 3.4212 | 3.3796 | 20.5694 | 41.5894 | 0.60123 | 36.2
6.725 | 3.4617 | 3.47 | 3.4287 | 20.9716 | 41.3067 | 0.60437 | 36.25
6.73 | 3.4895 | 3.4978 | 3.4566 | 21.5365 | 41.1895 | 0.61573 | 36.3
6.735 | 3.5518 | 3.56 | 3.519 | 21.8047 | 40.9827 | 0.6125 | 36.35
6.74 | 3.6159 | 3.6241 | 3.5833 | 22.293 | 40.8103 | 0.61514 | 36.4
6.745 | 3.6485 | 3.6566 | 3.6159 | 22.2164 | 40.7414 | 0.60757 | 36.45
6.75 | 3.7088 | 3.7169 | 3.6763 | 22.1494 | 40.6448 | 0.59591 | 36.5
6.755 | 3.7567 | 3.7648 | 3.7242 | 21.9675 | 40.6173 | 0.58349 | 36.55
6.76 | 3.7979 | 3.806 | 3.7654 | 21.7376 | 40.569 | 0.57114 | 36.6
6.765 | 3.8132 | 3.8213 | 3.7808 | 21.7185 | 40.5207 | 0.56836 | 36.65
6.77 | 3.8266 | 3.8347 | 3.7943 | 21.7185 | 40.3277 | 0.56637 | 36.7
6.775 | 3.8237 | 3.8317 | 3.7917 | 21.7855 | 39.9761 | 0.56856 | 36.75
6.78 | 3.8189 | 3.8269 | 3.7871 | 21.7376 | 39.7692 | 0.56802 | 36.8
6.785 | 3.8017 | 3.8096 | 3.7702 | 21.6419 | 39.3348 | 0.56809 | 36.85
6.79 | 3.7787 | 3.7865 | 3.7475 | 21.6131 | 39.0315 | 0.57079 | 36.9
6.795 | 3.7567 | 3.7645 | 3.7256 | 21.6323 | 38.8384 | 0.57465 | 36.95
6.8 | 3.7462 | 3.7539 | 3.7151 | 21.5748 | 38.7901 | 0.57473 | 37
6.805 | 3.7356 | 3.7434 | 3.7047 | 21.5174 | 38.666 | 0.57482 | 37.05
6.81 | 3.7289 | 3.7366 | 3.6981 | 21.5365 | 38.5557 | 0.57636 | 37.1
6.815 | 3.7299 | 3.7376 | 3.6991 | 21.7281 | 38.5212 | 0.58134 | 37.15
6.82 | 3.7404 | 3.7481 | 3.7096 | 21.6802 | 38.473 | 0.57843 | 37.2
6.825 | 3.7529 | 3.7605 | 3.7221 | 21.6131 | 38.4109 | 0.57474 | 37.25
6.83 | 3.7663 | 3.7739 | 3.7356 | 21.4695 | 38.3144 | 0.56889 | 37.3
6.835 | 3.7749 | 3.7825 | 3.7443 | 21.2397 | 38.2524 | 0.56152 | 37.35
6.84 | 3.7931 | 3.8007 | 3.7626 | 21.2301 | 38.1076 | 0.55858 | 37.4
6.845 | 3.8074 | 3.815 | 3.7771 | 21.2014 | 37.949 | 0.55573 | 37.45
6.85 | 3.8122 | 3.8198 | 3.782 | 21.1822 | 37.8318 | 0.55454 | 37.5
6.855 | 3.8151 | 3.8226 | 3.785 | 21.1535 | 37.6387 | 0.55338 | 37.55
6.86 | 3.818 | 3.8255 | 3.788 | 21.3067 | 37.4663 | 0.55697 | 37.6
6.865 | 3.8122 | 3.8197 | 3.7824 | 21.6993 | 37.2733 | 0.56809 | 37.65
6.87 | 3.8103 | 3.8177 | 3.7806 | 21.9004 | 37.163 | 0.57365 | 37.7
6.875 | 3.8046 | 3.8119 | 3.775 | 21.8334 | 36.9217 | 0.57276 | 37.75
6.88 | 3.7998 | 3.8071 | 3.7704 | 21.8142 | 36.7493 | 0.57298 | 37.8
6.885 | 3.7969 | 3.8042 | 3.7676 | 21.843 | 36.6183 | 0.57418 | 37.85
6.89 | 3.7931 | 3.8004 | 3.7638 | 21.9579 | 36.5355 | 0.57778 | 37.9
6.895 | 3.7921 | 3.7994 | 3.763 | 22.0536 | 36.4252 | 0.58045 | 37.95
6.9 | 3.7931 | 3.8003 | 3.764 | 22.1877 | 36.3494 | 0.58383 | 38
6.905 | 3.7912 | 3.7984 | 3.7621 | 22.2164 | 36.3011 | 0.58489 | 38.05
6.91 | 3.7902 | 3.7975 | 3.7612 | 22.226 | 36.3011 | 0.58529 | 38.1
6.915 | 3.7825 | 3.7898 | 3.7535 | 22.3026 | 36.3149 | 0.58849 | 38.15
6.92 | 3.7749 | 3.7821 | 3.7459 | 22.3122 | 36.2322 | 0.58994 | 38.2
6.925 | 3.7701 | 3.7773 | 3.7411 | 17.6008 | 36.2046 | 0.46596 | 38.25
6.93 | 3.7548 | 3.762 | 3.7258 | 13.9619 | 36.1701 | 0.37113 | 38.3
6.935 | 3.7356 | 3.7428 | 3.7067 | 21.3163 | 36.1219 | 0.56952 | 38.35
6.94 | 3.7117 | 3.7189 | 3.6828 | 20.3874 | 36.1081 | 0.54821 | 38.4
6.945 | 3.7002 | 3.7074 | 3.6713 | 20.2725 | 36.0736 | 0.54681 | 38.45
6.95 | 3.6791 | 3.6863 | 3.6503 | 20.1384 | 36.046 | 0.5463 | 38.5
6.955 | 3.6581 | 3.6653 | 3.6293 | 19.8703 | 35.9978 | 0.54213 | 38.55
6.96 | 3.6466 | 3.6538 | 3.6178 | 19.6405 | 35.9495 | 0.53754 | 38.6
6.965 | 3.6236 | 3.6308 | 3.5949 | 19.4681 | 35.8667 | 0.5362 | 38.65
6.97 | 3.6073 | 3.6145 | 3.5787 | 19.4107 | 35.8047 | 0.53703 | 38.7
6.975 | 3.591 | 3.5982 | 3.5624 | 19.3436 | 35.7357 | 0.5376 | 38.75
6.98 | 3.5814 | 3.5886 | 3.5529 | 19.2287 | 35.7082 | 0.53583 | 38.8
6.985 | 3.57 | 3.5771 | 3.5414 | 19.0755 | 35.6944 | 0.53327 | 38.85
6.99 | 3.5613 | 3.5685 | 3.5328 | 18.9893 | 35.6599 | 0.53214 | 38.9
6.995 | 3.5585 | 3.5656 | 3.5299 | 18.9031 | 35.6599 | 0.53015 | 38.95
7 | 3.5518 | 3.5589 | 3.5233 | 18.7978 | 35.5979 | 0.52819 | 39
7.005 | 3.5412 | 3.5483 | 3.5128 | 18.7595 | 35.5634 | 0.52868 | 39.05
7.01 | 3.5393 | 3.5464 | 3.5109 | 18.7212 | 35.5634 | 0.52789 | 39.1
7.015 | 3.5345 | 3.5416 | 3.5061 | 18.8648 | 35.5634 | 0.53266 | 39.15
7.02 | 3.5221 | 3.5292 | 3.4936 | 18.9031 | 35.5772 | 0.53562 | 39.2
7.025 | 3.4828 | 3.4896 | 3.4556 | 18.9797 | 34.0603 | 0.54389 | 39.25
7.03 | 3.3813 | 3.388 | 3.3547 | 19.0468 | 33.2467 | 0.56219 | 39.3
7.035 | 3.3392 | 3.3456 | 3.3136 | 19.0276 | 32.0126 | 0.56874 | 39.35
7.04 | 3.4081 | 3.4145 | 3.3827 | 19.0563 | 31.8195 | 0.5581 | 39.4
7.045 | 3.4158 | 3.4222 | 3.3902 | 19.0276 | 31.916 | 0.55601 | 39.45
7.05 | 3.4158 | 3.4222 | 3.3902 | 19.1521 | 31.9643 | 0.55965 | 39.5
7.055 | 3.4129 | 3.4193 | 3.3873 | 19.1904 | 32.047 | 0.56124 | 39.55
7.06 | 3.4158 | 3.4222 | 3.3901 | 19.2479 | 32.1573 | 0.56244 | 39.6
7.065 | 3.4215 | 3.428 | 3.3957 | 19.2766 | 32.3159 | 0.56233 | 39.65
7.07 | 3.4263 | 3.4328 | 3.4004 | 19.3245 | 32.3642 | 0.56294 | 39.7
7.075 | 3.4388 | 3.4453 | 3.4128 | 19.4202 | 32.4607 | 0.56368 | 39.75
7.08 | 3.455 | 3.4616 | 3.429 | 19.6405 | 32.6055 | 0.56739 | 39.8
7.085 | 3.4684 | 3.475 | 3.4423 | 19.9565 | 32.6814 | 0.57429 | 39.85
7.09 | 3.4761 | 3.4827 | 3.4499 | 20.215 | 32.7296 | 0.58045 | 39.9
7.095 | 3.4943 | 3.5009 | 3.468 | 20.3683 | 32.8261 | 0.58181 | 39.95
7.1 | 3.5125 | 3.5191 | 3.4862 | 20.5119 | 32.8951 | 0.58288 | 40
7.105 | 3.5182 | 3.5248 | 3.4919 | 20.4066 | 32.9089 | 0.57894 | 40.05
7.11 | 3.5278 | 3.5344 | 3.5014 | 20.33 | 33.0054 | 0.5752 | 40.1
7.115 | 3.5393 | 3.5459 | 3.5128 | 20.081 | 33.0813 | 0.56631 | 40.15
7.12 | 3.5441 | 3.5507 | 3.5176 | 19.9756 | 33.1157 | 0.56258 | 40.2
7.125 | 3.5498 | 3.5565 | 3.5233 | 19.8799 | 33.1985 | 0.55898 | 40.25
7.13 | 3.5489 | 3.5555 | 3.5223 | 19.8607 | 33.2605 | 0.55859 | 40.3
7.135 | 3.547 | 3.5536 | 3.5203 | 19.7171 | 33.3433 | 0.55484 | 40.35
7.14 | 3.5431 | 3.5498 | 3.5164 | 19.6596 | 33.3915 | 0.55382 | 40.4
7.145 | 3.5374 | 3.5441 | 3.5107 | 19.6118 | 33.4053 | 0.55337 | 40.45
7.15 | 3.5288 | 3.5355 | 3.502 | 19.4394 | 33.4536 | 0.54984 | 40.5
7.155 | 3.5192 | 3.5259 | 3.4924 | 19.4202 | 33.4811 | 0.55079 | 40.55
7.16 | 3.5144 | 3.5211 | 3.4876 | 19.334 | 33.5156 | 0.54909 | 40.6
7.165 | 3.5058 | 3.5125 | 3.4789 | 19.3532 | 33.5984 | 0.55098 | 40.65
7.17 | 3.502 | 3.5087 | 3.475 | 19.3915 | 33.6742 | 0.55267 | 40.7
7.175 | 3.501 | 3.5077 | 3.474 | 19.3245 | 33.7225 | 0.55091 | 40.75
7.18 | 3.501 | 3.5078 | 3.474 | 19.2479 | 33.7569 | 0.54872 | 40.8
7.185 | 3.5 | 3.5068 | 3.473 | 19.3245 | 33.7914 | 0.55106 | 40.85
7.19 | 3.5029 | 3.5097 | 3.4759 | 19.3819 | 33.7914 | 0.55224 | 40.9
7.195 | 3.5058 | 3.5126 | 3.4788 | 19.3149 | 33.7914 | 0.54988 | 40.95
7.2 | 3.5202 | 3.5269 | 3.4931 | 19.267 | 33.819 | 0.54628 | 41
7.205 | 3.5316 | 3.5384 | 3.5045 | 19.3436 | 33.9155 | 0.54667 | 41.05
7.21 | 3.5374 | 3.5442 | 3.5102 | 19.267 | 33.9638 | 0.54362 | 41.1
7.215 | 3.5537 | 3.5605 | 3.5264 | 19.0468 | 34.0948 | 0.53495 | 41.15
7.22 | 3.5728 | 3.5797 | 3.5455 | 19.0755 | 34.2051 | 0.53288 | 41.2
7.225 | 3.5881 | 3.595 | 3.5607 | 19.1138 | 34.2534 | 0.53168 | 41.25
7.23 | 3.5948 | 3.6017 | 3.5674 | 19.1234 | 34.2672 | 0.53095 | 41.3
7.235 | 3.6073 | 3.6142 | 3.5798 | 19.1042 | 34.3775 | 0.52859 | 41.35
7.24 | 3.6217 | 3.6286 | 3.5941 | 19.133 | 34.474 | 0.52729 | 41.4
7.245 | 3.6274 | 3.6343 | 3.5998 | 19.3532 | 34.5429 | 0.53251 | 41.45
7.25 | 3.637 | 3.6439 | 3.6093 | 19.3724 | 34.605 | 0.53164 | 41.5
7.255 | 3.6485 | 3.6554 | 3.6208 | 19.2287 | 34.605 | 0.52604 | 41.55
7.26 | 3.6581 | 3.665 | 3.6304 | 19.2957 | 34.605 | 0.52649 | 41.6
7.265 | 3.6648 | 3.6717 | 3.637 | 19.267 | 34.6326 | 0.52475 | 41.65
7.27 | 3.6667 | 3.6736 | 3.6389 | 19.4968 | 34.6533 | 0.53073 | 41.7
7.275 | 3.6705 | 3.6774 | 3.6428 | 19.5926 | 34.6808 | 0.53278 | 41.75
7.28 | 3.6648 | 3.6717 | 3.637 | 19.583 | 34.7153 | 0.53335 | 41.8
7.285 | 3.6609 | 3.6679 | 3.6331 | 19.583 | 34.7498 | 0.53391 | 41.85
7.29 | 3.6504 | 3.6574 | 3.6225 | 19.6309 | 34.8118 | 0.53675 | 41.9
7.295 | 3.6389 | 3.6459 | 3.611 | 19.5351 | 34.9084 | 0.53581 | 41.95
7.3 | 3.6217 | 3.6287 | 3.5937 | 19.6788 | 34.9566 | 0.54232 | 42
7.305 | 3.613 | 3.62 | 3.5851 | 19.7554 | 34.9428 | 0.54572 | 42.05
7.31 | 3.5958 | 3.6028 | 3.5678 | 19.7267 | 34.9704 | 0.54754 | 42.1
7.315 | 3.5795 | 3.5865 | 3.5515 | 19.7458 | 34.9842 | 0.55056 | 42.15
7.32 | 3.5652 | 3.5722 | 3.5372 | 19.7745 | 35.0049 | 0.55357 | 42.2
7.325 | 3.5585 | 3.5655 | 3.5304 | 19.7267 | 35.0325 | 0.55327 | 42.25
7.33 | 3.546 | 3.553 | 3.518 | 19.6309 | 35.067 | 0.55251 | 42.3
7.335 | 3.5355 | 3.5425 | 3.5074 | 19.5256 | 35.1014 | 0.55118 | 42.35
7.34 | 3.5297 | 3.5368 | 3.5016 | 19.449 | 35.129 | 0.54991 | 42.4
7.345 | 3.5202 | 3.5272 | 3.492 | 19.449 | 35.1497 | 0.5514 | 42.45
7.35 | 3.5125 | 3.5195 | 3.4843 | 19.4681 | 35.198 | 0.55314 | 42.5
7.355 | 3.5048 | 3.5119 | 3.4766 | 19.3724 | 35.26 | 0.55162 | 42.55
7.36 | 3.5 | 3.5071 | 3.4718 | 19.2479 | 35.26 | 0.54883 | 42.6
7.365 | 3.4924 | 3.4995 | 3.4641 | 19.1904 | 35.3221 | 0.54838 | 42.65
7.37 | 3.4819 | 3.4889 | 3.4535 | 19.1521 | 35.4186 | 0.54894 | 42.7
7.375 | 3.4761 | 3.4832 | 3.4478 | 19.2479 | 35.4324 | 0.55259 | 42.75
7.38 | 3.4665 | 3.4736 | 3.4382 | 19.3053 | 35.4669 | 0.55577 | 42.8
7.385 | 3.4617 | 3.4688 | 3.4333 | 19.3819 | 35.5151 | 0.55874 | 42.85
7.39 | 3.457 | 3.4641 | 3.4285 | 19.334 | 35.5634 | 0.55813 | 42.9
7.395 | 3.455 | 3.4622 | 3.4266 | 19.4394 | 35.5772 | 0.56148 | 42.95
7.4 | 3.4522 | 3.4593 | 3.4237 | 19.5447 | 35.6254 | 0.56499 | 43
7.405 | 3.4483 | 3.4555 | 3.4198 | 19.6022 | 35.6599 | 0.56728 | 43.05
7.41 | 3.4455 | 3.4526 | 3.4169 | 19.5351 | 35.6944 | 0.56581 | 43.1
7.415 | 3.4416 | 3.4488 | 3.413 | 19.6405 | 35.7702 | 0.56949 | 43.15
7.42 | 3.4416 | 3.4488 | 3.413 | 19.6692 | 35.853 | 0.57032 | 43.2
7.425 | 3.4426 | 3.4498 | 3.4139 | 19.7458 | 35.9012 | 0.57238 | 43.25
7.43 | 3.4426 | 3.4498 | 3.4138 | 19.9565 | 35.9771 | 0.57848 | 43.3
7.435 | 3.4455 | 3.4527 | 3.4166 | 20.0235 | 36.046 | 0.57994 | 43.35
7.44 | 3.4445 | 3.4517 | 3.4156 | 20.2342 | 36.0736 | 0.58621 | 43.4
7.445 | 3.4426 | 3.4498 | 3.4137 | 20.3778 | 36.0736 | 0.5907 | 43.45
7.45 | 3.4397 | 3.4469 | 3.4108 | 20.4736 | 36.1081 | 0.59396 | 43.5
7.455 | 3.4359 | 3.4431 | 3.4069 | 20.5885 | 36.1839 | 0.59796 | 43.55
7.46 | 3.4301 | 3.4374 | 3.4011 | 20.646 | 36.2666 | 0.60063 | 43.6
7.465 | 3.4273 | 3.4345 | 3.3982 | 20.5885 | 36.3149 | 0.59946 | 43.65
7.47 | 3.4139 | 3.4211 | 3.3848 | 20.7034 | 36.3287 | 0.60516 | 43.7
7.475 | 3.4014 | 3.4087 | 3.3723 | 20.962 | 36.4114 | 0.61496 | 43.75
7.48 | 3.3928 | 3.4001 | 3.3636 | 21.0673 | 36.4873 | 0.61961 | 43.8
7.485 | 3.3727 | 3.38 | 3.3435 | 21.0769 | 36.5218 | 0.62358 | 43.85
7.49 | 3.3478 | 3.3551 | 3.3186 | 21.1918 | 36.5355 | 0.63163 | 43.9
7.495 | 3.3267 | 3.334 | 3.2974 | 21.4599 | 36.6321 | 0.64366 | 43.95
7.5 | 3.3152 | 3.3226 | 3.2859 | 21.5557 | 36.6528 | 0.64877 | 44
7.505 | 3.2932 | 3.3005 | 3.2639 | 21.5078 | 36.6528 | 0.65165 | 44.05
7.51 | 3.2702 | 3.2775 | 3.2409 | 21.6131 | 36.6321 | 0.65943 | 44.1
7.515 | 3.2587 | 3.2661 | 3.2294 | 21.527 | 36.6665 | 0.65911 | 44.15
7.52 | 3.2367 | 3.244 | 3.2073 | 21.4695 | 36.701 | 0.66181 | 44.2
7.525 | 3.2185 | 3.2259 | 3.1891 | 21.6227 | 36.7631 | 0.67029 | 44.25
7.53 | 3.1965 | 3.2039 | 3.167 | 21.4982 | 36.8389 | 0.67101 | 44.3
7.535 | 3.186 | 3.1933 | 3.1565 | 21.2876 | 36.8389 | 0.66663 | 44.35
7.54 | 3.1687 | 3.1761 | 3.1392 | 21.1535 | 36.9079 | 0.66602 | 44.4
7.545 | 3.1534 | 3.1608 | 3.1238 | 20.962 | 36.9837 | 0.66319 | 44.45
7.55 | 3.1457 | 3.1531 | 3.1161 | 20.8566 | 37.0182 | 0.66146 | 44.5
7.555 | 3.1295 | 3.1369 | 3.0998 | 20.7896 | 37.0802 | 0.66275 | 44.55
7.56 | 3.117 | 3.1244 | 3.0873 | 20.646 | 37.1492 | 0.66079 | 44.6
7.565 | 3.1055 | 3.113 | 3.0757 | 20.5023 | 37.2388 | 0.65861 | 44.65
7.57 | 3.0988 | 3.1063 | 3.069 | 20.3683 | 37.2871 | 0.65571 | 44.7
7.575 | 3.0854 | 3.0929 | 3.0555 | 19.9565 | 37.356 | 0.64524 | 44.75
7.58 | 3.072 | 3.0795 | 3.0421 | 19.7554 | 37.3836 | 0.64152 | 44.8
7.585 | 3.0663 | 3.0737 | 3.0363 | 19.5447 | 37.4043 | 0.63586 | 44.85
7.59 | 3.0538 | 3.0613 | 3.0238 | 19.5064 | 37.4526 | 0.6372 | 44.9
7.595 | 3.0414 | 3.0489 | 3.0113 | 19.3628 | 37.5491 | 0.63508 | 44.95
7.6 | 3.0318 | 3.0393 | 3.0017 | 19.334 | 37.6387 | 0.63613 | 45
7.605 | 3.0251 | 3.0326 | 2.9949 | 19.2766 | 37.6732 | 0.63564 | 45.05
7.61 | 3.0117 | 3.0192 | 2.9815 | 19.0755 | 37.7352 | 0.6318 | 45.1
7.615 | 3.0011 | 3.0087 | 2.9709 | 18.9893 | 37.7697 | 0.63115 | 45.15
7.62 | 2.9944 | 3.002 | 2.9642 | 18.8552 | 37.8042 | 0.62809 | 45.2
7.625 | 2.9839 | 2.9915 | 2.9536 | 18.6158 | 37.88 | 0.6223 | 45.25
7.63 | 2.9695 | 2.9771 | 2.9391 | 18.5871 | 37.9903 | 0.62433 | 45.3
7.635 | 2.9628 | 2.9704 | 2.9324 | 18.6063 | 38.0731 | 0.62638 | 45.35
7.64 | 2.96 | 2.9676 | 2.9295 | 18.6446 | 38.0869 | 0.62828 | 45.4
7.645 | 2.9571 | 2.9647 | 2.9265 | 18.6829 | 38.1696 | 0.63017 | 45.45
7.65 | 2.9561 | 2.9638 | 2.9255 | 18.6733 | 38.2661 | 0.63005 | 45.5
7.655 | 2.9561 | 2.9638 | 2.9255 | 18.7595 | 38.342 | 0.63295 | 45.55
7.66 | 2.9552 | 2.9628 | 2.9245 | 18.635 | 38.3765 | 0.62896 | 45.6
7.665 | 2.9542 | 2.9619 | 2.9234 | 18.4818 | 38.4592 | 0.62398 | 45.65
7.67 | 2.9504 | 2.9581 | 2.9196 | 18.4435 | 38.4868 | 0.6235 | 45.7
7.675 | 2.9456 | 2.9533 | 2.9147 | 18.2137 | 38.604 | 0.61672 | 45.75
7.68 | 2.9427 | 2.9505 | 2.9118 | 18.1658 | 38.666 | 0.61569 | 45.8
7.685 | 2.9389 | 2.9466 | 2.9079 | 18.252 | 38.7764 | 0.61941 | 45.85
7.69 | 2.9331 | 2.9409 | 2.9021 | 18.3094 | 38.8246 | 0.62258 | 45.9
7.695 | 2.9264 | 2.9342 | 2.8954 | 18.4435 | 38.8591 | 0.62857 | 45.95
7.7 | 2.9245 | 2.9323 | 2.8934 | 18.4435 | 38.8867 | 0.62898 | 46
7.705 | 2.9159 | 2.9237 | 2.8847 | 18.4722 | 39.0039 | 0.63181 | 46.05
7.71 | 2.9054 | 2.9132 | 2.8741 | 18.3573 | 39.128 | 0.63014 | 46.1
7.715 | 2.9015 | 2.9094 | 2.8702 | 18.252 | 39.1625 | 0.62735 | 46.15
7.72 | 2.892 | 2.8998 | 2.8606 | 18.3286 | 39.2245 | 0.63206 | 46.2
7.725 | 2.8786 | 2.8864 | 2.8471 | 18.3573 | 39.321 | 0.63599 | 46.25
7.73 | 2.8575 | 2.8654 | 2.8259 | 18.2807 | 39.4314 | 0.63798 | 46.3
7.735 | 2.847 | 2.8549 | 2.8154 | 18.1658 | 39.4658 | 0.63631 | 46.35
7.74 | 2.8269 | 2.8348 | 2.7952 | 18.1849 | 39.5279 | 0.6415 | 46.4
7.745 | 2.8163 | 2.8242 | 2.7846 | 18.1466 | 39.6106 | 0.64253 | 46.45
7.75 | 2.8096 | 2.8176 | 2.7779 | 18.0892 | 39.6865 | 0.64202 | 46.5
7.755 | 2.8039 | 2.8118 | 2.7721 | 18.1179 | 39.7554 | 0.64435 | 46.55
7.76 | 2.8 | 2.808 | 2.7682 | 18.0987 | 39.8519 | 0.64454 | 46.6
7.765 | 2.8029 | 2.8109 | 2.7709 | 18.0892 | 39.9623 | 0.64354 | 46.65
7.77 | 2.8039 | 2.8119 | 2.7719 | 18.1083 | 40.0105 | 0.644 | 46.7
7.775 | 2.8048 | 2.8128 | 2.7727 | 18.003 | 40.1071 | 0.64003 | 46.75
7.78 | 2.8087 | 2.8167 | 2.7765 | 17.9551 | 40.1346 | 0.63746 | 46.8
7.785 | 2.8154 | 2.8234 | 2.7832 | 17.8976 | 40.1829 | 0.6339 | 46.85
7.79 | 2.8201 | 2.8282 | 2.788 | 17.8019 | 40.2312 | 0.62944 | 46.9
7.795 | 2.8297 | 2.8378 | 2.7975 | 17.8593 | 40.2932 | 0.62934 | 46.95
7.8 | 2.8412 | 2.8493 | 2.8089 | 17.9072 | 40.4242 | 0.62848 | 47
7.805 | 2.846 | 2.8541 | 2.8136 | 17.7157 | 40.4863 | 0.62071 | 47.05
7.81 | 2.8527 | 2.8608 | 2.8203 | 17.7348 | 40.5552 | 0.61992 | 47.1
7.815 | 2.8585 | 2.8666 | 2.826 | 17.7923 | 40.6035 | 0.62068 | 47.15
7.82 | 2.8604 | 2.8685 | 2.8278 | 17.821 | 40.6793 | 0.62127 | 47.2
7.825 | 2.8594 | 2.8676 | 2.8268 | 17.821 | 40.7138 | 0.62147 | 47.25
7.83 | 2.8585 | 2.8666 | 2.8258 | 17.9359 | 40.7896 | 0.62569 | 47.3
7.835 | 2.8575 | 2.8657 | 2.8248 | 17.9455 | 40.8724 | 0.62622 | 47.35
7.84 | 2.8546 | 2.8628 | 2.8219 | 17.7253 | 40.9206 | 0.61916 | 47.4
7.845 | 2.8479 | 2.8561 | 2.8151 | 17.7061 | 40.9689 | 0.61994 | 47.45
7.85 | 2.8412 | 2.8494 | 2.8084 | 17.821 | 41.0172 | 0.62543 | 47.5
7.855 | 2.8364 | 2.8446 | 2.8036 | 17.7827 | 41.0654 | 0.62513 | 47.55
7.86 | 2.8326 | 2.8408 | 2.7997 | 17.371 | 41.093 | 0.61148 | 47.6
7.865 | 2.8259 | 2.8341 | 2.793 | 17.189 | 41.1413 | 0.6065 | 47.65
7.87 | 2.8163 | 2.8245 | 2.7834 | 17.1603 | 41.162 | 0.60754 | 47.7
7.875 | 2.8039 | 2.8121 | 2.7709 | 17.1028 | 41.2378 | 0.60818 | 47.75
7.88 | 2.7962 | 2.8045 | 2.7632 | 17.0741 | 41.2861 | 0.60882 | 47.8
7.885 | 2.7866 | 2.7949 | 2.7535 | 17.0166 | 41.355 | 0.60885 | 47.85
7.89 | 2.7771 | 2.7853 | 2.7439 | 16.94 | 41.4309 | 0.60819 | 47.9
7.895 | 2.7646 | 2.7729 | 2.7314 | 16.9688 | 41.5136 | 0.61195 | 47.95
7.9 | 2.7579 | 2.7662 | 2.7247 | 17.0166 | 41.5274 | 0.61516 | 48
7.905 | 2.7483 | 2.7566 | 2.715 | 17.0933 | 41.6101 | 0.62007 | 48.05
7.91 | 2.7378 | 2.7461 | 2.7044 | 17.0166 | 41.7066 | 0.61966 | 48.1
7.915 | 2.733 | 2.7413 | 2.6996 | 17.4284 | 41.7204 | 0.63576 | 48.15
7.92 | 2.7263 | 2.7347 | 2.6929 | 12.7745 | 41.7687 | 0.46713 | 48.2
7.925 | 2.7196 | 2.728 | 2.6862 | 16.0303 | 41.7963 | 0.58763 | 48.25
7.93 | 2.7139 | 2.7222 | 2.6804 | 15.7047 | 41.8445 | 0.57691 | 48.3
7.935 | 2.7139 | 2.7222 | 2.6803 | 15.5324 | 41.879 | 0.57057 | 48.35
7.94 | 2.7158 | 2.7242 | 2.6822 | 15.3887 | 41.9273 | 0.5649 | 48.4
7.945 | 2.7148 | 2.7232 | 2.6812 | 15.4462 | 41.9893 | 0.5672 | 48.45
7.95 | 2.7129 | 2.7213 | 2.6793 | 15.3983 | 42.01 | 0.56584 | 48.5
7.955 | 2.7158 | 2.7242 | 2.6821 | 15.3121 | 42.1203 | 0.56208 | 48.55
7.96 | 2.7119 | 2.7204 | 2.6782 | 15.2738 | 42.1824 | 0.56146 | 48.6
7.965 | 2.7052 | 2.7137 | 2.6714 | 15.1972 | 42.2444 | 0.56002 | 48.65
7.97 | 2.6985 | 2.707 | 2.6647 | 15.1493 | 42.2789 | 0.55964 | 48.7
7.975 | 2.6851 | 2.6936 | 2.6512 | 15.111 | 42.3892 | 0.561 | 48.75
7.98 | 2.6679 | 2.6764 | 2.6339 | 15.111 | 42.4237 | 0.56461 | 48.8
7.985 | 2.6564 | 2.6649 | 2.6224 | 15.0919 | 42.4375 | 0.56632 | 48.85
7.99 | 2.6334 | 2.6419 | 2.5994 | 15.0631 | 42.4858 | 0.57016 | 48.9
7.995 | 2.6123 | 2.6209 | 2.5783 | 15.0631 | 42.5478 | 0.57474 | 48.95
8 | 2.6028 | 2.6113 | 2.5687 | 15.0248 | 42.5961 | 0.57538 | 49
8.005 | 2.5846 | 2.5931 | 2.5504 | 15.0631 | 42.6788 | 0.58089 | 49.05
8.01 | 2.3892 | 2.3976 | 2.3558 | 15.0919 | 41.7963 | 0.62946 | 49.1
8.015 | 2.3203 | 2.3286 | 2.287 | 15.0344 | 41.5619 | 0.64564 | 49.15
8.02 | 2.4112 | 2.4194 | 2.3785 | 15.178 | 40.8862 | 0.62734 | 49.2
8.025 | 2.5128 | 2.5209 | 2.4804 | 15.2355 | 40.4863 | 0.60438 | 49.25
8.03 | 2.5338 | 2.5419 | 2.5014 | 15.2834 | 40.5552 | 0.60125 | 49.3
8.035 | 2.5578 | 2.5659 | 2.5252 | 15.3217 | 40.7414 | 0.59712 | 49.35
8.04 | 2.5788 | 2.587 | 2.5461 | 15.4462 | 40.9344 | 0.59706 | 49.4
8.045 | 2.5961 | 2.6043 | 2.5631 | 15.6281 | 41.162 | 0.60009 | 49.45
8.05 | 2.6056 | 2.6139 | 2.5726 | 15.6951 | 41.2723 | 0.60045 | 49.5
8.055 | 2.6229 | 2.6312 | 2.5897 | 15.6664 | 41.4171 | 0.59542 | 49.55
8.06 | 2.6363 | 2.6446 | 2.6031 | 15.6568 | 41.5412 | 0.59203 | 49.6
8.065 | 2.6487 | 2.6571 | 2.6153 | 15.8292 | 41.7342 | 0.59574 | 49.65
8.07 | 2.6564 | 2.6648 | 2.6229 | 16.0686 | 41.8308 | 0.603 | 49.7
8.075 | 2.666 | 2.6744 | 2.6324 | 16.1931 | 42.0238 | 0.60549 | 49.75
8.08 | 2.6717 | 2.6802 | 2.638 | 16.2984 | 42.1962 | 0.60811 | 49.8
8.085 | 2.6727 | 2.6811 | 2.6389 | 16.2793 | 42.2651 | 0.60718 | 49.85
8.09 | 2.6765 | 2.685 | 2.6426 | 16.5378 | 42.3892 | 0.61594 | 49.9
8.095 | 2.6823 | 2.6908 | 2.6482 | 16.624 | 42.5478 | 0.61782 | 49.95
8.1 | 2.688 | 2.6965 | 2.6538 | 16.6528 | 42.6926 | 0.61756 | 50
8.105 | 2.6918 | 2.7004 | 2.6576 | 16.5953 | 42.7409 | 0.61455 | 50.05
8.11 | 2.7004 | 2.709 | 2.6661 | 16.5666 | 42.8719 | 0.61153 | 50.1
8.115 | 2.7139 | 2.7225 | 2.6794 | 16.5378 | 43.0167 | 0.60746 | 50.15
8.12 | 2.7301 | 2.7388 | 2.6956 | 16.5474 | 43.127 | 0.60419 | 50.2
8.125 | 2.7368 | 2.7455 | 2.7023 | 16.5091 | 43.1614 | 0.60132 | 50.25
8.13 | 2.756 | 2.7646 | 2.7214 | 16.5953 | 43.2511 | 0.60027 | 50.3
8.135 | 2.779 | 2.7876 | 2.7443 | 16.6432 | 43.3683 | 0.59703 | 50.35
8.14 | 2.7914 | 2.8001 | 2.7567 | 16.6144 | 43.4303 | 0.59335 | 50.4
8.145 | 2.8192 | 2.8279 | 2.7844 | 16.7102 | 43.5269 | 0.59091 | 50.45
8.15 | 2.8479 | 2.8566 | 2.813 | 16.8155 | 43.651 | 0.58865 | 50.5
8.155 | 2.8776 | 2.8864 | 2.8426 | 16.9305 | 43.7682 | 0.58657 | 50.55
8.16 | 2.8948 | 2.9036 | 2.8598 | 17.1411 | 43.8165 | 0.59034 | 50.6
8.165 | 2.9264 | 2.9352 | 2.8913 | 17.1986 | 43.9406 | 0.58594 | 50.65
8.17 | 2.9571 | 2.9659 | 2.9219 | 17.189 | 44.0233 | 0.57956 | 50.7
8.175 | 2.9762 | 2.9851 | 2.941 | 17.3614 | 44.0716 | 0.58161 | 50.75
8.18 | 3.0069 | 3.0157 | 2.9715 | 17.3901 | 44.1681 | 0.57665 | 50.8
8.185 | 3.0375 | 3.0464 | 3.0021 | 17.5721 | 44.2646 | 0.57682 | 50.85
8.19 | 3.0624 | 3.0713 | 3.0269 | 17.6104 | 44.3405 | 0.57339 | 50.9
8.195 | 3.072 | 3.0809 | 3.0365 | 17.7348 | 44.4025 | 0.57564 | 50.95
8.2 | 3.0854 | 3.0943 | 3.0498 | 17.7348 | 44.499 | 0.57315 | 51
8.205 | 3.0892 | 3.0981 | 3.0536 | 17.7636 | 44.5197 | 0.57336 | 51.05
8.21 | 3.0892 | 3.0981 | 3.0536 | 17.7157 | 44.5473 | 0.57182 | 51.1
8.215 | 3.0892 | 3.0982 | 3.0535 | 17.8498 | 44.63 | 0.57614 | 51.15
8.22 | 3.0873 | 3.0963 | 3.0516 | 18.0604 | 44.6645 | 0.5833 | 51.2
8.225 | 3.0825 | 3.0915 | 3.0468 | 18.1275 | 44.7128 | 0.58637 | 51.25
8.23 | 3.0806 | 3.0896 | 3.0448 | 18.1753 | 44.7128 | 0.58828 | 51.3
8.235 | 3.0739 | 3.0829 | 3.0381 | 18.5297 | 44.761 | 0.60105 | 51.35
8.24 | 3.073 | 3.0819 | 3.0371 | 18.568 | 44.8231 | 0.60248 | 51.4
8.245 | 3.0739 | 3.0829 | 3.038 | 18.5775 | 44.8714 | 0.6026 | 51.45
8.25 | 3.0758 | 3.0848 | 3.0399 | 18.7595 | 44.8851 | 0.60813 | 51.5
8.255 | 3.0797 | 3.0886 | 3.0437 | 19.0085 | 44.9196 | 0.61543 | 51.55
8.26 | 3.0854 | 3.0944 | 3.0494 | 19.0755 | 45.0161 | 0.61645 | 51.6
8.265 | 3.0883 | 3.0973 | 3.0522 | 19.018 | 45.1127 | 0.61402 | 51.65
8.27 | 3.0911 | 3.1002 | 3.055 | 19.0851 | 45.1403 | 0.61561 | 51.7
8.275 | 3.094 | 3.1031 | 3.0579 | 19.133 | 45.2023 | 0.61658 | 51.75
8.28 | 3.0969 | 3.106 | 3.0606 | 19.2191 | 45.3333 | 0.61878 | 51.8
8.285 | 3.0998 | 3.1089 | 3.0634 | 19.133 | 45.4298 | 0.61543 | 51.85
8.29 | 3.0988 | 3.1079 | 3.0625 | 18.9893 | 45.4436 | 0.611 | 51.9
8.295 | 3.0979 | 3.107 | 3.0615 | 18.8744 | 45.4919 | 0.60749 | 51.95
8.3 | 3.0979 | 3.107 | 3.0614 | 18.9127 | 45.5746 | 0.60872 | 52
8.305 | 3.0979 | 3.107 | 3.0613 | 18.9127 | 45.6367 | 0.60872 | 52.05
8.31 | 3.0969 | 3.106 | 3.0603 | 18.9031 | 45.7332 | 0.60859 | 52.1
8.315 | 3.0998 | 3.1089 | 3.0631 | 19.0659 | 45.7953 | 0.61326 | 52.15
8.32 | 3.1055 | 3.1147 | 3.0688 | 19.133 | 45.8642 | 0.61428 | 52.2
8.325 | 3.1074 | 3.1166 | 3.0707 | 19.133 | 45.8918 | 0.6139 | 52.25
8.33 | 3.116 | 3.1252 | 3.0793 | 19.1808 | 45.9538 | 0.61374 | 52.3
8.335 | 3.1266 | 3.1358 | 3.0897 | 19.2574 | 46.0711 | 0.61412 | 52.35
8.34 | 3.1342 | 3.1435 | 3.0973 | 19.2862 | 46.1469 | 0.61353 | 52.4
8.345 | 3.1496 | 3.1588 | 3.1126 | 19.2957 | 46.2434 | 0.61085 | 52.45
8.35 | 3.1678 | 3.177 | 3.1307 | 19.3724 | 46.3055 | 0.60977 | 52.5
8.355 | 3.1869 | 3.1962 | 3.1498 | 19.4202 | 46.3882 | 0.60761 | 52.55
8.36 | 3.1946 | 3.2039 | 3.1574 | 19.583 | 46.4847 | 0.61123 | 52.6
8.365 | 3.207 | 3.2163 | 3.1698 | 19.7267 | 46.5675 | 0.61333 | 52.65
8.37 | 3.2233 | 3.2326 | 3.186 | 19.6405 | 46.6433 | 0.60757 | 52.7
8.375 | 3.2319 | 3.2413 | 3.1946 | 19.6213 | 46.6916 | 0.60536 | 52.75
8.38 | 3.2463 | 3.2556 | 3.2089 | 19.7075 | 46.7398 | 0.60534 | 52.8
8.385 | 3.2616 | 3.271 | 3.2241 | 19.6979 | 46.8226 | 0.60221 | 52.85
8.39 | 3.2741 | 3.2834 | 3.2365 | 19.7075 | 46.9191 | 0.60021 | 52.9
8.395 | 3.2788 | 3.2882 | 3.2413 | 19.899 | 46.9329 | 0.60516 | 52.95
8.4 | 3.2913 | 3.3007 | 3.2537 | 19.9948 | 46.9812 | 0.60578 | 53
8.405 | 3.3047 | 3.3141 | 3.2671 | 20.215 | 47.0156 | 0.60997 | 53.05
8.41 | 3.3104 | 3.3198 | 3.2728 | 20.3204 | 47.0294 | 0.61209 | 53.1
8.415 | 3.3191 | 3.3285 | 3.2814 | 20.2725 | 47.0915 | 0.60906 | 53.15
8.42 | 3.3286 | 3.3381 | 3.2909 | 20.3012 | 47.1535 | 0.60817 | 53.2
8.425 | 3.3325 | 3.3419 | 3.2947 | 20.3491 | 47.188 | 0.60891 | 53.25
8.43 | 3.3363 | 3.3457 | 3.2985 | 20.2629 | 47.2501 | 0.60563 | 53.3
8.435 | 3.342 | 3.3515 | 3.3042 | 20.2821 | 47.319 | 0.60516 | 53.35
8.44 | 3.342 | 3.3515 | 3.3041 | 20.3204 | 47.3811 | 0.6063 | 53.4
8.445 | 3.343 | 3.3525 | 3.3051 | 20.3395 | 47.3949 | 0.6067 | 53.45
8.45 | 3.342 | 3.3515 | 3.3041 | 20.4161 | 47.4776 | 0.60916 | 53.5
8.455 | 3.3401 | 3.3496 | 3.3021 | 20.4928 | 47.5741 | 0.61179 | 53.55
8.46 | 3.3353 | 3.3449 | 3.2972 | 20.3874 | 47.65 | 0.60951 | 53.6
8.465 | 3.3353 | 3.3449 | 3.2972 | 20.3683 | 47.6706 | 0.60894 | 53.65
8.47 | 3.3315 | 3.3411 | 3.2933 | 20.4449 | 47.7327 | 0.61193 | 53.7
8.475 | 3.3258 | 3.3353 | 3.2875 | 20.5023 | 47.8085 | 0.6147 | 53.75
8.48 | 3.321 | 3.3306 | 3.2827 | 20.4736 | 47.9051 | 0.61472 | 53.8
8.485 | 3.3191 | 3.3287 | 3.2807 | 20.7034 | 47.9533 | 0.62198 | 53.85
8.49 | 3.3162 | 3.3258 | 3.2778 | 20.7513 | 48.0223 | 0.62395 | 53.9
8.495 | 3.3133 | 3.3229 | 3.2749 | 20.7034 | 48.0499 | 0.62305 | 53.95
8.5 | 3.3124 | 3.322 | 3.2739 | 20.7705 | 48.0705 | 0.62525 | 54
8.505 | 3.3076 | 3.3172 | 3.2691 | 20.8279 | 48.1188 | 0.62788 | 54.05
8.51 | 3.3057 | 3.3153 | 3.2671 | 20.962 | 48.1947 | 0.63228 | 54.1
8.515 | 3.3104 | 3.3201 | 3.2718 | 21.0386 | 48.2912 | 0.63367 | 54.15
8.52 | 3.3133 | 3.323 | 3.2746 | 21.0386 | 48.3532 | 0.63312 | 54.2
8.525 | 3.321 | 3.3307 | 3.2822 | 21.2684 | 48.4222 | 0.63856 | 54.25
8.53 | 3.3286 | 3.3383 | 3.2898 | 21.3259 | 48.498 | 0.63882 | 54.3
8.535 | 3.3315 | 3.3412 | 3.2927 | 21.3259 | 48.5463 | 0.63827 | 54.35
8.54 | 3.3363 | 3.346 | 3.2974 | 21.4887 | 48.5946 | 0.64222 | 54.4
8.545 | 3.3401 | 3.3499 | 3.3012 | 21.6706 | 48.6566 | 0.64691 | 54.45
8.55 | 3.3468 | 3.3566 | 3.3079 | 21.5844 | 48.7049 | 0.64305 | 54.5
8.555 | 3.3487 | 3.3585 | 3.3098 | 21.4121 | 48.7256 | 0.63755 | 54.55
8.56 | 3.3497 | 3.3595 | 3.3107 | 21.3354 | 48.7738 | 0.63509 | 54.6
8.565 | 3.344 | 3.3537 | 3.3048 | 21.5461 | 48.8841 | 0.64245 | 54.65
8.57 | 3.3401 | 3.3499 | 3.301 | 21.6993 | 48.9186 | 0.64776 | 54.7
8.575 | 3.3267 | 3.3365 | 3.2875 | 21.661 | 48.9807 | 0.64921 | 54.75
8.58 | 3.3066 | 3.3164 | 3.2674 | 21.6802 | 49.0082 | 0.65372 | 54.8
8.585 | 3.2798 | 3.2896 | 3.2405 | 21.6993 | 49.0772 | 0.65963 | 54.85
8.59 | 3.2635 | 3.2733 | 3.2242 | 21.4982 | 49.091 | 0.65677 | 54.9
8.595 | 3.231 | 3.2408 | 3.1916 | 21.5844 | 49.1875 | 0.66602 | 54.95
8.6 | 3.1974 | 3.2073 | 3.158 | 21.6227 | 49.2496 | 0.67417 | 55
8.605 | 3.1821 | 3.192 | 3.1427 | 21.3354 | 49.2978 | 0.66841 | 55.05
8.61 | 3.1467 | 3.1566 | 3.1072 | 21.1822 | 49.4081 | 0.67105 | 55.1
8.615 | 3.1132 | 3.1231 | 3.0736 | 21.0577 | 49.4771 | 0.67426 | 55.15
8.62 | 3.095 | 3.1049 | 3.0554 | 20.8279 | 49.5253 | 0.67081 | 55.2
8.625 | 3.0595 | 3.0695 | 3.0199 | 20.6651 | 49.6012 | 0.67325 | 55.25
8.63 | 3.026 | 3.036 | 2.9863 | 20.5119 | 49.6977 | 0.67563 | 55.3
8.635 | 2.9973 | 3.0073 | 2.9575 | 20.5119 | 49.7805 | 0.68208 | 55.35
8.64 | 2.982 | 2.992 | 2.9421 | 20.3012 | 49.8425 | 0.67853 | 55.4
8.645 | 2.9513 | 2.9613 | 2.9114 | 19.9469 | 49.877 | 0.67358 | 55.45
8.65 | 2.9217 | 2.9316 | 2.8817 | 19.6596 | 49.9252 | 0.6706 | 55.5
8.655 | 2.8958 | 2.9058 | 2.8558 | 19.6213 | 50.0218 | 0.67525 | 55.55
8.66 | 2.8833 | 2.8934 | 2.8433 | 19.5064 | 50.0631 | 0.67418 | 55.6
8.665 | 2.8604 | 2.8704 | 2.8202 | 19.3053 | 50.1597 | 0.67257 | 55.65
8.67 | 2.8422 | 2.8522 | 2.8019 | 19.1138 | 50.3045 | 0.67013 | 55.7
8.675 | 2.824 | 2.8341 | 2.7837 | 18.9127 | 50.401 | 0.66734 | 55.75
8.68 | 2.8173 | 2.8274 | 2.7769 | 18.9127 | 50.4355 | 0.66892 | 55.8
8.685 | 2.7991 | 2.8092 | 2.7587 | 18.8457 | 50.5113 | 0.67086 | 55.85
8.69 | 2.7838 | 2.7939 | 2.7432 | 18.7882 | 50.6423 | 0.67248 | 55.9
8.695 | 2.7713 | 2.7815 | 2.7307 | 18.6733 | 50.7388 | 0.67135 | 55.95
8.7 | 2.7627 | 2.7728 | 2.7221 | 18.6733 | 50.7871 | 0.67343 | 56
8.705 | 2.7493 | 2.7595 | 2.7086 | 18.5871 | 50.8836 | 0.67358 | 56.05
8.71 | 2.7349 | 2.7451 | 2.6941 | 18.4818 | 51.0077 | 0.67326 | 56.1
8.715 | 2.7292 | 2.7394 | 2.6883 | 18.2998 | 51.056 | 0.66803 | 56.15
8.72 | 2.7206 | 2.7308 | 2.6796 | 18.3669 | 51.1732 | 0.67258 | 56.2
8.725 | 2.71 | 2.7203 | 2.669 | 18.3477 | 51.2973 | 0.67448 | 56.25
8.73 | 2.7024 | 2.7126 | 2.6612 | 18.1753 | 51.4076 | 0.67002 | 56.3
8.735 | 2.6995 | 2.7098 | 2.6583 | 17.9934 | 51.4421 | 0.66402 | 56.35
8.74 | 2.6976 | 2.7079 | 2.6563 | 17.8881 | 51.5869 | 0.66059 | 56.4
8.745 | 2.6937 | 2.7041 | 2.6524 | 17.8019 | 51.7317 | 0.65833 | 56.45
8.75 | 2.688 | 2.6984 | 2.6465 | 17.6487 | 51.842 | 0.65405 | 56.5
8.755 | 2.689 | 2.6993 | 2.6475 | 17.6774 | 51.8765 | 0.65488 | 56.55
8.76 | 2.688 | 2.6984 | 2.6464 | 17.754 | 51.9385 | 0.65795 | 56.6
8.765 | 2.687 | 2.6974 | 2.6454 | 17.8019 | 52.0351 | 0.65995 | 56.65
8.77 | 2.6851 | 2.6955 | 2.6434 | 17.7636 | 52.0971 | 0.659 | 56.7
8.775 | 2.6813 | 2.6917 | 2.6395 | 17.6104 | 52.2419 | 0.65424 | 56.75
8.78 | 2.6784 | 2.6889 | 2.6365 | 17.4667 | 52.366 | 0.64959 | 56.8
8.785 | 2.6775 | 2.6879 | 2.6355 | 17.505 | 52.4143 | 0.65124 | 56.85
8.79 | 2.6775 | 2.688 | 2.6355 | 17.505 | 52.4487 | 0.65124 | 56.9
8.795 | 2.6784 | 2.6889 | 2.6364 | 17.4093 | 52.5315 | 0.64744 | 56.95
8.8 | 2.6803 | 2.6909 | 2.6382 | 17.3805 | 52.6418 | 0.64591 | 57
8.805 | 2.6803 | 2.6909 | 2.6382 | 17.1603 | 52.6901 | 0.63772 | 57.05
8.81 | 2.6832 | 2.6938 | 2.641 | 17.122 | 52.7521 | 0.63562 | 57.1
8.815 | 2.6803 | 2.6909 | 2.6381 | 17.0549 | 52.8349 | 0.6338 | 57.15
8.82 | 2.6784 | 2.689 | 2.6361 | 16.9017 | 52.9107 | 0.62855 | 57.2
8.825 | 2.6775 | 2.6881 | 2.6351 | 16.8826 | 52.959 | 0.62806 | 57.25
8.83 | 2.6775 | 2.6881 | 2.6351 | 16.8634 | 52.9934 | 0.62734 | 57.3
8.835 | 2.6755 | 2.6862 | 2.6331 | 16.7198 | 53.0417 | 0.62244 | 57.35
8.84 | 2.6755 | 2.6862 | 2.6331 | 16.7102 | 53.0279 | 0.62209 | 57.4
8.845 | 2.6765 | 2.6871 | 2.634 | 16.806 | 53.09 | 0.62543 | 57.45
8.85 | 2.6775 | 2.6881 | 2.6349 | 16.7677 | 53.1658 | 0.62377 | 57.5
8.855 | 2.6784 | 2.6891 | 2.6358 | 16.6815 | 53.2348 | 0.62034 | 57.55
8.86 | 2.6803 | 2.691 | 2.6377 | 16.6528 | 53.2968 | 0.61883 | 57.6
8.865 | 2.6842 | 2.6948 | 2.6415 | 16.6719 | 53.3451 | 0.61866 | 57.65
8.87 | 2.6966 | 2.7073 | 2.6539 | 16.7868 | 53.3795 | 0.62006 | 57.7
8.875 | 2.711 | 2.7217 | 2.6682 | 16.7677 | 53.4278 | 0.61608 | 57.75
8.88 | 2.7186 | 2.7293 | 2.6759 | 16.7294 | 53.4071 | 0.61295 | 57.8
8.885 | 2.732 | 2.7427 | 2.6893 | 16.7772 | 53.4416 | 0.6117 | 57.85
8.89 | 2.7445 | 2.7552 | 2.7017 | 16.7868 | 53.5381 | 0.60928 | 57.9
8.895 | 2.7617 | 2.7725 | 2.7188 | 17.0262 | 53.6484 | 0.61412 | 57.95
8.9 | 2.7713 | 2.782 | 2.7284 | 17.2082 | 53.6622 | 0.61854 | 58
8.905 | 2.7885 | 2.7993 | 2.7456 | 17.7348 | 53.7105 | 0.63355 | 58.05
8.91 | 2.8077 | 2.8185 | 2.7647 | 16.1931 | 53.7932 | 0.57454 | 58.1
8.915 | 2.8192 | 2.83 | 2.7761 | 16.0016 | 53.807 | 0.56544 | 58.15
8.92 | 2.8403 | 2.851 | 2.7972 | 15.992 | 53.8277 | 0.56092 | 58.2
8.925 | 2.8594 | 2.8702 | 2.8163 | 16.1356 | 53.8691 | 0.56218 | 58.25
8.93 | 2.8795 | 2.8903 | 2.8364 | 16.5091 | 53.9173 | 0.57119 | 58.3
8.935 | 2.8901 | 2.9008 | 2.8469 | 16.624 | 53.9518 | 0.57308 | 58.35
8.94 | 2.914 | 2.9248 | 2.8708 | 16.8347 | 54.0001 | 0.57559 | 58.4
8.945 | 2.9303 | 2.9411 | 2.887 | 16.9305 | 54.0483 | 0.57565 | 58.45
8.95 | 2.937 | 2.9478 | 2.8937 | 17.1028 | 54.0621 | 0.58019 | 58.5
8.955 | 2.9533 | 2.9641 | 2.91 | 17.2177 | 54.0966 | 0.58088 | 58.55
8.96 | 2.9686 | 2.9794 | 2.9253 | 17.5338 | 54.1311 | 0.5885 | 58.6
8.965 | 2.9829 | 2.9938 | 2.9396 | 17.6487 | 54.1793 | 0.58951 | 58.65
8.97 | 2.9887 | 2.9995 | 2.9453 | 17.8115 | 54.1931 | 0.59381 | 58.7
8.975 | 2.9973 | 3.0081 | 2.9539 | 18.0509 | 54.2207 | 0.60007 | 58.75
8.98 | 3.0078 | 3.0187 | 2.9644 | 18.2807 | 54.269 | 0.60558 | 58.8
8.985 | 3.0136 | 3.0244 | 2.9702 | 18.5392 | 54.269 | 0.61298 | 58.85
8.99 | 3.0241 | 3.035 | 2.9807 | 18.7116 | 54.3172 | 0.61653 | 58.9
8.995 | 3.0375 | 3.0484 | 2.994 | 19.0085 | 54.3862 | 0.62356 | 58.95
9 | 3.0519 | 3.0628 | 3.0083 | 19.1904 | 54.4344 | 0.62657 | 59
9.005 | 2.6181 | 2.6284 | 2.5769 | 19.2574 | 51.5042 | 0.73267 | 59.05
9.01 | 3.0241 | 3.0344 | 2.9831 | 19.3532 | 51.2628 | 0.6378 | 59.1
9.015 | 3.0461 | 3.0564 | 3.0051 | 19.6405 | 51.3456 | 0.6426 | 59.15
9.02 | 3.0682 | 3.0785 | 3.0269 | 19.7458 | 51.6007 | 0.64141 | 59.2
9.025 | 3.0816 | 3.0919 | 3.0401 | 19.7267 | 51.8558 | 0.638 | 59.25
9.03 | 3.094 | 3.1044 | 3.0524 | 19.8512 | 52.0488 | 0.63945 | 59.3
9.035 | 3.0988 | 3.1092 | 3.0571 | 19.9852 | 52.1454 | 0.64277 | 59.35
9.04 | 3.1036 | 3.1141 | 3.0617 | 19.9469 | 52.3384 | 0.64054 | 59.4
9.045 | 3.1074 | 3.1179 | 3.0654 | 20.0139 | 52.5935 | 0.64189 | 59.45
9.05 | 3.1093 | 3.1199 | 3.0671 | 20.0618 | 52.8004 | 0.64303 | 59.5
9.055 | 3.1074 | 3.118 | 3.0651 | 20.148 | 52.8831 | 0.64618 | 59.55
9.06 | 3.1046 | 3.1152 | 3.0621 | 20.1289 | 53.0417 | 0.64616 | 59.6
9.065 | 3.095 | 3.1056 | 3.0524 | 20.2246 | 53.1865 | 0.65123 | 59.65
9.07 | 3.0892 | 3.0999 | 3.0466 | 20.1001 | 53.283 | 0.64841 | 59.7
9.075 | 3.0806 | 3.0913 | 3.0379 | 19.9948 | 53.4278 | 0.64681 | 59.75
9.08 | 3.0682 | 3.0789 | 3.0253 | 19.8416 | 53.5657 | 0.64444 | 59.8
9.085 | 3.0595 | 3.0703 | 3.0166 | 19.832 | 53.7105 | 0.64593 | 59.85
9.09 | 3.0567 | 3.0674 | 3.0136 | 19.7267 | 53.807 | 0.6431 | 59.9
9.095 | 3.05 | 3.0608 | 3.0068 | 19.7745 | 53.9656 | 0.64607 | 59.95
9.1 | 3.0414 | 3.0522 | 2.998 | 19.7458 | 54.1449 | 0.64694 | 60
9.105 | 3.0394 | 3.0503 | 2.996 | 19.6884 | 54.2414 | 0.64546 | 60.05
9.11 | 3.0356 | 3.0465 | 2.9921 | 19.7267 | 54.3655 | 0.64752 | 60.1
9.115 | 3.0318 | 3.0427 | 2.9882 | 19.832 | 54.462 | 0.6518 | 60.15
9.12 | 3.026 | 3.037 | 2.9823 | 19.6979 | 54.6068 | 0.64861 | 60.2
9.125 | 3.0241 | 3.035 | 2.9804 | 19.6213 | 54.6551 | 0.64649 | 60.25
9.13 | 3.0251 | 3.036 | 2.9812 | 19.765 | 54.7861 | 0.65101 | 60.3
9.135 | 3.026 | 3.037 | 2.9821 | 19.9086 | 54.9309 | 0.65553 | 60.35
9.14 | 3.0251 | 3.0361 | 2.981 | 19.9278 | 55.0688 | 0.65636 | 60.4
9.145 | 3.0251 | 3.0361 | 2.981 | 19.8129 | 55.1515 | 0.65257 | 60.45
9.15 | 3.026 | 3.0371 | 2.9818 | 19.8129 | 55.2618 | 0.65236 | 60.5
9.155 | 3.0385 | 3.0496 | 2.994 | 19.9469 | 55.5652 | 0.65408 | 60.55
9.16 | 3.0461 | 3.0573 | 3.0016 | 20.148 | 55.6479 | 0.65902 | 60.6
9.165 | 3.0615 | 3.0726 | 3.0168 | 20.0331 | 55.8065 | 0.65199 | 60.65
9.17 | 3.0758 | 3.087 | 3.0311 | 19.899 | 55.9513 | 0.6446 | 60.7
9.175 | 3.0844 | 3.0956 | 3.0397 | 19.899 | 55.9858 | 0.64281 | 60.75
9.18 | 3.0988 | 3.11 | 3.054 | 19.9373 | 56.0616 | 0.64107 | 60.8
9.185 | 3.1122 | 3.1235 | 3.0673 | 19.9182 | 56.1926 | 0.6377 | 60.85
9.19 | 3.1275 | 3.1388 | 3.0825 | 19.899 | 56.3374 | 0.63397 | 60.9
9.195 | 3.1352 | 3.1465 | 3.0901 | 19.9565 | 56.3995 | 0.63425 | 60.95
9.2 | 3.1505 | 3.1618 | 3.1054 | 20.1097 | 56.4615 | 0.63602 | 61
9.205 | 3.1601 | 3.1714 | 3.1149 | 20.1672 | 56.5098 | 0.63591 | 61.05
9.21 | 3.1678 | 3.1791 | 3.1225 | 20.2629 | 56.6201 | 0.63738 | 61.1
9.215 | 3.1725 | 3.1839 | 3.1272 | 20.3012 | 56.6684 | 0.63763 | 61.15
9.22 | 3.1831 | 3.1944 | 3.1377 | 20.4736 | 56.7856 | 0.64091 | 61.2
9.225 | 3.1869 | 3.1983 | 3.1414 | 20.4449 | 56.8959 | 0.63924 | 61.25
9.23 | 3.1888 | 3.2002 | 3.1432 | 20.6364 | 57.0062 | 0.64484 | 61.3
9.235 | 3.1898 | 3.2012 | 3.1441 | 20.9332 | 57.0683 | 0.65392 | 61.35
9.24 | 3.1907 | 3.2022 | 3.145 | 21.0482 | 57.1648 | 0.65731 | 61.4
9.245 | 3.186 | 3.1974 | 3.1402 | 21.1535 | 57.2475 | 0.66158 | 61.45
9.25 | 3.1716 | 3.183 | 3.1258 | 21.2205 | 57.2613 | 0.66667 | 61.5
9.255 | 3.1649 | 3.1763 | 3.1191 | 21.4025 | 57.2613 | 0.67381 | 61.55
9.26 | 3.1476 | 3.1591 | 3.1018 | 21.3929 | 57.3578 | 0.67718 | 61.6
9.265 | 3.1285 | 3.14 | 3.0825 | 21.5174 | 57.4544 | 0.68527 | 61.65
9.27 | 3.1199 | 3.1314 | 3.0739 | 21.6419 | 57.5026 | 0.69113 | 61.7
9.275 | 3.1026 | 3.1142 | 3.0566 | 21.6131 | 57.5992 | 0.69403 | 61.75
9.28 | 3.0864 | 3.0979 | 3.0402 | 21.8047 | 57.6612 | 0.70385 | 61.8
9.285 | 3.0768 | 3.0883 | 3.0306 | 21.9292 | 57.7439 | 0.71006 | 61.85
9.29 | 3.0739 | 3.0855 | 3.0277 | 21.8717 | 57.806 | 0.70886 | 61.9
9.295 | 3.0701 | 3.0817 | 3.0237 | 21.9579 | 57.9163 | 0.71253 | 61.95
9.3 | 3.0701 | 3.0817 | 3.0236 | 22.1015 | 58.0473 | 0.71719 | 62
9.305 | 3.071 | 3.0827 | 3.0246 | 22.159 | 58.0956 | 0.71883 | 62.05
9.31 | 3.0758 | 3.0875 | 3.0293 | 22.2164 | 58.1438 | 0.71957 | 62.1
9.315 | 3.0864 | 3.098 | 3.0398 | 22.3984 | 58.1714 | 0.723 | 62.15
9.32 | 3.1036 | 3.1153 | 3.057 | 22.5324 | 58.268 | 0.72329 | 62.2
9.325 | 3.1141 | 3.1258 | 3.0675 | 22.5324 | 58.3024 | 0.72086 | 62.25
9.33 | 3.1371 | 3.1488 | 3.0904 | 22.6569 | 58.3645 | 0.71954 | 62.3
9.335 | 3.163 | 3.1747 | 3.1162 | 22.724 | 58.4955 | 0.71579 | 62.35
9.34 | 3.1907 | 3.2025 | 3.1438 | 22.8676 | 58.6196 | 0.71406 | 62.4
9.345 | 3.2051 | 3.2168 | 3.1582 | 23.0496 | 58.6679 | 0.71653 | 62.45
9.35 | 3.2357 | 3.2475 | 3.1887 | 23.1549 | 58.7644 | 0.71301 | 62.5
9.355 | 3.2673 | 3.2791 | 3.2203 | 23.0974 | 58.8126 | 0.70438 | 62.55
9.36 | 3.2817 | 3.2935 | 3.2347 | 23.1836 | 58.8264 | 0.70393 | 62.6
9.365 | 3.3114 | 3.3232 | 3.2643 | 23.3273 | 58.9092 | 0.70196 | 62.65
9.37 | 3.344 | 3.3558 | 3.2967 | 23.605 | 59.054 | 0.70341 | 62.7
9.375 | 3.3602 | 3.3721 | 3.313 | 23.7295 | 59.1022 | 0.70371 | 62.75
9.38 | 3.3861 | 3.3979 | 3.3388 | 23.7199 | 59.1643 | 0.69807 | 62.8
9.385 | 3.4158 | 3.4276 | 3.3684 | 23.7007 | 59.2263 | 0.69146 | 62.85
9.39 | 3.4407 | 3.4525 | 3.3932 | 23.7007 | 59.3229 | 0.68647 | 62.9
9.395 | 3.4493 | 3.4612 | 3.4018 | 23.6816 | 59.3711 | 0.68421 | 62.95
9.4 | 3.4732 | 3.4851 | 3.4257 | 23.7295 | 59.4676 | 0.68088 | 63
9.405 | 3.4972 | 3.5091 | 3.4495 | 23.9018 | 59.5504 | 0.68114 | 63.05
9.41 | 3.5068 | 3.5187 | 3.4591 | 23.8922 | 59.5987 | 0.67901 | 63.1
9.415 | 3.524 | 3.5359 | 3.4763 | 23.9497 | 59.6607 | 0.67733 | 63.15
9.42 | 3.5431 | 3.5551 | 3.4954 | 23.9306 | 59.709 | 0.67314 | 63.2
9.425 | 3.5594 | 3.5714 | 3.5116 | 24.0263 | 59.771 | 0.67275 | 63.25
9.43 | 3.5661 | 3.5781 | 3.5183 | 24.1412 | 59.7917 | 0.6747 | 63.3
9.435 | 3.5824 | 3.5944 | 3.5345 | 24.4285 | 59.84 | 0.67963 | 63.35
9.44 | 3.5996 | 3.6116 | 3.5517 | 24.4477 | 59.9158 | 0.67692 | 63.4
9.445 | 3.6121 | 3.6241 | 3.5641 | 24.6392 | 59.9296 | 0.67988 | 63.45
9.45 | 3.6322 | 3.6442 | 3.5842 | 24.7541 | 59.9779 | 0.67928 | 63.5
9.455 | 3.6523 | 3.6643 | 3.6043 | 24.9839 | 60.0606 | 0.68182 | 63.55
9.46 | 3.6667 | 3.6787 | 3.6186 | 25.118 | 60.0951 | 0.6828 | 63.6
9.465 | 3.6925 | 3.7046 | 3.6444 | 25.1371 | 60.1433 | 0.67855 | 63.65
9.47 | 3.7193 | 3.7314 | 3.6712 | 25.3765 | 60.2054 | 0.68008 | 63.7
9.475 | 3.7471 | 3.7592 | 3.6989 | 25.6542 | 60.2812 | 0.68245 | 63.75
9.48 | 3.7643 | 3.7764 | 3.7161 | 25.7787 | 60.3157 | 0.68263 | 63.8
9.485 | 3.7998 | 3.8119 | 3.7515 | 25.9798 | 60.3778 | 0.68155 | 63.85
9.49 | 3.8343 | 3.8463 | 3.7859 | 26.1618 | 60.426 | 0.68017 | 63.9
9.495 | 3.8505 | 3.8626 | 3.8021 | 26.564 | 60.495 | 0.68772 | 63.95
9.5 | 3.8879 | 3.9 | 3.8394 | 26.7268 | 60.557 | 0.6853 | 64
9.505 | 3.93 | 3.9421 | 3.8815 | 26.9374 | 60.6329 | 0.68332 | 64.05
9.51 | 3.9721 | 3.9843 | 3.9236 | 27.0619 | 60.7294 | 0.67922 | 64.1
9.515 | 3.9923 | 4.0044 | 3.9436 | 27.196 | 60.7639 | 0.67915 | 64.15
9.52 | 4.0325 | 4.0446 | 3.9838 | 27.3492 | 60.7983 | 0.67618 | 64.2
9.525 | 4.0737 | 4.0858 | 4.025 | 27.6556 | 60.8742 | 0.67687 | 64.25
9.53 | 4.0938 | 4.1059 | 4.0451 | 27.9429 | 60.8742 | 0.68055 | 64.3
9.535 | 4.1359 | 4.1481 | 4.0871 | 28.2877 | 60.9569 | 0.68194 | 64.35
9.54 | 4.1713 | 4.1835 | 4.1225 | 28.4792 | 61.0672 | 0.68074 | 64.4
9.545 | 4.202 | 4.2142 | 4.153 | 28.6611 | 61.1638 | 0.68011 | 64.45
9.55 | 4.2202 | 4.2324 | 4.1712 | 28.8909 | 61.1982 | 0.68261 | 64.5
9.555 | 4.2556 | 4.2679 | 4.2066 | 29.3123 | 61.2741 | 0.68682 | 64.55
9.56 | 4.292 | 4.3043 | 4.2429 | 29.5613 | 61.3568 | 0.68679 | 64.6
9.565 | 4.3092 | 4.3215 | 4.2601 | 29.8102 | 61.3706 | 0.68981 | 64.65
9.57 | 4.3389 | 4.3512 | 4.2897 | 30.1741 | 61.4534 | 0.69347 | 64.7
9.575 | 4.3686 | 4.3809 | 4.3194 | 30.3369 | 61.5154 | 0.69248 | 64.75
9.58 | 4.3868 | 4.3991 | 4.3375 | 30.72 | 61.5775 | 0.69832 | 64.8
9.585 | 4.4213 | 4.4336 | 4.3719 | 30.9402 | 61.6464 | 0.69786 | 64.85
9.59 | 4.4519 | 4.4643 | 4.4025 | 31.1126 | 61.7429 | 0.69693 | 64.9
9.595 | 4.4797 | 4.492 | 4.4302 | 31.5531 | 61.8326 | 0.70242 | 64.95
9.6 | 4.496 | 4.5083 | 4.4465 | 32.0319 | 61.8808 | 0.7105 | 65
9.605 | 4.5276 | 4.5399 | 4.478 | 32.4245 | 61.9636 | 0.7142 | 65.05
9.61 | 4.5544 | 4.5668 | 4.5047 | 32.5203 | 62.0256 | 0.71211 | 65.1
9.615 | 4.5802 | 4.5926 | 4.5306 | 32.7884 | 62.0739 | 0.71393 | 65.15
9.62 | 4.5946 | 4.607 | 4.5449 | 32.9129 | 62.1084 | 0.71441 | 65.2
9.625 | 4.6224 | 4.6348 | 4.5726 | 33.0853 | 62.1566 | 0.71385 | 65.25
9.63 | 4.6444 | 4.6568 | 4.5946 | 33.2289 | 62.2049 | 0.71355 | 65.3
9.635 | 4.6616 | 4.6741 | 4.6118 | 33.2193 | 62.2531 | 0.71071 | 65.35
9.64 | 4.6683 | 4.6808 | 4.6185 | 33.2864 | 62.2531 | 0.71113 | 65.4
9.645 | 4.6827 | 4.6951 | 4.6329 | 33.2768 | 62.2807 | 0.70875 | 65.45
9.65 | 4.6894 | 4.7019 | 4.6395 | 33.114 | 62.3635 | 0.70427 | 65.5
9.655 | 4.6884 | 4.7009 | 4.6385 | 33.0374 | 62.4117 | 0.70279 | 65.55
9.66 | 4.6884 | 4.7009 | 4.6385 | 33.0565 | 62.4255 | 0.70319 | 65.6
9.665 | 4.6865 | 4.699 | 4.6365 | 33.0565 | 62.5083 | 0.70348 | 65.65
9.67 | 4.6798 | 4.6923 | 4.6298 | 32.8937 | 62.5565 | 0.70101 | 65.7
9.675 | 4.6741 | 4.6866 | 4.624 | 32.5969 | 62.6186 | 0.69553 | 65.75
9.68 | 4.6645 | 4.677 | 4.6143 | 32.6256 | 62.7634 | 0.69757 | 65.8
9.685 | 4.652 | 4.6646 | 4.6018 | 32.5394 | 62.8461 | 0.69758 | 65.85
9.69 | 4.6444 | 4.657 | 4.5941 | 32.5107 | 62.8737 | 0.69811 | 65.9
9.695 | 4.6348 | 4.6474 | 4.5844 | 32.4915 | 62.984 | 0.69913 | 65.95
9.7 | 4.63 | 4.6426 | 4.5795 | 32.4341 | 63.1012 | 0.69861 | 66
9.705 | 4.6281 | 4.6408 | 4.5775 | 32.4341 | 63.2253 | 0.6989 | 66.05
9.71 | 4.6281 | 4.6408 | 4.5775 | 32.4245 | 63.2598 | 0.69869 | 66.1
9.715 | 4.631 | 4.6437 | 4.5803 | 32.549 | 63.3701 | 0.70094 | 66.15
9.72 | 4.6415 | 4.6542 | 4.5907 | 32.5394 | 63.4804 | 0.69914 | 66.2
9.725 | 4.6559 | 4.6686 | 4.605 | 32.4054 | 63.6252 | 0.69411 | 66.25
9.73 | 4.6616 | 4.6744 | 4.6107 | 32.5011 | 63.6873 | 0.69531 | 66.3
9.735 | 4.6798 | 4.6926 | 4.6288 | 32.6831 | 63.8321 | 0.69648 | 66.35
9.74 | 4.7028 | 4.7156 | 4.6517 | 32.9895 | 63.8803 | 0.69959 | 66.4
9.745 | 4.7152 | 4.728 | 4.6641 | 33.0565 | 63.901 | 0.69916 | 66.45
9.75 | 4.7488 | 4.7615 | 4.6976 | 33.3055 | 63.9148 | 0.69947 | 66.5
9.755 | 4.789 | 4.8018 | 4.7378 | 33.5449 | 63.9493 | 0.69859 | 66.55
9.76 | 4.8321 | 4.8449 | 4.7809 | 33.813 | 63.9768 | 0.69791 | 66.6
9.765 | 4.856 | 4.8688 | 4.8048 | 34.0716 | 64.0113 | 0.69979 | 66.65
9.77 | 4.9058 | 4.9186 | 4.8546 | 34.311 | 64.0734 | 0.69757 | 66.7
9.775 | 4.9614 | 4.9742 | 4.9101 | 34.7419 | 64.1079 | 0.69845 | 66.75
9.78 | 4.9939 | 5.0067 | 4.9426 | 35.1058 | 64.1216 | 0.70117 | 66.8
9.785 | 5.0514 | 5.0642 | 5 | 35.3165 | 64.2044 | 0.69737 | 66.85
9.79 | 5.1117 | 5.1246 | 5.0603 | 35.4697 | 64.2802 | 0.69215 | 66.9
9.795 | 5.1404 | 5.1533 | 5.089 | 35.8815 | 64.3009 | 0.69628 | 66.95
9.8 | 5.1969 | 5.2098 | 5.1455 | 36.4273 | 64.2664 | 0.69921 | 67
9.805 | 5.2419 | 5.2548 | 5.1905 | 36.5901 | 64.2526 | 0.69632 | 67.05
9.81 | 5.2869 | 5.2998 | 5.2355 | 37.021 | 64.3147 | 0.69854 | 67.1
9.815 | 5.307 | 5.3199 | 5.2556 | 37.7201 | 64.3492 | 0.70903 | 67.15
9.82 | 5.3444 | 5.3573 | 5.2929 | 38.2468 | 64.3767 | 0.71392 | 67.2
9.825 | 5.376 | 5.3889 | 5.3245 | 38.3904 | 64.3974 | 0.7124 | 67.25
9.83 | 5.4028 | 5.4157 | 5.3512 | 38.8022 | 64.4595 | 0.71648 | 67.3
9.835 | 5.4162 | 5.4291 | 5.3646 | 39.099 | 64.4733 | 0.72017 | 67.35
9.84 | 5.4363 | 5.4492 | 5.3847 | 39.3288 | 64.5077 | 0.72173 | 67.4
9.845 | 5.4497 | 5.4626 | 5.3981 | 39.5012 | 64.5077 | 0.72312 | 67.45
9.85 | 5.4574 | 5.4703 | 5.4058 | 39.3863 | 64.5215 | 0.72 | 67.5
9.855 | 5.4583 | 5.4713 | 5.4067 | 39.348 | 64.5215 | 0.71918 | 67.55
9.86 | 5.4583 | 5.4713 | 5.4067 | 39.348 | 64.5353 | 0.71918 | 67.6
9.865 | 5.4555 | 5.4684 | 5.4038 | 39.4342 | 64.5353 | 0.72113 | 67.65
9.87 | 5.4545 | 5.4674 | 5.4029 | 39.2714 | 64.556 | 0.71828 | 67.7
9.875 | 5.4469 | 5.4598 | 5.3952 | 39.2139 | 64.5215 | 0.71824 | 67.75
9.88 | 5.4382 | 5.4511 | 5.3866 | 38.965 | 64.5077 | 0.7148 | 67.8
9.885 | 5.4258 | 5.4387 | 5.3742 | 36.8774 | 64.5215 | 0.67806 | 67.85
9.89 | 5.4191 | 5.432 | 5.3675 | 41.8473 | 64.5353 | 0.77039 | 67.9
9.895 | 5.4028 | 5.4157 | 5.3511 | 38.7351 | 64.5836 | 0.71523 | 67.95
9.9 | 5.3827 | 5.3956 | 5.331 | 36.5901 | 64.6043 | 0.67814 | 68
9.905 | 5.3741 | 5.387 | 5.3224 | 35.9964 | 64.6043 | 0.66821 | 68.05
9.91 | 5.3482 | 5.3612 | 5.2965 | 35.3644 | 64.6525 | 0.65964 | 68.1
9.915 | 5.3214 | 5.3344 | 5.2697 | 35.192 | 64.7008 | 0.65972 | 68.15
9.92 | 5.2975 | 5.3104 | 5.2457 | 35.0771 | 64.7766 | 0.66053 | 68.2
9.925 | 5.2831 | 5.2961 | 5.2313 | 34.9334 | 64.8111 | 0.65961 | 68.25
9.93 | 5.2477 | 5.2606 | 5.1958 | 34.7323 | 64.8249 | 0.66023 | 68.3
9.935 | 5.2132 | 5.2262 | 5.1613 | 34.5791 | 64.887 | 0.66165 | 68.35
9.94 | 5.1988 | 5.2118 | 5.1469 | 34.4163 | 64.9352 | 0.66035 | 68.4
9.945 | 5.1701 | 5.1831 | 5.1181 | 34.4068 | 65.0042 | 0.66382 | 68.45
9.95 | 5.151 | 5.164 | 5.0989 | 34.3301 | 65.08 | 0.6648 | 68.5
9.955 | 5.1356 | 5.1487 | 5.0835 | 34.3972 | 65.1765 | 0.66808 | 68.55
9.96 | 5.1308 | 5.1439 | 5.0787 | 34.5121 | 65.211 | 0.67093 | 68.6
9.965 | 5.1241 | 5.1372 | 5.072 | 34.5791 | 65.211 | 0.67311 | 68.65
9.97 | 5.1213 | 5.1343 | 5.0691 | 34.5983 | 65.211 | 0.67386 | 68.7
9.975 | 5.1232 | 5.1362 | 5.071 | 34.6557 | 65.2593 | 0.67473 | 68.75
9.98 | 5.1232 | 5.1362 | 5.071 | 34.6557 | 65.2869 | 0.67473 | 68.8
9.985 | 5.0811 | 5.0934 | 5.0318 | 34.627 | 61.5292 | 0.67985 | 68.85
9.99 | 4.8733 | 4.8852 | 4.8255 | 34.7419 | 59.7228 | 0.71117 | 68.9
9.995 | 5.0102 | 5.0221 | 4.9627 | 35.0962 | 59.3918 | 0.69884 | 68.95
10 | 5.0676 | 5.0796 | 5.0199 | 35.192 | 59.6469 | 0.69281 | 69
10.005 | 5.0791 | 5.0912 | 5.031 | 35.1633 | 60.1227 | 0.69067 | 69.05
10.01 | 5.0772 | 5.0893 | 5.0288 | 35.0771 | 60.5432 | 0.68923 | 69.1
10.015 | 5.0734 | 5.0855 | 5.0248 | 35.0867 | 60.7501 | 0.68993 | 69.15
10.02 | 5.0667 | 5.0789 | 5.0178 | 35.0196 | 61.15 | 0.68951 | 69.2
10.025 | 5.0504 | 5.0627 | 5.0012 | 35.192 | 61.5154 | 0.69512 | 69.25
10.03 | 5.038 | 5.0503 | 4.9885 | 35.2207 | 61.8533 | 0.69739 | 69.3
10.035 | 5.0313 | 5.0437 | 4.9816 | 35.2207 | 62.0256 | 0.69832 | 69.35
10.04 | 5.0179 | 5.0303 | 4.968 | 35.1058 | 62.3635 | 0.69788 | 69.4
10.045 | 5.0025 | 5.0151 | 4.9524 | 35.1441 | 62.6186 | 0.70077 | 69.45
10.05 | 4.991 | 5.0036 | 4.9408 | 35.2399 | 62.8599 | 0.70429 | 69.5
10.055 | 4.9853 | 4.9979 | 4.9349 | 35.4984 | 62.9564 | 0.71027 | 69.55
10.06 | 4.9728 | 4.9855 | 4.9223 | 35.5463 | 63.1771 | 0.713 | 69.6
10.065 | 4.9604 | 4.9731 | 4.9097 | 35.3069 | 63.4046 | 0.70996 | 69.65
10.07 | 4.9566 | 4.9693 | 4.9058 | 35.2399 | 63.5149 | 0.70916 | 69.7
10.075 | 4.9432 | 4.9559 | 4.8922 | 35.1154 | 63.7217 | 0.70856 | 69.75
10.08 | 4.9355 | 4.9483 | 4.8844 | 34.8568 | 63.9148 | 0.70442 | 69.8
10.085 | 4.9259 | 4.9388 | 4.8746 | 34.5983 | 64.1561 | 0.70055 | 69.85
10.09 | 4.9192 | 4.9321 | 4.8678 | 34.6557 | 64.2526 | 0.70266 | 69.9
10.095 | 4.9058 | 4.9187 | 4.8542 | 34.8089 | 64.4595 | 0.70769 | 69.95
10.1 | 4.8953 | 4.9082 | 4.8436 | 34.8089 | 64.6319 | 0.7092 | 70
10.105 | 4.8895 | 4.9025 | 4.8378 | 34.7419 | 64.6801 | 0.70866 | 70.05
10.11 | 4.8828 | 4.8958 | 4.831 | 34.7132 | 64.8249 | 0.70904 | 70.1
10.115 | 4.878 | 4.891 | 4.8261 | 34.7323 | 64.9835 | 0.71012 | 70.15
10.12 | 4.8733 | 4.8863 | 4.8211 | 34.7419 | 65.1628 | 0.71101 | 70.2
10.125 | 4.8723 | 4.8853 | 4.8201 | 34.6845 | 65.2386 | 0.70997 | 70.25
10.13 | 4.8742 | 4.8873 | 4.8219 | 34.6079 | 65.3834 | 0.70812 | 70.3
10.135 | 4.8752 | 4.8883 | 4.8228 | 34.6557 | 65.4661 | 0.70896 | 70.35
10.14 | 4.8771 | 4.8902 | 4.8245 | 34.6366 | 65.6868 | 0.70828 | 70.4
10.145 | 4.8828 | 4.896 | 4.8301 | 34.6079 | 65.8522 | 0.70686 | 70.45
10.15 | 4.8982 | 4.9114 | 4.8453 | 34.6845 | 66.0729 | 0.70621 | 70.5
10.155 | 4.9163 | 4.9296 | 4.8634 | 34.8568 | 66.1556 | 0.7071 | 70.55
10.16 | 4.9288 | 4.942 | 4.8758 | 35.0483 | 66.1832 | 0.70919 | 70.6
10.165 | 4.9594 | 4.9727 | 4.9064 | 35.2399 | 66.2935 | 0.70867 | 70.65
10.17 | 4.9853 | 4.9986 | 4.9322 | 35.2878 | 66.39 | 0.70596 | 70.7
10.175 | 4.9977 | 5.011 | 4.9446 | 35.6038 | 66.4383 | 0.71051 | 70.75
10.18 | 5.0313 | 5.0446 | 4.978 | 35.9389 | 66.5348 | 0.71243 | 70.8
10.185 | 5.0609 | 5.0743 | 5.0076 | 36.14 | 66.6176 | 0.71222 | 70.85
10.19 | 5.0897 | 5.103 | 5.0363 | 36.4273 | 66.6934 | 0.71384 | 70.9
10.195 | 5.104 | 5.1174 | 5.0507 | 36.6476 | 66.7279 | 0.71614 | 70.95
10.2 | 5.1308 | 5.1442 | 5.0774 | 36.7912 | 66.7899 | 0.7152 | 71
10.205 | 5.1586 | 5.172 | 5.1051 | 36.8103 | 66.8589 | 0.71172 | 71.05
10.21 | 5.1835 | 5.1969 | 5.13 | 36.8582 | 66.9347 | 0.70923 | 71.1
10.215 | 5.1931 | 5.2065 | 5.1395 | 36.9348 | 67.0037 | 0.7094 | 71.15
10.22 | 5.2151 | 5.2285 | 5.1614 | 36.9061 | 67.114 | 0.70586 | 71.2
10.225 | 5.2371 | 5.2506 | 5.1834 | 37.0019 | 67.2381 | 0.70472 | 71.25
10.23 | 5.2573 | 5.2707 | 5.2034 | 37.3849 | 67.3208 | 0.70929 | 71.3
10.235 | 5.263 | 5.2765 | 5.2091 | 37.5477 | 67.3829 | 0.71161 | 71.35
10.24 | 5.2678 | 5.2813 | 5.2138 | 37.5381 | 67.4794 | 0.71078 | 71.4
10.245 | 5.2697 | 5.2832 | 5.2156 | 37.8158 | 67.5759 | 0.71577 | 71.45
10.25 | 5.2707 | 5.2842 | 5.2165 | 38.084 | 67.638 | 0.72072 | 71.5
10.255 | 5.2649 | 5.2785 | 5.2107 | 38.218 | 67.7345 | 0.72404 | 71.55
10.26 | 5.2563 | 5.2698 | 5.2021 | 38.7351 | 67.769 | 0.73503 | 71.6
10.265 | 5.241 | 5.2545 | 5.1867 | 39.0511 | 67.8173 | 0.74319 | 71.65
10.27 | 5.2343 | 5.2478 | 5.18 | 38.9937 | 67.8931 | 0.74304 | 71.7
10.275 | 5.2247 | 5.2383 | 5.1703 | 39.1277 | 67.9758 | 0.74696 | 71.75
10.28 | 5.2237 | 5.2373 | 5.1693 | 39.3671 | 68.0241 | 0.75166 | 71.8
10.285 | 5.2209 | 5.2345 | 5.1664 | 39.5587 | 68.0862 | 0.75573 | 71.85
10.29 | 5.2189 | 5.2326 | 5.1645 | 39.5012 | 68.1068 | 0.75491 | 71.9
10.295 | 5.2151 | 5.2287 | 5.1606 | 39.348 | 68.1206 | 0.75253 | 71.95
10.3 | 5.2142 | 5.2278 | 5.1596 | 39.3863 | 68.2309 | 0.7534 | 72
10.305 | 5.2161 | 5.2297 | 5.1614 | 39.3671 | 68.293 | 0.75276 | 72.05
10.31 | 5.2142 | 5.2278 | 5.1595 | 39.2427 | 68.3757 | 0.75065 | 72.1
10.315 | 5.2132 | 5.2269 | 5.1584 | 38.8883 | 68.5205 | 0.744 | 72.15
10.32 | 5.2151 | 5.2288 | 5.1602 | 38.716 | 68.6446 | 0.74043 | 72.2
10.325 | 5.2161 | 5.2298 | 5.1611 | 38.7734 | 68.6653 | 0.74139 | 72.25
10.33 | 5.2209 | 5.2346 | 5.1659 | 38.7639 | 68.7412 | 0.74053 | 72.3
10.335 | 5.2276 | 5.2413 | 5.1725 | 38.3234 | 68.8377 | 0.73118 | 72.35
10.34 | 5.2324 | 5.2461 | 5.1773 | 38.0744 | 68.8722 | 0.72576 | 72.4
10.345 | 5.2371 | 5.2509 | 5.182 | 37.9978 | 68.9342 | 0.72364 | 72.45
10.35 | 5.2429 | 5.2567 | 5.1876 | 37.969 | 69.1135 | 0.7223 | 72.5
10.355 | 5.2448 | 5.2586 | 5.1895 | 37.6243 | 69.1893 | 0.71548 | 72.55
10.36 | 5.2496 | 5.2635 | 5.1941 | 37.4041 | 69.3479 | 0.71064 | 72.6
10.365 | 5.2505 | 5.2645 | 5.1949 | 37.3658 | 69.5134 | 0.70977 | 72.65
10.37 | 5.2525 | 5.2664 | 5.1968 | 37.0114 | 69.6099 | 0.70279 | 72.7
10.375 | 5.2544 | 5.2683 | 5.1986 | 36.7816 | 69.6857 | 0.69817 | 72.75
10.38 | 5.264 | 5.2779 | 5.2081 | 36.5901 | 69.7823 | 0.69327 | 72.8
10.385 | 5.285 | 5.299 | 5.2291 | 36.6476 | 69.865 | 0.69159 | 72.85
10.39 | 5.2946 | 5.3086 | 5.2387 | 36.9061 | 69.9133 | 0.69522 | 72.9
10.395 | 5.3118 | 5.3258 | 5.2559 | 36.9061 | 69.9409 | 0.69297 | 72.95
10.4 | 5.3272 | 5.3412 | 5.2712 | 36.9157 | 69.9753 | 0.69116 | 73
10.405 | 5.3473 | 5.3613 | 5.2912 | 37.1359 | 70.0581 | 0.69267 | 73.05
10.41 | 5.3559 | 5.3699 | 5.2998 | 37.3466 | 70.0719 | 0.69548 | 73.1
10.415 | 5.3702 | 5.3843 | 5.3142 | 37.2796 | 70.0236 | 0.69238 | 73.15
10.42 | 5.376 | 5.39 | 5.32 | 37.1934 | 70.0098 | 0.69004 | 73.2
10.425 | 5.376 | 5.39 | 5.32 | 37.3466 | 70.0236 | 0.69289 | 73.25
10.43 | 5.3894 | 5.4034 | 5.3333 | 37.4232 | 70.0719 | 0.69258 | 73.3
10.435 | 5.3951 | 5.4092 | 5.3391 | 37.337 | 70.0856 | 0.69025 | 73.35
10.44 | 5.3942 | 5.4082 | 5.338 | 37.1359 | 70.1822 | 0.68666 | 73.4
10.445 | 5.3932 | 5.4073 | 5.3371 | 37.0402 | 70.2166 | 0.68501 | 73.45
10.45 | 5.3904 | 5.4044 | 5.3341 | 37.2317 | 70.2925 | 0.68891 | 73.5
10.455 | 5.3846 | 5.3987 | 5.3284 | 37.5381 | 70.2442 | 0.69532 | 73.55
10.46 | 5.375 | 5.3891 | 5.3189 | 37.7105 | 70.1684 | 0.69976 | 73.6
10.465 | 5.3712 | 5.3852 | 5.3151 | 37.8254 | 70.1339 | 0.70239 | 73.65
10.47 | 5.3559 | 5.3699 | 5.2998 | 37.7296 | 70.1201 | 0.70261 | 73.7
10.475 | 5.3406 | 5.3546 | 5.2844 | 37.9882 | 70.1822 | 0.70945 | 73.75
10.48 | 5.3367 | 5.3508 | 5.2806 | 38.0169 | 70.2166 | 0.71049 | 73.8
10.485 | 5.3195 | 5.3336 | 5.2633 | 37.8446 | 70.2787 | 0.70956 | 73.85
10.49 | 5.2994 | 5.3134 | 5.2432 | 37.4519 | 70.2925 | 0.70485 | 73.9
10.495 | 5.2898 | 5.3039 | 5.2335 | 37.1742 | 70.3752 | 0.70089 | 73.95
10.5 | 5.2726 | 5.2867 | 5.2162 | 36.9923 | 70.52 | 0.69973 | 74
10.505 | 5.2505 | 5.2647 | 5.1941 | 36.456 | 70.5821 | 0.69247 | 74.05
10.51 | 5.2285 | 5.2427 | 5.172 | 35.9677 | 70.6648 | 0.68606 | 74.1
10.515 | 5.218 | 5.2321 | 5.1614 | 35.5559 | 70.7406 | 0.67957 | 74.15
10.52 | 5.2017 | 5.2159 | 5.145 | 35.3356 | 70.8854 | 0.67746 | 74.2
10.525 | 5.1845 | 5.1987 | 5.1277 | 35.2303 | 70.9682 | 0.67768 | 74.25
10.53 | 5.1768 | 5.191 | 5.12 | 35.0771 | 70.9682 | 0.67573 | 74.3
10.535 | 5.1605 | 5.1747 | 5.1037 | 34.7323 | 71.044 | 0.67119 | 74.35
10.54 | 5.1423 | 5.1566 | 5.0854 | 34.7898 | 71.1405 | 0.67467 | 74.4
10.545 | 5.1203 | 5.1345 | 5.0634 | 34.7515 | 71.113 | 0.67682 | 74.45
10.55 | 5.1079 | 5.1221 | 5.051 | 34.627 | 71.113 | 0.67603 | 74.5
10.555 | 5.0791 | 5.0934 | 5.0222 | 34.6749 | 71.1612 | 0.68078 | 74.55
10.56 | 5.0504 | 5.0647 | 4.9934 | 34.7132 | 71.2233 | 0.6854 | 74.6
10.565 | 5.036 | 5.0503 | 4.9791 | 34.8281 | 71.2371 | 0.68963 | 74.65
10.57 | 5.0064 | 5.0206 | 4.9494 | 35.2303 | 71.2509 | 0.70171 | 74.7
10.575 | 4.9748 | 4.989 | 4.9178 | 35.2973 | 71.2509 | 0.7075 | 74.75
10.58 | 4.9594 | 4.9737 | 4.9024 | 34.9143 | 71.2853 | 0.70198 | 74.8
10.585 | 4.9374 | 4.9517 | 4.8803 | 34.5983 | 71.3957 | 0.69872 | 74.85
10.59 | 4.925 | 4.9393 | 4.8678 | 34.56 | 71.5129 | 0.6997 | 74.9
10.595 | 4.9144 | 4.9288 | 4.8571 | 34.6462 | 71.6232 | 0.70294 | 74.95
10.6 | 4.9106 | 4.9249 | 4.8533 | 34.3684 | 71.6714 | 0.69785 | 75
10.605 | 4.9029 | 4.9173 | 4.8455 | 34.1769 | 71.7473 | 0.69504 | 75.05
10.61 | 4.8924 | 4.9068 | 4.835 | 34.1386 | 71.7818 | 0.69575 | 75.1
10.615 | 4.8771 | 4.8914 | 4.8196 | 34.1386 | 71.83 | 0.69792 | 75.15
10.62 | 4.8704 | 4.8848 | 4.8129 | 34.1386 | 71.8783 | 0.69888 | 75.2
10.625 | 4.8589 | 4.8733 | 4.8014 | 34.1386 | 71.8783 | 0.70053 | 75.25
10.63 | 4.8455 | 4.8599 | 4.7879 | 34.0429 | 71.9266 | 0.70049 | 75.3
10.635 | 4.834 | 4.8484 | 4.7763 | 33.8226 | 72.0713 | 0.6976 | 75.35
10.64 | 4.8302 | 4.8446 | 4.7725 | 33.5832 | 72.1334 | 0.69321 | 75.4
10.645 | 4.8225 | 4.8369 | 4.7647 | 33.4875 | 72.2437 | 0.69233 | 75.45
10.65 | 4.8168 | 4.8312 | 4.7589 | 33.4875 | 72.3402 | 0.69315 | 75.5
10.655 | 4.8158 | 4.8303 | 4.7579 | 33.4108 | 72.4023 | 0.6917 | 75.55
10.66 | 4.8148 | 4.8293 | 4.7569 | 33.5162 | 72.4368 | 0.69401 | 75.6
10.665 | 4.8168 | 4.8313 | 4.7588 | 33.5066 | 72.4988 | 0.69354 | 75.65
10.67 | 4.8177 | 4.8322 | 4.7596 | 33.5736 | 72.6436 | 0.69478 | 75.7
10.675 | 4.8215 | 4.8361 | 4.7633 | 33.6598 | 72.7401 | 0.69601 | 75.75
10.68 | 4.8455 | 4.8601 | 4.7871 | 33.7077 | 72.9332 | 0.69356 | 75.8
10.685 | 4.8656 | 4.8802 | 4.8072 | 33.5449 | 73.0435 | 0.68737 | 75.85
10.69 | 4.8761 | 4.8908 | 4.8176 | 33.8322 | 73.1262 | 0.69176 | 75.9
10.695 | 4.8962 | 4.9109 | 4.8376 | 33.8896 | 73.3469 | 0.69009 | 75.95
10.7 | 4.9154 | 4.9301 | 4.8566 | 34.1578 | 73.4917 | 0.69284 | 76
10.705 | 4.9326 | 4.9474 | 4.8737 | 34.1961 | 73.6365 | 0.6912 | 76.05
10.71 | 4.9432 | 4.9579 | 4.8842 | 34.3014 | 73.6503 | 0.69186 | 76.1
10.715 | 4.9614 | 4.9761 | 4.9024 | 34.4834 | 73.733 | 0.69298 | 76.15
10.72 | 4.9805 | 4.9953 | 4.9214 | 34.7706 | 73.8916 | 0.69607 | 76.2
10.725 | 4.991 | 5.0058 | 4.9318 | 34.7994 | 73.9881 | 0.69518 | 76.25
10.73 | 5.0121 | 5.0269 | 4.9527 | 34.7802 | 74.2156 | 0.69188 | 76.3
10.735 | 5.036 | 5.0509 | 4.9765 | 34.8856 | 74.388 | 0.69068 | 76.35
10.74 | 5.0638 | 5.0787 | 5.0042 | 34.9047 | 74.4707 | 0.68728 | 76.4
10.745 | 5.0734 | 5.0883 | 5.0138 | 34.8281 | 74.4845 | 0.68448 | 76.45
10.75 | 5.0945 | 5.1094 | 5.0348 | 34.7419 | 74.5673 | 0.67996 | 76.5
10.755 | 5.1194 | 5.1343 | 5.0597 | 34.7802 | 74.6293 | 0.67741 | 76.55
10.76 | 5.1299 | 5.1448 | 5.0702 | 35.0292 | 74.6431 | 0.68086 | 76.6
10.765 | 5.15 | 5.1649 | 5.0903 | 34.8377 | 74.6569 | 0.6745 | 76.65
10.77 | 5.172 | 5.187 | 5.1123 | 34.6079 | 74.6569 | 0.66721 | 76.7
10.775 | 5.1979 | 5.2128 | 5.1381 | 34.2535 | 74.7396 | 0.6571 | 76.75
10.78 | 5.2084 | 5.2234 | 5.1486 | 34.244 | 74.8017 | 0.65559 | 76.8
10.785 | 5.2314 | 5.2464 | 5.1715 | 34.244 | 74.8844 | 0.65272 | 76.85
10.79 | 5.2582 | 5.2732 | 5.1983 | 34.129 | 74.9327 | 0.64722 | 76.9
10.795 | 5.2726 | 5.2876 | 5.2126 | 34.2631 | 74.9465 | 0.64799 | 76.95
10.8 | 5.2994 | 5.3144 | 5.2394 | 34.2535 | 74.9672 | 0.64454 | 77
10.805 | 5.3233 | 5.3383 | 5.2633 | 34.2152 | 75.0568 | 0.64093 | 77.05
10.81 | 5.3511 | 5.3661 | 5.291 | 33.9567 | 75.1395 | 0.6328 | 77.1
10.815 | 5.3616 | 5.3767 | 5.3015 | 33.8322 | 75.174 | 0.62924 | 77.15
10.82 | 5.3875 | 5.4025 | 5.3273 | 33.7556 | 75.2223 | 0.62481 | 77.2
10.825 | 5.4066 | 5.4217 | 5.3465 | 33.8992 | 75.1878 | 0.62525 | 77.25
10.83 | 5.4153 | 5.4303 | 5.3551 | 33.9663 | 75.1533 | 0.6255 | 77.3
10.835 | 5.4172 | 5.4322 | 5.3571 | 33.9471 | 75.1395 | 0.62492 | 77.35
10.84 | 5.4229 | 5.4379 | 5.3629 | 33.928 | 75.0775 | 0.62391 | 77.4
10.845 | 5.42 | 5.435 | 5.36 | 33.9375 | 74.9947 | 0.62442 | 77.45
10.85 | 5.4153 | 5.4303 | 5.3553 | 34.0524 | 74.9947 | 0.62709 | 77.5
10.855 | 5.4124 | 5.4274 | 5.3524 | 34.1386 | 75.0292 | 0.62901 | 77.55
10.86 | 5.4172 | 5.4322 | 5.3571 | 34.1769 | 75.0568 | 0.62916 | 77.6
10.865 | 5.421 | 5.436 | 5.3609 | 34.4163 | 75.1051 | 0.63312 | 77.65
10.87 | 5.4181 | 5.4332 | 5.358 | 34.4068 | 75.1257 | 0.63327 | 77.7
10.875 | 5.4143 | 5.4293 | 5.3542 | 33.8226 | 75.1395 | 0.62296 | 77.75
10.88 | 5.4172 | 5.4322 | 5.357 | 37.7392 | 75.2016 | 0.69473 | 77.8
10.885 | 5.42 | 5.4351 | 5.3599 | 36.0634 | 75.2223 | 0.66353 | 77.85
10.89 | 5.4277 | 5.4428 | 5.3675 | 34.1865 | 75.3188 | 0.62811 | 77.9
10.895 | 5.4335 | 5.4485 | 5.3731 | 33.5449 | 75.4291 | 0.61567 | 77.95
10.9 | 5.4382 | 5.4533 | 5.3778 | 33.5066 | 75.505 | 0.61442 | 78
10.905 | 5.4373 | 5.4524 | 5.3769 | 33.5162 | 75.5256 | 0.61471 | 78.05
10.91 | 5.4392 | 5.4543 | 5.3788 | 33.43 | 75.4912 | 0.61291 | 78.1
10.915 | 5.4402 | 5.4553 | 5.3797 | 33.3534 | 75.5739 | 0.6114 | 78.15
10.92 | 5.4373 | 5.4524 | 5.3768 | 33.4491 | 75.6222 | 0.61347 | 78.2
10.925 | 5.4277 | 5.4428 | 5.3672 | 33.4587 | 75.6704 | 0.61473 | 78.25
10.93 | 5.4143 | 5.4294 | 5.3537 | 33.3247 | 75.7325 | 0.61378 | 78.3
10.935 | 5.4114 | 5.4266 | 5.3508 | 33.497 | 75.7945 | 0.61728 | 78.35
10.94 | 5.4047 | 5.4199 | 5.344 | 33.5736 | 75.8911 | 0.61945 | 78.4
10.945 | 5.3875 | 5.4027 | 5.3268 | 33.5258 | 75.8773 | 0.62054 | 78.45
10.95 | 5.375 | 5.3902 | 5.3144 | 33.4491 | 75.8566 | 0.62055 | 78.5
10.955 | 5.3463 | 5.3615 | 5.2856 | 33.2864 | 75.8911 | 0.62084 | 78.55
10.96 | 5.3166 | 5.3318 | 5.2559 | 33.2481 | 75.9049 | 0.62358 | 78.6
10.965 | 5.2774 | 5.2925 | 5.2166 | 33.2385 | 75.9049 | 0.62802 | 78.65
10.97 | 4.9633 | 4.9776 | 4.9059 | 33.0853 | 71.6852 | 0.66468 | 78.7
10.975 | 4.9863 | 5.0004 | 4.9297 | 32.8937 | 70.6303 | 0.65783 | 78.75
10.98 | 5.0676 | 5.0816 | 5.0116 | 32.7501 | 70.0098 | 0.64448 | 78.8
10.985 | 5.1146 | 5.1286 | 5.0586 | 32.6352 | 69.9133 | 0.63634 | 78.85
10.99 | 5.1002 | 5.1143 | 5.044 | 32.5298 | 70.2442 | 0.63606 | 78.9
10.995 | 5.0648 | 5.0789 | 5.0082 | 32.5682 | 70.7131 | 0.64124 | 78.95
11 | 5.0274 | 5.0416 | 4.9706 | 32.3671 | 71.0785 | 0.64199 | 79
11.005 | 5.0092 | 5.0235 | 4.9522 | 31.9553 | 71.2371 | 0.63612 | 79.05
11.01 | 4.9671 | 4.9814 | 4.9098 | 31.7159 | 71.5887 | 0.63668 | 79.1
11.015 | 4.9288 | 4.9432 | 4.8713 | 31.6489 | 71.9128 | 0.64025 | 79.15
11.02 | 4.8953 | 4.9097 | 4.8375 | 31.6967 | 72.1955 | 0.64559 | 79.2
11.025 | 4.878 | 4.8925 | 4.8202 | 31.6297 | 72.3402 | 0.64649 | 79.25
11.03 | 4.8503 | 4.8648 | 4.7921 | 31.5914 | 72.6781 | 0.64939 | 79.3
11.035 | 4.8292 | 4.8438 | 4.7708 | 31.3903 | 72.9677 | 0.64805 | 79.35
11.04 | 4.8148 | 4.8295 | 4.7564 | 31.1222 | 73.0642 | 0.64442 | 79.4
11.045 | 4.7823 | 4.7969 | 4.7238 | 31.0264 | 73.14 | 0.6468 | 79.45
11.05 | 4.7555 | 4.7701 | 4.6968 | 31.1126 | 73.3676 | 0.65224 | 79.5
11.055 | 4.7363 | 4.751 | 4.6774 | 31.2275 | 73.6709 | 0.65728 | 79.55
11.06 | 4.7296 | 4.7444 | 4.6706 | 31.2658 | 73.7813 | 0.65901 | 79.6
11.065 | 4.7172 | 4.732 | 4.658 | 31.1988 | 73.9881 | 0.65932 | 79.65
11.07 | 4.7057 | 4.7205 | 4.6463 | 31.17 | 74.1812 | 0.66031 | 79.7
11.075 | 4.699 | 4.7138 | 4.6395 | 31.1126 | 74.2777 | 0.66003 | 79.75
11.08 | 4.6856 | 4.7005 | 4.6259 | 31.1892 | 74.5673 | 0.66353 | 79.8
11.085 | 4.6722 | 4.6871 | 4.6123 | 31.3999 | 74.8224 | 0.66992 | 79.85
11.09 | 4.6559 | 4.6709 | 4.5959 | 31.5627 | 75.0292 | 0.67573 | 79.9
11.095 | 4.6482 | 4.6632 | 4.5881 | 31.6489 | 75.1257 | 0.67869 | 79.95
11.1 | 4.6291 | 4.6441 | 4.5688 | 31.668 | 75.3671 | 0.68189 | 80
11.105 | 4.6109 | 4.626 | 4.5504 | 31.4861 | 75.5256 | 0.68064 | 80.05
11.11 | 4.6003 | 4.6155 | 4.5398 | 31.3041 | 75.6222 | 0.67824 | 80.1
11.115 | 4.5821 | 4.5973 | 4.5214 | 31.1222 | 75.8911 | 0.67696 | 80.15
11.12 | 4.563 | 4.5782 | 4.5021 | 30.9977 | 76.0979 | 0.67707 | 80.2
11.125 | 4.5477 | 4.5629 | 4.4867 | 30.4901 | 76.2082 | 0.66822 | 80.25
11.13 | 4.541 | 4.5562 | 4.4799 | 29.9443 | 76.3392 | 0.65722 | 80.3
11.135 | 4.5256 | 4.541 | 4.4641 | 29.7911 | 76.9804 | 0.65604 | 80.35
11.14 | 4.5084 | 4.5239 | 4.4464 | 29.8007 | 77.5389 | 0.65874 | 80.4
11.145 | 4.4988 | 4.5143 | 4.4368 | 29.5517 | 77.5734 | 0.65462 | 80.45
11.15 | 4.4778 | 4.4933 | 4.4157 | 29.207 | 77.5872 | 0.65001 | 80.5
11.155 | 4.4529 | 4.4684 | 4.3907 | 29.0059 | 77.6492 | 0.64913 | 80.55
11.16 | 4.4251 | 4.4406 | 4.3629 | 28.9867 | 77.6837 | 0.65276 | 80.6
11.165 | 4.4107 | 4.4263 | 4.3485 | 28.8143 | 77.732 | 0.65098 | 80.65
11.17 | 4.3858 | 4.4014 | 4.3236 | 28.6707 | 77.8423 | 0.6514 | 80.7
11.175 | 4.3552 | 4.3708 | 4.2928 | 28.5845 | 78.0009 | 0.65399 | 80.75
11.18 | 4.3408 | 4.3564 | 4.2783 | 28.4888 | 78.0974 | 0.65395 | 80.8
11.185 | 4.3131 | 4.3287 | 4.2505 | 28.4696 | 78.1939 | 0.6577 | 80.85
11.19 | 4.2929 | 4.3086 | 4.2303 | 28.4504 | 78.3042 | 0.66032 | 80.9
11.195 | 4.2815 | 4.2971 | 4.2187 | 28.393 | 78.4146 | 0.66074 | 80.95
11.2 | 4.2786 | 4.2943 | 4.2158 | 28.3355 | 78.4352 | 0.65985 | 81
11.205 | 4.2795 | 4.2952 | 4.2167 | 28.3643 | 78.4973 | 0.66037 | 81.05
11.21 | 4.291 | 4.3067 | 4.2282 | 28.4121 | 78.5594 | 0.65971 | 81.1
11.215 | 4.3102 | 4.3259 | 4.2472 | 28.3834 | 78.6766 | 0.65612 | 81.15
11.22 | 4.3226 | 4.3384 | 4.2596 | 28.1057 | 78.7386 | 0.64784 | 81.2
11.225 | 4.3542 | 4.37 | 4.291 | 28.144 | 79.0282 | 0.64402 | 81.25
11.23 | 4.3925 | 4.4084 | 4.3291 | 28.5175 | 79.3109 | 0.64689 | 81.3
11.235 | 4.4375 | 4.4535 | 4.3739 | 28.9771 | 79.5384 | 0.65067 | 81.35
11.24 | 4.4596 | 4.4755 | 4.3959 | 29.2836 | 79.6143 | 0.65431 | 81.4
11.245 | 4.5055 | 4.5215 | 4.4417 | 29.341 | 79.7935 | 0.64892 | 81.45
11.25 | 4.5525 | 4.5684 | 4.4885 | 29.657 | 79.9521 | 0.64917 | 81.5
11.255 | 4.5975 | 4.6135 | 4.5334 | 30.1358 | 80.1314 | 0.65321 | 81.55
11.26 | 4.6185 | 4.6346 | 4.5544 | 30.3752 | 80.1934 | 0.65541 | 81.6
11.265 | 4.6626 | 4.6786 | 4.5983 | 30.854 | 80.3382 | 0.65946 | 81.65
11.27 | 4.6971 | 4.7131 | 4.6327 | 31.2371 | 80.4347 | 0.66277 | 81.7
11.275 | 4.7152 | 4.7313 | 4.6509 | 31.4861 | 80.4623 | 0.66548 | 81.75
11.28 | 4.7603 | 4.7764 | 4.6958 | 31.7063 | 80.6071 | 0.66382 | 81.8
11.285 | 4.8033 | 4.8195 | 4.7387 | 32.3958 | 80.7519 | 0.67218 | 81.85
11.29 | 4.8522 | 4.8684 | 4.7875 | 32.8746 | 80.8346 | 0.67527 | 81.9
11.295 | 4.879 | 4.8952 | 4.8143 | 32.8842 | 80.8622 | 0.67177 | 81.95
11.3 | 4.9298 | 4.9459 | 4.865 | 33.181 | 80.9312 | 0.67087 | 82
11.305 | 4.9795 | 4.9957 | 4.9148 | 33.4683 | 80.9794 | 0.66994 | 82.05
11.31 | 5.0092 | 5.0254 | 4.9444 | 33.6024 | 81.0277 | 0.66865 | 82.1
11.315 | 5.0734 | 5.0896 | 5.0085 | 33.8226 | 81.0691 | 0.66454 | 82.15
11.32 | 5.1232 | 5.1394 | 5.0584 | 34.1195 | 81.007 | 0.66388 | 82.2
11.325 | 5.1586 | 5.1748 | 5.0938 | 34.4546 | 81.007 | 0.66581 | 82.25
11.33 | 5.1845 | 5.2007 | 5.1196 | 34.9622 | 81.1035 | 0.67226 | 82.3
11.335 | 5.2343 | 5.2505 | 5.1692 | 35.2494 | 81.3104 | 0.67135 | 82.35
11.34 | 5.2879 | 5.3042 | 5.2228 | 35.891 | 81.4207 | 0.67666 | 82.4
11.345 | 5.3128 | 5.3291 | 5.2476 | 36.3507 | 81.5379 | 0.68212 | 82.45
11.35 | 5.354 | 5.3703 | 5.2887 | 36.5805 | 81.6482 | 0.68116 | 82.5
11.355 | 5.3971 | 5.4134 | 5.3317 | 36.9827 | 81.662 | 0.68317 | 82.55
11.36 | 5.4172 | 5.4335 | 5.3518 | 37.4424 | 81.6965 | 0.6891 | 82.6
11.365 | 5.4593 | 5.4757 | 5.3939 | 37.7488 | 81.7585 | 0.68939 | 82.65
11.37 | 5.4976 | 5.514 | 5.4322 | 37.7775 | 81.8068 | 0.68512 | 82.7
11.375 | 5.5321 | 5.5484 | 5.4667 | 38.0073 | 81.7447 | 0.68501 | 82.75
11.38 | 5.5493 | 5.5657 | 5.4839 | 38.3234 | 81.7792 | 0.68857 | 82.8
11.385 | 5.5828 | 5.5992 | 5.5173 | 38.5628 | 81.8689 | 0.68872 | 82.85
11.39 | 5.6183 | 5.6346 | 5.5528 | 38.9075 | 81.8895 | 0.6905 | 82.9
11.395 | 5.6374 | 5.6538 | 5.5719 | 39.0416 | 81.8895 | 0.69054 | 82.95
11.4 | 5.6757 | 5.6921 | 5.6101 | 39.6449 | 81.9861 | 0.69649 | 83
11.405 | 5.7131 | 5.7295 | 5.6474 | 39.9992 | 82.0964 | 0.69813 | 83.05
11.41 | 5.7485 | 5.7649 | 5.6828 | 40.4014 | 82.1102 | 0.70081 | 83.1
11.415 | 5.7667 | 5.7831 | 5.701 | 40.7461 | 82.0964 | 0.70457 | 83.15
11.42 | 5.7973 | 5.8138 | 5.7317 | 40.8706 | 82.0619 | 0.703 | 83.2
11.425 | 5.827 | 5.8435 | 5.7613 | 41.2728 | 82.1446 | 0.70631 | 83.25
11.43 | 5.8567 | 5.8732 | 5.7909 | 41.2153 | 82.2412 | 0.70176 | 83.3
11.435 | 5.8692 | 5.8856 | 5.8034 | 41.1291 | 82.2205 | 0.69881 | 83.35
11.44 | 5.8864 | 5.9028 | 5.8207 | 40.928 | 82.1446 | 0.69336 | 83.4
11.445 | 5.8931 | 5.9095 | 5.8274 | 41.0717 | 82.1102 | 0.69501 | 83.45
11.45 | 5.895 | 5.9114 | 5.8293 | 41.1674 | 82.1102 | 0.6964 | 83.5
11.455 | 5.8941 | 5.9105 | 5.8283 | 41.1674 | 82.1584 | 0.69651 | 83.55
11.46 | 5.8816 | 5.8981 | 5.8158 | 41.043 | 82.2067 | 0.69587 | 83.6
11.465 | 5.8634 | 5.8799 | 5.7977 | 40.9951 | 82.1722 | 0.69721 | 83.65
11.47 | 5.85 | 5.8664 | 5.7843 | 41.0334 | 82.1929 | 0.69946 | 83.7
11.475 | 5.8165 | 5.8329 | 5.7507 | 41.2153 | 82.2688 | 0.7066 | 83.75
11.48 | 5.7763 | 5.7927 | 5.7105 | 41.2824 | 82.2688 | 0.71266 | 83.8
11.485 | 5.7523 | 5.7688 | 5.6865 | 41.2441 | 82.255 | 0.71495 | 83.85
11.49 | 5.6958 | 5.7123 | 5.6301 | 41.1483 | 82.2205 | 0.72035 | 83.9
11.495 | 5.6393 | 5.6558 | 5.5736 | 41.0525 | 82.2067 | 0.72585 | 83.95
11.5 | 5.5867 | 5.6031 | 5.5209 | 40.7653 | 82.1929 | 0.72755 | 84
11.505 | 5.5608 | 5.5773 | 5.495 | 40.5546 | 82.2412 | 0.72714 | 84.05
11.51 | 5.5091 | 5.5256 | 5.4432 | 40.3822 | 82.3653 | 0.73082 | 84.1
11.515 | 5.4593 | 5.4758 | 5.3933 | 39.9417 | 82.4825 | 0.72942 | 84.15
11.52 | 5.4373 | 5.4538 | 5.3713 | 39.4342 | 82.5101 | 0.72306 | 84.2
11.525 | 5.3971 | 5.4136 | 5.331 | 39.1948 | 82.6066 | 0.72401 | 84.25
11.53 | 5.3626 | 5.3791 | 5.2965 | 39.0416 | 82.6549 | 0.7258 | 84.3
11.535 | 5.3473 | 5.3638 | 5.2811 | 38.965 | 82.7031 | 0.72644 | 84.35
11.54 | 5.3243 | 5.3409 | 5.2579 | 38.7543 | 82.972 | 0.72562 | 84.4
11.545 | 5.3061 | 5.3227 | 5.2395 | 38.7064 | 83.2478 | 0.72719 | 84.45
11.55 | 5.3032 | 5.3199 | 5.2366 | 38.4478 | 83.3099 | 0.72272 | 84.5
11.555 | 5.3042 | 5.3208 | 5.2375 | 38.4 | 83.3443 | 0.72169 | 84.55
11.56 | 5.3118 | 5.3285 | 5.245 | 38.534 | 83.4891 | 0.72316 | 84.6
11.565 | 5.3224 | 5.3391 | 5.2554 | 38.5628 | 83.6615 | 0.72227 | 84.65
11.57 | 5.331 | 5.3477 | 5.264 | 38.4287 | 83.758 | 0.7186 | 84.7
11.575 | 5.3511 | 5.3679 | 5.2839 | 38.6106 | 83.9511 | 0.71929 | 84.75
11.58 | 5.3712 | 5.388 | 5.304 | 38.7926 | 84.0614 | 0.71998 | 84.8
11.585 | 5.3856 | 5.4024 | 5.3183 | 38.9171 | 84.0959 | 0.72037 | 84.85
11.59 | 5.4191 | 5.4359 | 5.3517 | 38.8788 | 84.1924 | 0.71522 | 84.9
11.595 | 5.4459 | 5.4628 | 5.3784 | 39.348 | 84.3372 | 0.72029 | 84.95
11.6 | 5.4727 | 5.4896 | 5.4051 | 39.5778 | 84.5234 | 0.72096 | 85
11.605 | 5.4909 | 5.5078 | 5.4232 | 39.7023 | 84.5923 | 0.72083 | 85.05
11.61 | 5.5244 | 5.5414 | 5.4567 | 39.8364 | 84.6544 | 0.71889 | 85.1
11.615 | 5.5579 | 5.5749 | 5.4902 | 39.9321 | 84.7164 | 0.71629 | 85.15
11.62 | 5.5972 | 5.6142 | 5.5294 | 40.3056 | 84.8129 | 0.71793 | 85.2
11.625 | 5.6154 | 5.6324 | 5.5475 | 40.5546 | 84.8267 | 0.72003 | 85.25
11.63 | 5.6508 | 5.6678 | 5.5829 | 40.5354 | 84.9095 | 0.71519 | 85.3
11.635 | 5.6863 | 5.7033 | 5.6182 | 40.6312 | 85.0405 | 0.71242 | 85.35
11.64 | 5.7121 | 5.7291 | 5.644 | 40.7844 | 85.137 | 0.71188 | 85.4
11.645 | 5.7236 | 5.7406 | 5.6555 | 40.7557 | 85.1508 | 0.70995 | 85.45
11.65 | 5.7475 | 5.7646 | 5.6794 | 40.6503 | 85.1853 | 0.70517 | 85.5
11.655 | 5.7772 | 5.7943 | 5.709 | 40.5546 | 85.2611 | 0.69991 | 85.55
11.66 | 5.806 | 5.823 | 5.7377 | 40.8419 | 85.3094 | 0.70139 | 85.6
11.665 | 5.8184 | 5.8355 | 5.7502 | 40.9855 | 85.2749 | 0.70235 | 85.65
11.67 | 5.8462 | 5.8632 | 5.7779 | 40.9568 | 85.3231 | 0.69853 | 85.7
11.675 | 5.8701 | 5.8872 | 5.8018 | 40.8036 | 85.4197 | 0.69309 | 85.75
11.68 | 5.8778 | 5.8949 | 5.8094 | 40.8323 | 85.4542 | 0.69267 | 85.8
11.685 | 5.8969 | 5.914 | 5.8286 | 40.7461 | 85.4679 | 0.68897 | 85.85
11.69 | 5.9046 | 5.9217 | 5.8363 | 40.6408 | 85.3921 | 0.68631 | 85.9
11.695 | 5.9036 | 5.9207 | 5.8353 | 40.7078 | 85.3714 | 0.68755 | 85.95
11.7 | 5.9056 | 5.9226 | 5.8372 | 40.6025 | 85.3921 | 0.68555 | 86
11.705 | 5.9036 | 5.9207 | 5.8353 | 40.4205 | 85.4197 | 0.6827 | 86.05
11.71 | 5.8969 | 5.914 | 5.8285 | 40.4205 | 85.5162 | 0.68347 | 86.1
11.715 | 5.8931 | 5.9102 | 5.8247 | 40.5259 | 85.5507 | 0.68569 | 86.15
11.72 | 5.8797 | 5.8968 | 5.8112 | 40.5259 | 85.5783 | 0.68725 | 86.2
11.725 | 5.8605 | 5.8777 | 5.7921 | 40.162 | 85.5783 | 0.6833 | 86.25
11.73 | 5.8404 | 5.8576 | 5.7719 | 39.8843 | 85.6472 | 0.6809 | 86.3
11.735 | 5.8299 | 5.847 | 5.7613 | 39.6736 | 85.6955 | 0.67852 | 86.35
11.74 | 5.8175 | 5.8346 | 5.7488 | 39.7023 | 85.8196 | 0.68046 | 86.4
11.745 | 5.8088 | 5.826 | 5.7401 | 39.5874 | 85.854 | 0.67949 | 86.45
11.75 | 5.804 | 5.8212 | 5.7354 | 39.5778 | 85.854 | 0.67989 | 86.5
11.755 | 5.7906 | 5.8078 | 5.7219 | 39.4438 | 85.8678 | 0.67915 | 86.55
11.76 | 5.7686 | 5.7858 | 5.6998 | 39.2522 | 86.0126 | 0.67842 | 86.6
11.765 | 5.76 | 5.7772 | 5.6911 | 39.1565 | 86.0954 | 0.67777 | 86.65
11.77 | 5.7475 | 5.7648 | 5.6786 | 39.4821 | 86.1574 | 0.68488 | 86.7
11.775 | 5.7341 | 5.7514 | 5.6651 | 39.597 | 86.2539 | 0.68848 | 86.75
11.78 | 5.7226 | 5.7399 | 5.6536 | 39.6161 | 86.3643 | 0.69019 | 86.8
11.785 | 5.7179 | 5.7351 | 5.6488 | 39.597 | 86.3781 | 0.69043 | 86.85
11.79 | 5.7045 | 5.7217 | 5.6353 | 39.5299 | 86.447 | 0.69087 | 86.9
11.795 | 5.692 | 5.7093 | 5.6227 | 39.4725 | 86.6676 | 0.69137 | 86.95
11.8 | 5.6843 | 5.7017 | 5.6149 | 39.3767 | 86.7986 | 0.69061 | 87
11.805 | 5.6709 | 5.6883 | 5.6013 | 39.099 | 86.9917 | 0.68735 | 87.05
11.81 | 5.6604 | 5.6778 | 5.5908 | 38.6777 | 86.971 | 0.68121 | 87.1
11.815 | 5.6432 | 5.6606 | 5.5736 | 38.5532 | 86.9227 | 0.68109 | 87.15
11.82 | 5.624 | 5.6414 | 5.5544 | 38.5819 | 86.9917 | 0.68391 | 87.2
11.825 | 5.5991 | 5.6166 | 5.5294 | 38.4191 | 87.1779 | 0.68403 | 87.25
11.83 | 5.5867 | 5.6041 | 5.5169 | 38.2755 | 87.2261 | 0.68299 | 87.3
11.835 | 5.5608 | 5.5783 | 5.491 | 38.1797 | 87.2606 | 0.68444 | 87.35
11.84 | 5.5369 | 5.5543 | 5.467 | 37.8158 | 87.2951 | 0.68083 | 87.4
11.845 | 5.5177 | 5.5352 | 5.4478 | 37.4807 | 87.3571 | 0.67713 | 87.45
11.85 | 5.5101 | 5.5275 | 5.4402 | 37.4807 | 87.3709 | 0.67807 | 87.5
11.855 | 5.49 | 5.5074 | 5.42 | 37.5094 | 87.3916 | 0.68107 | 87.55
11.86 | 5.4698 | 5.4873 | 5.4 | 37.3945 | 87.3571 | 0.68147 | 87.6
11.865 | 5.4583 | 5.4758 | 5.3885 | 41.7324 | 87.3571 | 0.76212 | 87.65
11.87 | 5.4421 | 5.4595 | 5.3722 | 45.9459 | 87.3709 | 0.84157 | 87.7
11.875 | 5.4239 | 5.4413 | 5.354 | 45.1511 | 87.3709 | 0.82978 | 87.75
11.88 | 5.4076 | 5.4251 | 5.3377 | 39.6832 | 87.3571 | 0.73148 | 87.8
11.885 | 5.3999 | 5.4174 | 5.33 | 38.6968 | 87.3916 | 0.7143 | 87.85
11.89 | 5.3856 | 5.403 | 5.3157 | 37.6243 | 87.3226 | 0.69635 | 87.9
11.895 | 5.3731 | 5.3906 | 5.3033 | 36.8008 | 87.2744 | 0.68269 | 87.95
11.9 | 5.3645 | 5.382 | 5.2947 | 36.2166 | 87.2468 | 0.67293 | 88
11.905 | 5.3492 | 5.3666 | 5.2794 | 36.0538 | 87.2261 | 0.67182 | 88.05
11.91 | 5.3348 | 5.3523 | 5.265 | 35.7857 | 87.2606 | 0.66861 | 88.1
11.915 | 5.3195 | 5.337 | 5.2496 | 35.7091 | 87.3089 | 0.66909 | 88.15
11.92 | 5.3099 | 5.3274 | 5.24 | 35.6804 | 87.3433 | 0.66975 | 88.2
11.925 | 5.286 | 5.3034 | 5.2161 | 35.5463 | 87.3433 | 0.67025 | 88.25
11.93 | 5.2573 | 5.2747 | 5.1874 | 35.2494 | 87.2951 | 0.66827 | 88.3
11.935 | 5.241 | 5.2584 | 5.1711 | 35.0388 | 87.3089 | 0.66633 | 88.35
11.94 | 5.2065 | 5.224 | 5.1366 | 34.8664 | 87.4054 | 0.66743 | 88.4
11.945 | 5.1749 | 5.1924 | 5.1049 | 34.8377 | 87.5157 | 0.67094 | 88.45
11.95 | 5.1567 | 5.1742 | 5.0867 | 34.8856 | 87.5502 | 0.67422 | 88.5
11.955 | 5.1146 | 5.1321 | 5.0445 | 34.7228 | 87.5777 | 0.67658 | 88.55
11.96 | 5.0743 | 5.0919 | 5.0043 | 34.5695 | 87.5984 | 0.67892 | 88.6
11.965 | 4.7976 | 4.8139 | 4.7326 | 34.5121 | 81.3104 | 0.71693 | 88.65
11.97 | 4.9489 | 4.9651 | 4.884 | 34.4355 | 81.1656 | 0.69355 | 88.7
11.975 | 4.7775 | 4.7936 | 4.7131 | 34.0524 | 80.5313 | 0.71037 | 88.75
11.98 | 4.9096 | 4.9257 | 4.8455 | 33.9375 | 80.1314 | 0.68899 | 88.8
11.985 | 4.902 | 4.918 | 4.8378 | 33.7939 | 80.2072 | 0.68714 | 88.85
11.99 | 4.8733 | 4.8894 | 4.8088 | 33.5258 | 80.5313 | 0.68569 | 88.9
11.995 | 4.8321 | 4.8482 | 4.7674 | 33.3055 | 80.814 | 0.68696 | 88.95
12 | 4.7823 | 4.7985 | 4.7174 | 32.8554 | 81.0897 | 0.6847 | 89
12.005 | 4.7583 | 4.7746 | 4.6934 | 32.6831 | 81.2345 | 0.68452 | 89.05
12.01 | 4.7047 | 4.721 | 4.6396 | 32.6543 | 81.4207 | 0.69168 | 89.1
12.015 | 4.6607 | 4.677 | 4.5953 | 32.5873 | 81.6482 | 0.69676 | 89.15
12.02 | 4.6204 | 4.6368 | 4.5549 | 31.9744 | 81.8895 | 0.68958 | 89.2
12.025 | 4.6013 | 4.6177 | 4.5357 | 31.3137 | 81.9861 | 0.67812 | 89.25
12.03 | 4.5639 | 4.5804 | 4.4982 | 31.0551 | 82.2067 | 0.678 | 89.3
12.035 | 4.5266 | 4.5431 | 4.4606 | 30.6817 | 82.448 | 0.67535 | 89.35
12.04 | 4.4902 | 4.5067 | 4.4241 | 30.2412 | 82.6893 | 0.67102 | 89.4
12.045 | 4.472 | 4.4886 | 4.4058 | 29.9252 | 82.7997 | 0.6667 | 89.45
12.05 | 4.4385 | 4.4551 | 4.3721 | 29.9443 | 83.0065 | 0.67214 | 89.5
12.055 | 4.4098 | 4.4264 | 4.3432 | 29.8869 | 83.2133 | 0.67519 | 89.55
12.06 | 4.3964 | 4.413 | 4.3297 | 29.7815 | 83.3581 | 0.67485 | 89.6
12.065 | 4.3801 | 4.3968 | 4.3132 | 29.6953 | 83.6132 | 0.67538 | 89.65
12.07 | 4.3638 | 4.3806 | 4.2968 | 29.5325 | 83.7925 | 0.67417 | 89.7
12.075 | 4.3533 | 4.3701 | 4.2861 | 29.1399 | 83.9511 | 0.66681 | 89.75
12.08 | 4.3533 | 4.3701 | 4.286 | 29.0633 | 84.0476 | 0.66505 | 89.8
12.085 | 4.3542 | 4.3711 | 4.2868 | 29.2644 | 84.2682 | 0.6695 | 89.85
12.09 | 4.3619 | 4.3788 | 4.2944 | 29.3027 | 84.3372 | 0.6692 | 89.9
12.095 | 4.3657 | 4.3826 | 4.2983 | 29.0633 | 84.22 | 0.66316 | 89.95
12.1 | 4.3628 | 4.3796 | 4.2956 | 28.7856 | 83.9993 | 0.65726 | 90
12.105 | 4.3514 | 4.3682 | 4.2838 | 28.5079 | 84.4337 | 0.65262 | 90.05
12.11 | 4.3523 | 4.3694 | 4.2842 | 28.3738 | 85.1853 | 0.64938 | 90.1
12.115 | 4.3533 | 4.3703 | 4.285 | 28.1823 | 85.3714 | 0.64485 | 90.15
12.12 | 4.3581 | 4.3752 | 4.2895 | 28.3738 | 85.7437 | 0.64851 | 90.2
12.125 | 4.359 | 4.3762 | 4.2901 | 28.46 | 86.1229 | 0.65033 | 90.25
12.13 | 4.3648 | 4.382 | 4.2957 | 28.393 | 86.316 | 0.64794 | 90.3
12.135 | 4.3743 | 4.3917 | 4.3049 | 28.3738 | 86.7504 | 0.64608 | 90.35
12.14 | 4.3877 | 4.4052 | 4.3181 | 28.3164 | 87.1158 | 0.6428 | 90.4
12.145 | 4.4012 | 4.4186 | 4.3312 | 28.3068 | 87.4536 | 0.64062 | 90.45
12.15 | 4.4069 | 4.4244 | 4.3368 | 28.5749 | 87.6605 | 0.64584 | 90.5
12.155 | 4.4193 | 4.437 | 4.3489 | 28.7665 | 88.0949 | 0.64834 | 90.55
12.16 | 4.4375 | 4.4552 | 4.3668 | 28.8526 | 88.3982 | 0.64761 | 90.6
12.165 | 4.4462 | 4.4639 | 4.3754 | 29.0346 | 88.4741 | 0.65044 | 90.65
12.17 | 4.4758 | 4.4936 | 4.4049 | 29.2453 | 88.7154 | 0.65082 | 90.7
12.175 | 4.5132 | 4.531 | 4.442 | 29.3027 | 88.9567 | 0.64672 | 90.75
12.18 | 4.5563 | 4.5741 | 4.485 | 29.3219 | 89.0808 | 0.64104 | 90.8
12.185 | 4.5802 | 4.5981 | 4.5089 | 29.6858 | 89.1291 | 0.64562 | 90.85
12.19 | 4.6262 | 4.644 | 4.5548 | 29.839 | 89.2463 | 0.64252 | 90.9
12.195 | 4.6702 | 4.6881 | 4.5988 | 30.0018 | 89.3566 | 0.63995 | 90.95
12.2 | 4.7114 | 4.7293 | 4.6398 | 30.1646 | 89.4669 | 0.63782 | 91
12.205 | 4.7612 | 4.7791 | 4.6895 | 30.4901 | 89.66 | 0.63798 | 91.05
12.21 | 4.7871 | 4.805 | 4.7154 | 30.6625 | 89.6462 | 0.63814 | 91.1
12.215 | 4.8215 | 4.8395 | 4.7498 | 30.6051 | 89.6255 | 0.63241 | 91.15
12.22 | 4.8417 | 4.8596 | 4.7698 | 30.7583 | 89.8048 | 0.63294 | 91.2
12.225 | 4.8541 | 4.8721 | 4.7822 | 31.103 | 89.9289 | 0.63839 | 91.25
12.23 | 4.8809 | 4.8989 | 4.8089 | 31.3999 | 90.0461 | 0.64095 | 91.3
12.235 | 4.9039 | 4.9219 | 4.8318 | 32.2138 | 90.1564 | 0.6545 | 91.35
12.24 | 4.9259 | 4.944 | 4.8537 | 32.6352 | 90.3012 | 0.6601 | 91.4
12.245 | 4.9345 | 4.9526 | 4.8622 | 32.8459 | 90.377 | 0.6632 | 91.45
12.25 | 4.9546 | 4.9727 | 4.8823 | 32.9703 | 90.4874 | 0.66302 | 91.5
12.255 | 4.9748 | 4.9929 | 4.9023 | 33.2481 | 90.6184 | 0.66591 | 91.55
12.26 | 4.9891 | 5.0073 | 4.9166 | 33.6215 | 90.6666 | 0.67146 | 91.6
12.265 | 4.9949 | 5.013 | 4.9223 | 33.7173 | 90.6804 | 0.6726 | 91.65
12.27 | 5.0121 | 5.0303 | 4.9395 | 33.7939 | 90.7631 | 0.67181 | 91.7
12.275 | 5.0207 | 5.0389 | 4.948 | 34.0237 | 90.8597 | 0.67522 | 91.75
12.28 | 5.0246 | 5.0427 | 4.9518 | 34.3397 | 90.9079 | 0.68097 | 91.8
12.285 | 5.0341 | 5.0523 | 4.9614 | 34.4546 | 90.97 | 0.68196 | 91.85
12.29 | 5.0437 | 5.0619 | 4.9709 | 34.6845 | 91.0527 | 0.6852 | 91.9
12.295 | 5.0523 | 5.0706 | 4.9794 | 34.8856 | 91.1286 | 0.688 | 91.95
12.3 | 5.0562 | 5.0744 | 4.9832 | 34.9334 | 91.1768 | 0.68843 | 92
12.305 | 5.0638 | 5.0821 | 4.9908 | 34.9622 | 91.2872 | 0.68795 | 92.05
12.31 | 5.0705 | 5.0888 | 4.9974 | 35.1058 | 91.3561 | 0.68987 | 92.1
12.315 | 5.0734 | 5.0917 | 5.0003 | 35.2399 | 91.3699 | 0.69211 | 92.15
12.32 | 5.0772 | 5.0955 | 5.0041 | 35.2782 | 91.4044 | 0.69234 | 92.2
12.325 | 5.082 | 5.1003 | 5.0089 | 35.2399 | 91.4182 | 0.69094 | 92.25
12.33 | 5.0839 | 5.1022 | 5.0108 | 35.2207 | 91.4044 | 0.6903 | 92.3
12.335 | 5.0878 | 5.106 | 5.0146 | 35.3644 | 91.4182 | 0.6926 | 92.35
12.34 | 5.0935 | 5.1118 | 5.0204 | 35.4984 | 91.4182 | 0.69444 | 92.4
12.345 | 5.0983 | 5.1166 | 5.0252 | 35.7187 | 91.4044 | 0.6981 | 92.45
12.35 | 5.1012 | 5.1194 | 5.028 | 35.9102 | 91.4044 | 0.70145 | 92.5
12.355 | 5.1031 | 5.1214 | 5.03 | 36.0251 | 91.4044 | 0.70343 | 92.55
12.36 | 5.1069 | 5.1252 | 5.0338 | 35.9006 | 91.4182 | 0.70047 | 92.6
12.365 | 5.1079 | 5.1261 | 5.0347 | 35.7666 | 91.4182 | 0.69773 | 92.65
12.37 | 5.1079 | 5.1262 | 5.0347 | 35.7953 | 91.4664 | 0.69829 | 92.7
12.375 | 5.1069 | 5.1252 | 5.0337 | 36.0826 | 91.5009 | 0.70402 | 92.75
12.38 | 5.1098 | 5.1281 | 5.0365 | 36.4465 | 91.5767 | 0.71072 | 92.8
12.385 | 5.1107 | 5.1291 | 5.0375 | 37.0976 | 91.5974 | 0.72328 | 92.85
12.39 | 5.1098 | 5.1281 | 5.0365 | 37.3466 | 91.6388 | 0.72827 | 92.9
12.395 | 5.1098 | 5.1281 | 5.0364 | 37.9307 | 91.7698 | 0.73966 | 92.95
12.4 | 5.1098 | 5.1281 | 5.0363 | 38.467 | 91.8181 | 0.75012 | 93
12.405 | 5.1127 | 5.131 | 5.0391 | 38.8788 | 91.8801 | 0.75772 | 93.05
12.41 | 5.1146 | 5.133 | 5.041 | 39.0703 | 91.9628 | 0.76116 | 93.1
12.415 | 5.1155 | 5.1339 | 5.0419 | 39.3193 | 92.0869 | 0.76587 | 93.15
12.42 | 5.1165 | 5.1349 | 5.0427 | 39.415 | 92.1697 | 0.76759 | 93.2
12.425 | 5.1194 | 5.1378 | 5.0455 | 39.3576 | 92.2662 | 0.76604 | 93.25
12.43 | 5.1203 | 5.1388 | 5.0464 | 39.4725 | 92.349 | 0.76813 | 93.3
12.435 | 5.1251 | 5.1436 | 5.0512 | 39.6832 | 92.4386 | 0.77151 | 93.35
12.44 | 5.1299 | 5.1484 | 5.0559 | 39.7598 | 92.5075 | 0.77228 | 93.4
12.445 | 5.1395 | 5.158 | 5.0654 | 40.0758 | 92.6178 | 0.77696 | 93.45
12.45 | 5.1538 | 5.1724 | 5.0797 | 40.1332 | 92.7144 | 0.77592 | 93.5
12.455 | 5.1624 | 5.181 | 5.0882 | 40.0758 | 92.7764 | 0.77351 | 93.55
12.46 | 5.1854 | 5.204 | 5.1111 | 40.2673 | 92.9074 | 0.77377 | 93.6
12.465 | 5.2122 | 5.2309 | 5.1378 | 40.5546 | 93.066 | 0.77529 | 93.65
12.47 | 5.2276 | 5.2462 | 5.153 | 40.794 | 93.1763 | 0.77759 | 93.7
12.475 | 5.2573 | 5.2759 | 5.1826 | 40.7844 | 93.3073 | 0.77303 | 93.75
12.48 | 5.2898 | 5.3085 | 5.215 | 40.861 | 93.5004 | 0.76973 | 93.8
12.485 | 5.3176 | 5.3363 | 5.2426 | 41.1291 | 93.7555 | 0.77074 | 93.85
12.49 | 5.3329 | 5.3517 | 5.2578 | 41.493 | 93.852 | 0.77533 | 93.9
12.495 | 5.3664 | 5.3852 | 5.2912 | 41.5313 | 94.0382 | 0.77121 | 93.95
12.5 | 5.3913 | 5.4102 | 5.316 | 41.6462 | 94.183 | 0.76978 | 94
12.505 | 5.4105 | 5.4293 | 5.3351 | 42.0101 | 94.2174 | 0.77377 | 94.05
12.51 | 5.4181 | 5.437 | 5.3428 | 42.24 | 94.2174 | 0.7769 | 94.1
12.515 | 5.4354 | 5.4542 | 5.3601 | 42.3261 | 94.1347 | 0.77603 | 94.15
12.52 | 5.4583 | 5.4772 | 5.3831 | 42.3261 | 94.0244 | 0.77278 | 94.2
12.525 | 5.4718 | 5.4906 | 5.3966 | 42.2974 | 93.9761 | 0.77037 | 94.25
12.53 | 5.4928 | 5.5116 | 5.4177 | 42.1825 | 93.852 | 0.76534 | 94.3
12.535 | 5.5062 | 5.525 | 5.4312 | 42.0006 | 93.7693 | 0.76019 | 94.35
12.54 | 5.511 | 5.5298 | 5.4361 | 41.7899 | 93.7072 | 0.75573 | 94.4
12.545 | 5.5235 | 5.5422 | 5.4486 | 41.8473 | 93.6245 | 0.75507 | 94.45
12.55 | 5.5321 | 5.5508 | 5.4573 | 41.9431 | 93.5004 | 0.75562 | 94.5
12.555 | 5.534 | 5.5527 | 5.4593 | 41.809 | 93.4314 | 0.75295 | 94.55
12.56 | 5.5378 | 5.5565 | 5.463 | 41.5601 | 93.4797 | 0.74795 | 94.6
12.565 | 5.5455 | 5.5642 | 5.4706 | 41.3015 | 93.6245 | 0.74227 | 94.65
12.57 | 5.5551 | 5.5738 | 5.4801 | 40.7653 | 93.7555 | 0.73137 | 94.7
12.575 | 5.5608 | 5.5796 | 5.4857 | 40.3056 | 93.8313 | 0.72238 | 94.75
12.58 | 5.579 | 5.5978 | 5.5038 | 39.846 | 93.9899 | 0.71181 | 94.8
12.585 | 5.5991 | 5.618 | 5.5238 | 39.5587 | 94.183 | 0.70415 | 94.85
12.59 | 5.624 | 5.6429 | 5.5485 | 38.8788 | 94.4243 | 0.68899 | 94.9
12.595 | 5.6365 | 5.6554 | 5.5608 | 38.2563 | 94.5208 | 0.67646 | 94.95
12.6 | 5.6661 | 5.6851 | 5.5903 | 37.519 | 94.8242 | 0.65995 | 95
12.605 | 5.7006 | 5.7196 | 5.6245 | 37.3945 | 95.0931 | 0.65379 | 95.05
12.61 | 5.7332 | 5.7522 | 5.6569 | 37.1264 | 95.3206 | 0.64542 | 95.1
12.615 | 5.7504 | 5.7695 | 5.6741 | 36.7912 | 95.3965 | 0.63768 | 95.15
12.62 | 5.7839 | 5.803 | 5.7076 | 36.638 | 95.4792 | 0.63136 | 95.2
12.625 | 5.8194 | 5.8385 | 5.743 | 36.705 | 95.5137 | 0.62868 | 95.25
12.63 | 5.8347 | 5.8538 | 5.7583 | 36.9444 | 95.493 | 0.63112 | 95.3
12.635 | 5.8519 | 5.871 | 5.7758 | 37.2413 | 95.2103 | 0.63433 | 95.35
12.64 | 5.85 | 5.869 | 5.7739 | 37.4041 | 95.1758 | 0.63731 | 95.4
12.645 | 5.8491 | 5.8682 | 5.7724 | 37.8446 | 95.7688 | 0.64491 | 95.45
12.65 | 5.8558 | 5.875 | 5.7789 | 38.151 | 96.0721 | 0.64938 | 95.5
12.655 | 5.874 | 5.8932 | 5.7969 | 38.3042 | 96.279 | 0.64997 | 95.55
12.66 | 5.8902 | 5.9095 | 5.813 | 38.8309 | 96.5203 | 0.65709 | 95.6
12.665 | 5.8979 | 5.9172 | 5.8206 | 39.348 | 96.6306 | 0.66497 | 95.65
12.67 | 5.9036 | 5.923 | 5.8262 | 39.4438 | 96.7754 | 0.66594 | 95.7
12.675 | 5.9151 | 5.9345 | 5.8376 | 39.7981 | 96.9202 | 0.67062 | 95.75
12.68 | 5.9314 | 5.9508 | 5.8537 | 40.2003 | 97.0788 | 0.67554 | 95.8
12.685 | 5.9343 | 5.9537 | 5.8566 | 40.2864 | 97.127 | 0.67666 | 95.85
12.69 | 5.94 | 5.9595 | 5.8623 | 40.2769 | 97.2098 | 0.67585 | 95.9
12.695 | 5.9506 | 5.97 | 5.8728 | 40.3248 | 97.1891 | 0.67546 | 95.95
12.7 | 5.9592 | 5.9786 | 5.8814 | 40.4109 | 97.1891 | 0.67592 | 96
12.705 | 5.9573 | 5.9767 | 5.8795 | 40.4588 | 97.2236 | 0.67694 | 96.05
12.71 | 5.9525 | 5.9719 | 5.8747 | 40.6312 | 97.2718 | 0.68037 | 96.1
12.715 | 5.9458 | 5.9652 | 5.8679 | 40.861 | 97.2994 | 0.68499 | 96.15
12.72 | 5.9429 | 5.9624 | 5.865 | 41.0142 | 97.3339 | 0.68789 | 96.2
12.725 | 5.9314 | 5.9509 | 5.8535 | 41.0717 | 97.3684 | 0.69018 | 96.25
12.73 | 5.9132 | 5.9327 | 5.8353 | 41.1866 | 97.4442 | 0.69423 | 96.3
12.735 | 5.895 | 5.9145 | 5.817 | 41.5026 | 97.4925 | 0.70171 | 96.35
12.74 | 5.8864 | 5.9059 | 5.8084 | 41.7037 | 97.5132 | 0.70614 | 96.4
12.745 | 5.8682 | 5.8877 | 5.7902 | 41.6654 | 97.5269 | 0.70767 | 96.45
12.75 | 5.8376 | 5.8571 | 5.7596 | 41.5888 | 97.5132 | 0.71006 | 96.5
12.755 | 5.8232 | 5.8427 | 5.7452 | 41.5313 | 97.5269 | 0.71082 | 96.55
12.76 | 5.7983 | 5.8178 | 5.7202 | 41.4164 | 97.589 | 0.71189 | 96.6
12.765 | 5.7686 | 5.7881 | 5.6906 | 41.2728 | 97.5269 | 0.71306 | 96.65
12.77 | 5.7542 | 5.7737 | 5.6763 | 40.9759 | 97.3822 | 0.7097 | 96.7
12.775 | 5.7217 | 5.7411 | 5.6439 | 40.6982 | 97.2856 | 0.70889 | 96.75
12.78 | 5.6949 | 5.7144 | 5.6169 | 40.6312 | 97.5132 | 0.71103 | 96.8
12.785 | 5.6709 | 5.6905 | 5.5928 | 40.5067 | 97.6235 | 0.71183 | 96.85
12.79 | 5.6585 | 5.678 | 5.5804 | 40.3631 | 97.6097 | 0.71087 | 96.9
12.795 | 5.6365 | 5.656 | 5.5583 | 40.1332 | 97.6855 | 0.70957 | 96.95
12.8 | 5.6221 | 5.6417 | 5.5439 | 40.162 | 97.7958 | 0.71188 | 97
12.805 | 5.6125 | 5.6321 | 5.5342 | 40.1524 | 97.8924 | 0.71292 | 97.05
12.81 | 5.5982 | 5.6178 | 5.5196 | 39.8172 | 98.182 | 0.70877 | 97.1
12.815 | 5.5838 | 5.6035 | 5.505 | 39.597 | 98.4853 | 0.70665 | 97.15
12.82 | 5.5704 | 5.5901 | 5.4915 | 39.3767 | 98.6301 | 0.7044 | 97.2
12.825 | 5.5656 | 5.5853 | 5.4866 | 39.1948 | 98.7129 | 0.70174 | 97.25
12.83 | 5.556 | 5.5758 | 5.4769 | 39.0799 | 98.8507 | 0.70088 | 97.3
12.835 | 5.5522 | 5.572 | 5.473 | 38.9362 | 98.9473 | 0.69879 | 97.35
12.84 | 5.5484 | 5.5682 | 5.4692 | 39.1565 | 98.9817 | 0.70322 | 97.4
12.845 | 5.5445 | 5.5643 | 5.4653 | 39.3001 | 99.0162 | 0.70629 | 97.45
12.85 | 5.5426 | 5.5624 | 5.4634 | 39.4438 | 99.0645 | 0.70911 | 97.5
12.855 | 5.5407 | 5.5605 | 5.4614 | 39.3576 | 99.1265 | 0.7078 | 97.55
12.86 | 5.5388 | 5.5586 | 5.4594 | 35.1058 | 99.1748 | 0.63156 | 97.6
12.865 | 5.5378 | 5.5577 | 5.4584 | 39.348 | 99.2989 | 0.70799 | 97.65
12.87 | 5.5378 | 5.5577 | 5.4583 | 44.0977 | 99.3679 | 0.79345 | 97.7
12.875 | 5.5369 | 5.5568 | 5.4573 | 40.8993 | 99.4644 | 0.73603 | 97.75
12.88 | 5.534 | 5.5539 | 5.4544 | 40.2577 | 99.5126 | 0.72485 | 97.8
12.885 | 5.5292 | 5.5491 | 5.4495 | 39.0607 | 99.623 | 0.70391 | 97.85
12.89 | 5.533 | 5.553 | 5.4532 | 38.3425 | 99.7815 | 0.69048 | 97.9
12.895 | 5.5388 | 5.5588 | 5.4589 | 37.8637 | 99.8643 | 0.68115 | 97.95
12.9 | 5.5503 | 5.5703 | 5.4703 | 37.5956 | 99.9539 | 0.67493 | 98
12.905 | 5.5627 | 5.5827 | 5.4827 | 37.4232 | 100.0367 | 0.67034 | 98.05
12.91 | 5.5781 | 5.5981 | 5.498 | 37.4902 | 100.1194 | 0.6697 | 98.1
12.915 | 5.5848 | 5.6048 | 5.5046 | 37.4711 | 100.2297 | 0.66855 | 98.15
12.92 | 5.602 | 5.6221 | 5.5216 | 37.3658 | 100.471 | 0.66462 | 98.2
12.925 | 5.624 | 5.6441 | 5.5435 | 37.3562 | 100.6641 | 0.66186 | 98.25
12.93 | 5.6345 | 5.6547 | 5.554 | 37.6147 | 100.7261 | 0.66519 | 98.3
12.935 | 5.6604 | 5.6806 | 5.5797 | 37.6243 | 100.8709 | 0.66233 | 98.35
12.94 | 5.6968 | 5.717 | 5.616 | 37.5669 | 100.995 | 0.65711 | 98.4
12.945 | 5.7169 | 5.7371 | 5.636 | 37.4902 | 101.0916 | 0.65347 | 98.45
12.95 | 5.7514 | 5.7716 | 5.6704 | 37.4998 | 101.2363 | 0.64973 | 98.5
12.955 | 5.782 | 5.8023 | 5.701 | 37.3945 | 101.2846 | 0.64448 | 98.55
12.96 | 5.6527 | 5.6729 | 5.5722 | 37.2891 | 100.7261 | 0.65732 | 98.6
12.965 | 5.601 | 5.6195 | 5.5274 | 37.3466 | 92.0869 | 0.6646 | 98.65
12.97 | 5.7897 | 5.8079 | 5.7167 | 37.5381 | 91.2596 | 0.64633 | 98.7
12.975 | 5.9113 | 5.9295 | 5.8383 | 37.6435 | 91.2596 | 0.63485 | 98.75
12.98 | 5.9362 | 5.9545 | 5.863 | 37.9212 | 91.4664 | 0.63685 | 98.8
12.985 | 5.9735 | 5.9919 | 5.8999 | 38.3138 | 92.0111 | 0.63942 | 98.85
12.99 | 6.0118 | 6.0303 | 5.9379 | 38.8596 | 92.4868 | 0.6444 | 98.9
12.995 | 6.0454 | 6.0639 | 5.9711 | 39.3288 | 92.8867 | 0.64857 | 98.95
13 | 6.0626 | 6.0812 | 5.9881 | 39.731 | 93.1005 | 0.65334 | 99
13.005 | 6.1411 | 6.1599 | 6.0659 | 40.6982 | 94.0244 | 0.66069 | 99.05
13.01 | 6.1593 | 6.1782 | 6.0839 | 41.0908 | 94.2933 | 0.6651 | 99.1
13.015 | 6.1928 | 6.2118 | 6.117 | 41.1866 | 94.7759 | 0.66304 | 99.15
13.02 | 6.2216 | 6.2406 | 6.1454 | 41.2441 | 95.2103 | 0.6609 | 99.2
13.025 | 6.2474 | 6.2665 | 6.1709 | 41.4452 | 95.6102 | 0.66137 | 99.25
13.03 | 6.2608 | 6.28 | 6.1842 | 41.7037 | 95.7826 | 0.66407 | 99.3
13.035 | 6.2896 | 6.3088 | 6.2126 | 42.058 | 96.1687 | 0.66666 | 99.35
13.04 | 6.3183 | 6.3376 | 6.241 | 42.0101 | 96.6444 | 0.66287 | 99.4
13.045 | 6.3317 | 6.3511 | 6.2542 | 42.2208 | 96.8719 | 0.66478 | 99.45
13.05 | 6.3537 | 6.3732 | 6.2759 | 42.3357 | 97.3201 | 0.66428 | 99.5
13.055 | 6.3729 | 6.3924 | 6.2948 | 42.6039 | 97.6097 | 0.66648 | 99.55
13.06 | 6.3796 | 6.3991 | 6.3014 | 42.5751 | 97.72 | 0.66533 | 99.6
13.065 | 6.3968 | 6.4164 | 6.3184 | 42.623 | 97.9613 | 0.66428 | 99.65
13.07 | 6.4112 | 6.4308 | 6.3324 | 42.7475 | 98.4095 | 0.66473 | 99.7
13.075 | 6.4227 | 6.4424 | 6.3435 | 42.8241 | 98.899 | 0.66472 | 99.75
13.08 | 6.4284 | 6.4482 | 6.3492 | 42.8145 | 99.0162 | 0.66398 | 99.8
13.085 | 6.4361 | 6.4559 | 6.3566 | 42.9294 | 99.3196 | 0.66496 | 99.85
13.09 | 6.4399 | 6.4598 | 6.3602 | 43.0635 | 99.6368 | 0.66664 | 99.9
13.095 | 6.4447 | 6.4647 | 6.3648 | 42.7571 | 99.9125 | 0.6614 | 99.95
13.1 | 6.4476 | 6.4676 | 6.3675 | 42.4698 | 100.0229 | 0.65666 | 100
13.105 | 6.4428 | 6.4628 | 6.3625 | 42.4123 | 100.278 | 0.65625 | 100.05
13.11 | 6.438 | 6.4581 | 6.3576 | 42.3836 | 100.5193 | 0.65629 | 100.1
13.115 | 6.4361 | 6.4562 | 6.3556 | 42.6039 | 100.6296 | 0.65989 | 100.15
13.12 | 6.4322 | 6.4524 | 6.3516 | 42.8816 | 100.7744 | 0.66458 | 100.2
13.125 | 6.4246 | 6.4448 | 6.3438 | 43.1497 | 100.9675 | 0.66953 | 100.25
13.13 | 6.4198 | 6.44 | 6.3389 | 43.1401 | 101.0571 | 0.66988 | 100.3
13.135 | 6.4054 | 6.4257 | 6.3245 | 43.6859 | 101.2019 | 0.67987 | 100.35
13.14 | 6.3777 | 6.3979 | 6.2966 | 44.0786 | 101.2984 | 0.68895 | 100.4
13.145 | 6.3489 | 6.3692 | 6.2678 | 45.0362 | 101.3949 | 0.70709 | 100.45
13.15 | 6.3326 | 6.3529 | 6.2515 | 45.9842 | 101.4432 | 0.72383 | 100.5
13.155 | 6.2963 | 6.3166 | 6.2151 | 46.3098 | 101.4915 | 0.73315 | 100.55
13.16 | 6.2551 | 6.2754 | 6.1739 | 46.7024 | 101.5259 | 0.74422 | 100.6
13.165 | 6.2331 | 6.2534 | 6.1518 | 46.8077 | 101.5052 | 0.74852 | 100.65
13.17 | 6.188 | 6.2083 | 6.1068 | 46.1853 | 101.5259 | 0.74392 | 100.7
13.175 | 6.1411 | 6.1614 | 6.0598 | 45.8693 | 101.6225 | 0.74446 | 100.75
13.18 | 6.0827 | 6.1031 | 6.0013 | 45.3522 | 101.7948 | 0.7431 | 100.8
13.185 | 6.0511 | 6.0715 | 5.9695 | 44.8638 | 101.9534 | 0.73892 | 100.85
13.19 | 5.9956 | 6.016 | 5.9137 | 44.7585 | 102.3257 | 0.74399 | 100.9
13.195 | 5.9496 | 5.9701 | 5.8676 | 44.5861 | 102.5602 | 0.74682 | 100.95
13.2 | 5.9075 | 5.928 | 5.8252 | 44.5669 | 102.8015 | 0.7518 | 101
13.205 | 5.8921 | 5.9127 | 5.8098 | 44.3275 | 102.96 | 0.7497 | 101.05
13.21 | 5.8634 | 5.8841 | 5.7808 | 44.1648 | 103.2841 | 0.75058 | 101.1
13.215 | 5.8519 | 5.8726 | 5.769 | 44.1839 | 103.6219 | 0.75237 | 101.15
13.22 | 5.8538 | 5.8746 | 5.7708 | 44.1935 | 103.7598 | 0.75228 | 101.2
13.225 | 5.8682 | 5.889 | 5.785 | 44.2126 | 104.0218 | 0.75077 | 101.25
13.23 | 5.9008 | 5.9216 | 5.8173 | 43.7243 | 104.3045 | 0.73838 | 101.3
13.235 | 5.9381 | 5.959 | 5.8544 | 43.3795 | 104.6769 | 0.72796 | 101.35
13.24 | 5.9611 | 5.9821 | 5.8772 | 43.3412 | 104.8975 | 0.72452 | 101.4
13.245 | 6.0128 | 6.0339 | 5.9285 | 43.1497 | 105.3456 | 0.71512 | 101.45
13.25 | 6.0444 | 6.0656 | 5.9598 | 42.8241 | 105.78 | 0.70602 | 101.5
13.255 | 6.0425 | 6.0637 | 5.9577 | 42.7379 | 105.9662 | 0.70482 | 101.55
13.26 | 6.0166 | 6.0379 | 5.9316 | 42.6517 | 106.304 | 0.7064 | 101.6
13.265 | 5.9841 | 6.0053 | 5.8991 | 42.4985 | 106.1937 | 0.70768 | 101.65
13.27 | 5.9506 | 5.9716 | 5.8665 | 42.3549 | 105.0423 | 0.70928 | 101.7
13.275 | 5.9381 | 5.959 | 5.8546 | 42.5656 | 104.4011 | 0.71431 | 101.75
13.28 | 5.9199 | 5.9406 | 5.837 | 42.1251 | 103.6702 | 0.7091 | 101.8
13.285 | 5.9036 | 5.9243 | 5.8209 | 41.1291 | 103.4772 | 0.69424 | 101.85
13.29 | 5.8941 | 5.9148 | 5.8113 | 40.612 | 103.4772 | 0.68662 | 101.9
13.295 | 5.8807 | 5.9014 | 5.7978 | 40.3535 | 103.5875 | 0.6838 | 101.95
13.3 | 5.8711 | 5.8918 | 5.7881 | 39.6449 | 103.6702 | 0.67288 | 102
13.305 | 5.8605 | 5.8813 | 5.7774 | 39.0894 | 103.8908 | 0.66464 | 102.05
13.31 | 5.8548 | 5.8756 | 5.7716 | 38.9937 | 104.0356 | 0.66365 | 102.1
13.315 | 5.85 | 5.8709 | 5.7666 | 38.8596 | 104.3045 | 0.66191 | 102.15
13.32 | 5.8481 | 5.869 | 5.7645 | 38.9745 | 104.5114 | 0.66407 | 102.2
13.325 | 5.8491 | 5.87 | 5.7654 | 38.9937 | 104.6079 | 0.66429 | 102.25
13.33 | 5.8634 | 5.8844 | 5.7796 | 38.9458 | 104.7527 | 0.66185 | 102.3
13.335 | 5.8807 | 5.9016 | 5.7968 | 38.8979 | 104.8492 | 0.65911 | 102.35
13.34 | 5.8912 | 5.9122 | 5.8073 | 38.9841 | 104.8975 | 0.65939 | 102.4
13.345 | 5.9123 | 5.9333 | 5.8282 | 39.032 | 105.0285 | 0.65785 | 102.45
13.35 | 5.9381 | 5.9592 | 5.8539 | 39.2427 | 105.2353 | 0.65853 | 102.5
13.355 | 5.9515 | 5.9726 | 5.8673 | 39.3193 | 105.3319 | 0.65833 | 102.55
13.36 | 5.985 | 6.0061 | 5.9007 | 39.3001 | 105.4767 | 0.65433 | 102.6
13.365 | 6.0118 | 6.0329 | 5.9275 | 39.2905 | 105.3939 | 0.65127 | 102.65
13.37 | 6.0205 | 6.0416 | 5.9359 | 39.3671 | 105.649 | 0.6516 | 102.7
13.375 | 6.0262 | 6.0474 | 5.9415 | 39.3863 | 105.8559 | 0.6513 | 102.75
13.38 | 6.0434 | 6.0647 | 5.9585 | 39.3001 | 106.1799 | 0.64802 | 102.8
13.385 | 6.0463 | 6.0676 | 5.9613 | 39.4438 | 106.2764 | 0.65007 | 102.85
13.39 | 6.0425 | 6.0638 | 5.9573 | 39.6449 | 106.435 | 0.6538 | 102.9
13.395 | 6.0406 | 6.0619 | 5.9554 | 39.6736 | 106.5109 | 0.65448 | 102.95
13.4 | 6.0415 | 6.0629 | 5.9562 | 40.0854 | 106.6557 | 0.66116 | 103
13.405 | 6.0444 | 6.0658 | 5.959 | 39.9896 | 106.766 | 0.65927 | 103.05
13.41 | 6.0434 | 6.0648 | 5.958 | 39.7981 | 106.8487 | 0.65621 | 103.1
13.415 | 6.0406 | 6.0619 | 5.9551 | 39.7981 | 106.8625 | 0.65652 | 103.15
13.42 | 6.0444 | 6.0658 | 5.9589 | 39.8555 | 106.9315 | 0.65705 | 103.2
13.425 | 6.0501 | 6.0716 | 5.9645 | 40.1811 | 107.1176 | 0.66179 | 103.25
13.43 | 6.0521 | 6.0735 | 5.9663 | 40.162 | 107.1866 | 0.66127 | 103.3
13.435 | 6.0473 | 6.0687 | 5.9614 | 40.1332 | 107.3589 | 0.66131 | 103.35
13.44 | 6.0377 | 6.0592 | 5.9516 | 39.846 | 107.6002 | 0.65761 | 103.4
13.445 | 6.0329 | 6.0545 | 5.9468 | 39.8555 | 107.6968 | 0.65828 | 103.45
13.45 | 6.0166 | 6.0382 | 5.9304 | 40.047 | 107.7313 | 0.66323 | 103.5
13.455 | 5.9889 | 6.0104 | 5.9026 | 40.3056 | 107.7795 | 0.6706 | 103.55
13.46 | 5.9573 | 5.9788 | 5.871 | 40.3631 | 107.8554 | 0.6751 | 103.6
13.465 | 5.9372 | 5.9587 | 5.8508 | 40.2673 | 107.9036 | 0.67577 | 103.65
13.47 | 5.9027 | 5.9243 | 5.8163 | 40.2769 | 108.0139 | 0.67986 | 103.7
13.475 | 5.8682 | 5.8898 | 5.7818 | 39.9609 | 108.0484 | 0.67847 | 103.75
13.48 | 5.851 | 5.8726 | 5.7645 | 39.846 | 108.0484 | 0.67851 | 103.8
13.485 | 5.8165 | 5.8381 | 5.7301 | 39.4533 | 108.0484 | 0.67579 | 103.85
13.49 | 5.782 | 5.8036 | 5.6955 | 39.0799 | 108.1105 | 0.67337 | 103.9
13.495 | 5.7657 | 5.7874 | 5.6792 | 38.5149 | 108.207 | 0.6655 | 103.95
13.5 | 5.7389 | 5.7606 | 5.6522 | 38.4191 | 108.3518 | 0.66693 | 104
13.505 | 5.7121 | 5.7338 | 5.6254 | 38.3617 | 108.3656 | 0.66905 | 104.05
13.51 | 5.6968 | 5.7185 | 5.61 | 38.3329 | 108.4345 | 0.67033 | 104.1
13.515 | 5.692 | 5.7137 | 5.6052 | 38.1701 | 108.5104 | 0.66805 | 104.15
13.52 | 5.6796 | 5.7013 | 5.5926 | 38.1606 | 108.6414 | 0.66933 | 104.2
13.525 | 5.6738 | 5.6955 | 5.5869 | 38.2276 | 108.6896 | 0.67118 | 104.25
13.53 | 5.6757 | 5.6975 | 5.5888 | 37.969 | 108.6896 | 0.66642 | 104.3
13.535 | 5.6748 | 5.6965 | 5.5878 | 37.9499 | 108.7517 | 0.66619 | 104.35
13.54 | 5.6757 | 5.6975 | 5.5887 | 37.7488 | 108.7999 | 0.66255 | 104.4
13.545 | 5.6786 | 5.7004 | 5.5916 | 37.4136 | 108.7999 | 0.65634 | 104.45
13.55 | 5.6834 | 5.7051 | 5.5963 | 37.0785 | 108.8137 | 0.64991 | 104.5
13.555 | 5.6776 | 5.6994 | 5.5906 | 36.8774 | 108.8482 | 0.64704 | 104.55
13.56 | 5.6709 | 5.6927 | 5.5839 | 36.5614 | 108.8482 | 0.64225 | 104.6
13.565 | 5.6661 | 5.6879 | 5.5791 | 36.2645 | 108.8482 | 0.63757 | 104.65
13.57 | 5.6547 | 5.6764 | 5.5675 | 36.2549 | 108.8965 | 0.63869 | 104.7
13.575 | 5.6413 | 5.663 | 5.5541 | 35.9389 | 108.9792 | 0.63462 | 104.75
13.58 | 5.6355 | 5.6573 | 5.5483 | 35.575 | 109.0068 | 0.62883 | 104.8
13.585 | 5.6183 | 5.6401 | 5.531 | 35.4793 | 109.0688 | 0.62906 | 104.85
13.59 | 5.601 | 5.6229 | 5.5137 | 35.4697 | 109.1378 | 0.63081 | 104.9
13.595 | 5.5876 | 5.6095 | 5.5002 | 35.2207 | 109.2343 | 0.62788 | 104.95
13.6 | 5.5809 | 5.6028 | 5.4935 | 35.1728 | 109.2826 | 0.62777 | 105
13.605 | 5.5608 | 5.5827 | 5.4734 | 35.192 | 109.2136 | 0.63038 | 105.05
13.61 | 5.533 | 5.5549 | 5.4457 | 35.2686 | 109.1998 | 0.63491 | 105.1
13.615 | 5.4995 | 5.5214 | 5.4121 | 35.0388 | 109.2826 | 0.6346 | 105.15
13.62 | 5.4823 | 5.5041 | 5.3949 | 34.9334 | 109.2619 | 0.63468 | 105.2
13.625 | 5.4478 | 5.4697 | 5.3604 | 34.6557 | 109.3102 | 0.6336 | 105.25
13.63 | 5.4076 | 5.4295 | 5.32 | 34.0812 | 109.4687 | 0.6277 | 105.3
13.635 | 5.3894 | 5.4113 | 5.3017 | 34.0716 | 109.5653 | 0.62964 | 105.35
13.64 | 5.3511 | 5.373 | 5.2633 | 34.2344 | 109.7307 | 0.63715 | 105.4
13.645 | 5.3166 | 5.3386 | 5.2288 | 33.995 | 109.8204 | 0.63678 | 105.45
13.65 | 5.285 | 5.307 | 5.1971 | 33.746 | 109.9169 | 0.63588 | 105.5
13.655 | 5.2697 | 5.2917 | 5.1817 | 33.5736 | 110.0341 | 0.63446 | 105.55
13.66 | 5.2391 | 5.2611 | 5.1508 | 33.6981 | 110.2685 | 0.64051 | 105.6
13.665 | 5.2113 | 5.2334 | 5.1229 | 33.7173 | 110.5236 | 0.64427 | 105.65
13.67 | 5.195 | 5.2171 | 5.1065 | 33.7173 | 110.6409 | 0.64628 | 105.7
13.675 | 5.173 | 5.1951 | 5.0844 | 33.5736 | 110.7856 | 0.64625 | 105.75
13.68 | 5.1471 | 5.1693 | 5.0584 | 33.3725 | 110.9235 | 0.64559 | 105.8
13.685 | 5.1222 | 5.1444 | 5.0334 | 33.3342 | 111.089 | 0.64797 | 105.85
13.69 | 5.1155 | 5.1378 | 5.0266 | 33.3725 | 111.1855 | 0.64955 | 105.9
13.695 | 5.0935 | 5.1157 | 5.0045 | 33.3917 | 111.1993 | 0.65272 | 105.95
13.7 | 5.0734 | 5.0956 | 4.9845 | 33.3055 | 111.1649 | 0.65361 | 106
13.705 | 5.0657 | 5.088 | 4.9768 | 33.1714 | 111.1166 | 0.65196 | 106.05
13.71 | 5.0504 | 5.0726 | 4.9616 | 32.7692 | 111.0063 | 0.646 | 106.1
13.715 | 5.0293 | 5.0515 | 4.9408 | 32.3096 | 110.7374 | 0.63961 | 106.15
13.72 | 5.0073 | 5.0294 | 4.9188 | 32.1564 | 110.5926 | 0.63936 | 106.2
13.725 | 4.9824 | 5.0046 | 4.8939 | 32.1181 | 110.6546 | 0.64178 | 106.25
13.73 | 4.9614 | 4.9835 | 4.8727 | 31.917 | 110.765 | 0.64045 | 106.3
13.735 | 4.9546 | 4.9768 | 4.8659 | 31.5722 | 110.8753 | 0.63439 | 106.35
13.74 | 4.947 | 4.9692 | 4.8581 | 31.5148 | 111.1649 | 0.6342 | 106.4
13.745 | 4.946 | 4.9683 | 4.857 | 31.4382 | 111.3234 | 0.63278 | 106.45
13.75 | 4.9422 | 4.9645 | 4.8531 | 31.6489 | 111.4062 | 0.63751 | 106.5
13.755 | 4.9326 | 4.9549 | 4.8434 | 31.6297 | 111.5372 | 0.63835 | 106.55
13.76 | 4.9211 | 4.9435 | 4.8318 | 31.5627 | 111.7095 | 0.63847 | 106.6
13.765 | 4.9163 | 4.9387 | 4.8269 | 31.3328 | 111.8681 | 0.63443 | 106.65
13.77 | 4.9087 | 4.9311 | 4.8189 | 31.1222 | 112.2198 | 0.63114 | 106.7
13.775 | 4.9087 | 4.9312 | 4.8186 | 31.0551 | 112.6197 | 0.62977 | 106.75
13.78 | 4.9154 | 4.938 | 4.825 | 30.9211 | 112.992 | 0.62619 | 106.8
13.785 | 4.9221 | 4.9447 | 4.8316 | 30.9306 | 113.1644 | 0.62553 | 106.85
13.79 | 4.9384 | 4.9611 | 4.8475 | 31.0551 | 113.5298 | 0.62598 | 106.9
13.795 | 4.9575 | 4.9803 | 4.8665 | 31.4286 | 113.7918 | 0.63106 | 106.95
13.8 | 4.9843 | 5.0071 | 4.8932 | 31.7733 | 113.9779 | 0.63456 | 107
13.805 | 4.9968 | 5.0196 | 4.9055 | 31.7159 | 114.0952 | 0.63184 | 107.05
13.81 | 5.0207 | 5.0436 | 4.9293 | 31.8883 | 114.2675 | 0.63225 | 107.1
13.815 | 5.0485 | 5.0714 | 4.9569 | 32.1277 | 114.4744 | 0.63351 | 107.15
13.82 | 5.0676 | 5.0906 | 4.976 | 32.4532 | 114.5571 | 0.63752 | 107.2
13.825 | 5.0992 | 5.1222 | 5.0075 | 32.5969 | 114.7019 | 0.63639 | 107.25
13.83 | 5.1308 | 5.1538 | 5.0389 | 32.7022 | 114.9087 | 0.63452 | 107.3
13.835 | 5.1624 | 5.1855 | 5.0703 | 32.5682 | 115.1501 | 0.62806 | 107.35
13.84 | 5.1787 | 5.2018 | 5.0866 | 39.664 | 115.2121 | 0.76251 | 107.4
13.845 | 5.2084 | 5.2315 | 5.1162 | 41.4643 | 115.2121 | 0.7926 | 107.45
13.85 | 5.2343 | 5.2573 | 5.142 | 41.9623 | 115.2948 | 0.79817 | 107.5
13.855 | 5.2458 | 5.2688 | 5.1535 | 38.534 | 115.3086 | 0.73136 | 107.55
13.86 | 5.2678 | 5.2909 | 5.1755 | 35.3739 | 115.3569 | 0.66859 | 107.6
13.865 | 5.2956 | 5.3186 | 5.2033 | 34.7323 | 115.3569 | 0.65303 | 107.65
13.87 | 5.3214 | 5.3445 | 5.2291 | 33.8513 | 115.419 | 0.63339 | 107.7
13.875 | 5.3339 | 5.357 | 5.2415 | 33.43 | 115.5017 | 0.62405 | 107.75
13.88 | 5.3559 | 5.379 | 5.2634 | 33.3342 | 115.5982 | 0.61971 | 107.8
13.885 | 5.3798 | 5.4029 | 5.2874 | 33.1523 | 115.5637 | 0.6136 | 107.85
13.89 | 5.3904 | 5.4135 | 5.2979 | 32.798 | 115.5155 | 0.60586 | 107.9
13.895 | 5.4095 | 5.4326 | 5.3172 | 32.6831 | 115.3707 | 0.60161 | 107.95
13.9 | 5.4143 | 5.4373 | 5.3222 | 32.7692 | 115.1294 | 0.60267 | 108
13.905 | 5.4124 | 5.4354 | 5.3203 | 32.7118 | 115.1294 | 0.60183 | 108.05
13.91 | 5.4124 | 5.4354 | 5.3203 | 32.6831 | 115.1501 | 0.6013 | 108.1
13.915 | 5.4133 | 5.4363 | 5.3213 | 32.5682 | 115.0053 | 0.59908 | 108.15
13.92 | 5.4076 | 5.4306 | 5.3156 | 32.6256 | 114.9432 | 0.60078 | 108.2
13.925 | 5.4038 | 5.4268 | 5.3118 | 32.6065 | 114.9708 | 0.60085 | 108.25
13.93 | 5.3913 | 5.4143 | 5.2995 | 32.7118 | 114.8122 | 0.60418 | 108.3
13.935 | 5.3693 | 5.3922 | 5.2776 | 32.5394 | 114.5709 | 0.60345 | 108.35
13.94 | 5.2601 | 5.2812 | 5.176 | 32.4437 | 105.1871 | 0.61433 | 108.4
13.945 | 5.3425 | 5.3633 | 5.2592 | 32.2521 | 104.0494 | 0.60135 | 108.45
13.95 | 5.5474 | 5.5678 | 5.4657 | 32.2043 | 102.1809 | 0.5784 | 108.5
13.955 | 5.2822 | 5.3024 | 5.201 | 32.0798 | 101.3949 | 0.605 | 108.55
13.96 | 5.2917 | 5.3121 | 5.2102 | 31.8595 | 101.8569 | 0.59975 | 108.6
13.965 | 5.2716 | 5.2921 | 5.1899 | 31.7159 | 102.1809 | 0.59931 | 108.65
13.97 | 5.2237 | 5.2443 | 5.1415 | 31.6776 | 102.8359 | 0.60404 | 108.7
13.975 | 5.1787 | 5.1994 | 5.0959 | 31.4861 | 103.5254 | 0.60557 | 108.75
13.98 | 5.1414 | 5.1622 | 5.0579 | 31.5435 | 104.3045 | 0.61104 | 108.8
13.985 | 5.1261 | 5.147 | 5.0423 | 31.3999 | 104.6906 | 0.61006 | 108.85
13.99 | 5.0983 | 5.1194 | 5.0139 | 31.3999 | 105.4422 | 0.61335 | 108.9
13.995 | 5.0791 | 5.1004 | 4.9941 | 31.1413 | 106.2558 | 0.61057 | 108.95
14 | 5.0686 | 5.09 | 4.983 | 31.1988 | 106.9935 | 0.61294 | 109
14.005 | 5.0657 | 5.0872 | 4.9799 | 31.2275 | 107.3451 | 0.61384 | 109.05
14.01 | 5.0638 | 5.0854 | 4.9775 | 31.036 | 107.9381 | 0.6103 | 109.1
14.015 | 5.0772 | 5.0989 | 4.9905 | 30.9402 | 108.4483 | 0.6068 | 109.15
14.02 | 5.0849 | 5.1066 | 4.9979 | 31.1988 | 108.6689 | 0.61095 | 109.2
14.025 | 5.1069 | 5.1287 | 5.0196 | 31.1988 | 109.1033 | 0.60831 | 109.25
14.03 | 5.1347 | 5.1566 | 5.047 | 31.3711 | 109.6135 | 0.60837 | 109.3
14.035 | 5.1739 | 5.196 | 5.0857 | 31.5052 | 110.241 | 0.60634 | 109.35
14.04 | 5.1941 | 5.2162 | 5.1056 | 31.5531 | 110.6202 | 0.60491 | 109.4
14.045 | 5.2438 | 5.2661 | 5.1548 | 31.9649 | 111.2752 | 0.60699 | 109.45
14.05 | 5.2946 | 5.317 | 5.2052 | 32.3575 | 111.7716 | 0.60857 | 109.5
14.055 | 5.3185 | 5.3409 | 5.2289 | 32.8554 | 111.9991 | 0.61516 | 109.55
14.06 | 5.3635 | 5.386 | 5.2736 | 33.0087 | 112.4128 | 0.61286 | 109.6
14.065 | 5.4143 | 5.4368 | 5.3241 | 33.3247 | 112.6886 | 0.61294 | 109.65
14.07 | 5.4564 | 5.479 | 5.3661 | 33.7269 | 112.923 | 0.61556 | 109.7
14.075 | 5.4737 | 5.4963 | 5.3832 | 33.9375 | 113.1023 | 0.61746 | 109.75
14.08 | 5.5043 | 5.527 | 5.4135 | 33.9471 | 113.578 | 0.6142 | 109.8
14.085 | 5.533 | 5.5558 | 5.4419 | 34.0429 | 113.9504 | 0.61274 | 109.85
14.09 | 5.5474 | 5.5702 | 5.4561 | 34.1195 | 114.0745 | 0.61253 | 109.9
14.095 | 5.5733 | 5.5961 | 5.4818 | 34.378 | 114.3778 | 0.61432 | 109.95
14.1 | 5.5905 | 5.6134 | 5.4987 | 34.627 | 114.7295 | 0.61686 | 110
14.105 | 5.6125 | 5.6355 | 5.5205 | 34.9909 | 115.0673 | 0.6209 | 110.05
14.11 | 5.6231 | 5.6461 | 5.5309 | 35.4888 | 115.1983 | 0.62856 | 110.1
14.115 | 5.6547 | 5.6778 | 5.5623 | 35.7857 | 115.4672 | 0.63028 | 110.15
14.12 | 5.691 | 5.7142 | 5.5984 | 36.1113 | 115.7706 | 0.63196 | 110.2
14.125 | 5.7073 | 5.7305 | 5.6146 | 36.3124 | 115.9154 | 0.63367 | 110.25
14.13 | 5.7495 | 5.7727 | 5.6565 | 36.5135 | 116.205 | 0.63252 | 110.3
14.135 | 5.7954 | 5.8187 | 5.7022 | 36.5709 | 116.4945 | 0.6285 | 110.35
14.14 | 5.8203 | 5.8436 | 5.727 | 36.8965 | 116.6049 | 0.6314 | 110.4
14.145 | 5.8759 | 5.8992 | 5.7824 | 37.7967 | 116.86 | 0.6407 | 110.45
14.15 | 5.9429 | 5.9663 | 5.8492 | 38.2851 | 117.1289 | 0.64169 | 110.5
14.155 | 6.0157 | 6.0392 | 5.9217 | 38.6968 | 117.4805 | 0.64076 | 110.55
14.16 | 6.0559 | 6.0794 | 5.9618 | 38.9745 | 117.6736 | 0.64109 | 110.6
14.165 | 6.1277 | 6.1513 | 6.0333 | 39.0607 | 118.0734 | 0.635 | 110.65
14.17 | 6.2168 | 6.2405 | 6.122 | 39.5587 | 118.4389 | 0.63391 | 110.7
14.175 | 6.3154 | 6.3392 | 6.2203 | 40.3343 | 118.825 | 0.63627 | 110.75
14.18 | 6.3709 | 6.3948 | 6.2757 | 41.3973 | 119.0318 | 0.64736 | 110.8
14.185 | 6.4849 | 6.5088 | 6.3894 | 41.6654 | 119.3559 | 0.64014 | 110.85
14.19 | 6.6036 | 6.6276 | 6.5079 | 42.0484 | 119.6593 | 0.63445 | 110.9
14.195 | 6.7253 | 6.7492 | 6.6293 | 42.6134 | 119.9282 | 0.63138 | 110.95
14.2 | 6.7827 | 6.8067 | 6.6867 | 43.006 | 120.0592 | 0.63182 | 111
14.205 | 6.89 | 6.914 | 6.7939 | 43.7243 | 120.135 | 0.6324 | 111.05
14.21 | 6.9924 | 7.0165 | 6.8963 | 44.1648 | 120.1557 | 0.62944 | 111.1
14.215 | 7.0346 | 7.0586 | 6.9385 | 44.3946 | 120.1212 | 0.62894 | 111.15
14.22 | 7.1102 | 7.1342 | 7.0142 | 45.2085 | 120.0247 | 0.63369 | 111.2
14.225 | 7.1638 | 7.1878 | 7.0679 | 45.4384 | 119.9144 | 0.63216 | 111.25
14.23 | 7.2069 | 7.2309 | 7.1112 | 45.4096 | 119.6868 | 0.628 | 111.3
14.235 | 7.2242 | 7.2481 | 7.1285 | 45.4192 | 119.5765 | 0.62664 | 111.35
14.24 | 7.2337 | 7.2576 | 7.1382 | 45.7161 | 119.4317 | 0.6299 | 111.4
14.245 | 7.2194 | 7.2433 | 7.1239 | 45.6395 | 119.3559 | 0.6301 | 111.45
14.25 | 7.2089 | 7.2327 | 7.1134 | 45.7256 | 119.3352 | 0.63221 | 111.5
14.255 | 7.1792 | 7.203 | 7.0837 | 45.965 | 119.2869 | 0.63814 | 111.55
14.26 | 7.1389 | 7.1628 | 7.0435 | 45.7831 | 119.2594 | 0.63918 | 111.6
14.265 | 7.1217 | 7.1456 | 7.0263 | 45.4958 | 119.2249 | 0.6367 | 111.65
14.27 | 7.0853 | 7.1092 | 6.99 | 45.5246 | 119.1904 | 0.64036 | 111.7
14.275 | 7.0489 | 7.0728 | 6.9536 | 45.3522 | 119.1766 | 0.64122 | 111.75
14.28 | 7.0125 | 7.0364 | 6.9172 | 45.1319 | 119.2111 | 0.64141 | 111.8
14.285 | 6.9915 | 7.0153 | 6.8961 | 45.0074 | 119.2111 | 0.64156 | 111.85
14.29 | 6.9599 | 6.9837 | 6.8645 | 45.017 | 119.2387 | 0.6446 | 111.9
14.295 | 6.9235 | 6.9473 | 6.828 | 44.8063 | 119.3076 | 0.64494 | 111.95
14.3 | 6.9062 | 6.9301 | 6.8108 | 44.4137 | 119.3352 | 0.64088 | 112
14.305 | 6.8708 | 6.8947 | 6.7753 | 44.1935 | 119.3352 | 0.64098 | 112.05
14.31 | 6.8268 | 6.8506 | 6.7313 | 44.1743 | 119.2869 | 0.64482 | 112.1
14.315 | 6.8067 | 6.8305 | 6.7112 | 43.9541 | 119.3076 | 0.6435 | 112.15
14.32 | 6.7559 | 6.7798 | 6.6605 | 43.9062 | 119.2731 | 0.64761 | 112.2
14.325 | 6.7042 | 6.728 | 6.6088 | 43.3795 | 119.2594 | 0.64476 | 112.25
14.33 | 6.6783 | 6.7022 | 6.583 | 42.7283 | 119.2249 | 0.63753 | 112.3
14.335 | 6.6238 | 6.6476 | 6.5284 | 42.5177 | 119.2387 | 0.63959 | 112.35
14.34 | 6.5606 | 6.5844 | 6.4651 | 41.5792 | 119.2594 | 0.63148 | 112.4
14.345 | 6.4926 | 6.5164 | 6.3971 | 41.1004 | 119.3076 | 0.63072 | 112.45
14.35 | 6.4571 | 6.481 | 6.3616 | 41.2728 | 119.3697 | 0.63683 | 112.5
14.355 | 6.3882 | 6.4121 | 6.2926 | 40.8802 | 119.5145 | 0.63755 | 112.55
14.36 | 6.3183 | 6.3422 | 6.2224 | 40.0087 | 119.8178 | 0.63083 | 112.6
14.365 | 6.2828 | 6.3069 | 6.1868 | 39.7119 | 120.0867 | 0.62966 | 112.65
14.37 | 6.2273 | 6.2515 | 6.1307 | 39.3001 | 120.8107 | 0.62865 | 112.7
14.375 | 6.1746 | 6.1989 | 6.0776 | 39.1852 | 121.2864 | 0.63213 | 112.75
14.38 | 6.1095 | 6.1338 | 6.0123 | 38.9075 | 121.4657 | 0.63431 | 112.8
14.385 | 6.0789 | 6.1032 | 5.9817 | 38.5628 | 121.4795 | 0.63185 | 112.85
14.39 | 6.0253 | 6.0495 | 5.9281 | 38.0169 | 121.4174 | 0.62843 | 112.9
14.395 | 5.9601 | 5.9844 | 5.863 | 37.337 | 121.4657 | 0.6239 | 112.95
14.4 | 5.8921 | 5.9165 | 5.7949 | 37.0019 | 121.5622 | 0.62541 | 113
14.405 | 5.8586 | 5.8829 | 5.7614 | 37.088 | 121.576 | 0.63043 | 113.05
14.41 | 5.7954 | 5.8197 | 5.6982 | 36.7146 | 121.5898 | 0.63086 | 113.1
14.415 | 5.7322 | 5.7566 | 5.6349 | 35.6899 | 121.6381 | 0.61999 | 113.15
14.42 | 5.7016 | 5.7259 | 5.6042 | 35.5942 | 121.6863 | 0.62163 | 113.2
14.425 | 5.6518 | 5.6761 | 5.5544 | 35.3931 | 121.7346 | 0.62354 | 113.25
14.43 | 5.6135 | 5.6378 | 5.516 | 34.9813 | 121.8035 | 0.62047 | 113.3
14.435 | 5.5982 | 5.6225 | 5.5007 | 34.7994 | 121.8311 | 0.61893 | 113.35
14.44 | 5.5752 | 5.5996 | 5.4777 | 34.8185 | 121.8932 | 0.62181 | 113.4
14.445 | 5.5637 | 5.5881 | 5.4661 | 34.6557 | 121.9621 | 0.62017 | 113.45
14.45 | 5.5656 | 5.59 | 5.468 | 34.5791 | 121.9414 | 0.61859 | 113.5
14.455 | 5.5694 | 5.5938 | 5.4718 | 34.1674 | 121.9897 | 0.6108 | 113.55
14.46 | 5.5809 | 5.6053 | 5.4832 | 33.9088 | 122.1345 | 0.60494 | 113.6
14.465 | 5.5905 | 5.6149 | 5.4927 | 33.8801 | 122.2448 | 0.60339 | 113.65
14.47 | 5.6106 | 5.6351 | 5.5126 | 33.8992 | 122.4723 | 0.60157 | 113.7
14.475 | 5.6489 | 5.6734 | 5.5508 | 34.1099 | 122.5826 | 0.60122 | 113.75
14.48 | 5.7131 | 5.7375 | 5.6153 | 33.8992 | 122.2655 | 0.59083 | 113.8
14.485 | 5.7399 | 5.7643 | 5.6424 | 33.6886 | 121.9139 | 0.58444 | 113.85
14.49 | 5.7849 | 5.8092 | 5.6878 | 33.6502 | 121.383 | 0.57926 | 113.9
14.495 | 5.8309 | 5.8552 | 5.7334 | 33.7077 | 121.8035 | 0.57569 | 113.95
14.5 | 5.8586 | 5.8831 | 5.7608 | 34.0524 | 122.2655 | 0.57882 | 114
14.505 | 5.9218 | 5.9465 | 5.8233 | 34.1578 | 123.1756 | 0.57442 | 114.05
14.51 | 5.9984 | 6.0232 | 5.8994 | 34.9622 | 123.7686 | 0.58046 | 114.1
14.515 | 6.0731 | 6.098 | 5.9737 | 35.508 | 124.327 | 0.58229 | 114.15
14.52 | 6.1066 | 6.1316 | 6.007 | 35.9677 | 124.5684 | 0.5866 | 114.2
14.525 | 6.1823 | 6.2073 | 6.0824 | 36.3124 | 124.8372 | 0.585 | 114.25
14.53 | 6.256 | 6.281 | 6.1561 | 36.7146 | 124.8993 | 0.58453 | 114.3
14.535 | 6.2857 | 6.3107 | 6.1858 | 36.638 | 124.8717 | 0.58057 | 114.35
14.54 | 6.3441 | 6.3691 | 6.2443 | 36.7337 | 124.8235 | 0.57675 | 114.4
14.545 | 6.392 | 6.417 | 6.2922 | 37.3658 | 124.7407 | 0.5823 | 114.45
14.55 | 6.4093 | 6.4342 | 6.3095 | 37.5956 | 124.6442 | 0.58431 | 114.5
14.555 | 6.4428 | 6.4677 | 6.3432 | 37.8829 | 124.5201 | 0.58573 | 114.55
14.56 | 6.46 | 6.4849 | 6.3605 | 38.1606 | 124.3891 | 0.58845 | 114.6
14.565 | 6.4658 | 6.4906 | 6.3663 | 38.783 | 124.3132 | 0.59752 | 114.65
14.57 | 6.4667 | 6.4916 | 6.3673 | 38.8692 | 124.2926 | 0.59876 | 114.7
14.575 | 6.4648 | 6.4896 | 6.3654 | 39.0224 | 124.196 | 0.6013 | 114.75
14.58 | 6.4543 | 6.4791 | 6.3549 | 39.1086 | 124.1822 | 0.60361 | 114.8
14.585 | 6.4284 | 6.4533 | 6.329 | 39.1373 | 124.265 | 0.60647 | 114.85
14.59 | 6.4093 | 6.4341 | 6.3098 | 39.2331 | 124.2788 | 0.60977 | 114.9
14.595 | 6.3729 | 6.3977 | 6.2735 | 39.4438 | 124.265 | 0.61653 | 114.95
14.6 | 6.3279 | 6.3527 | 6.2285 | 39.2044 | 124.1685 | 0.61713 | 115
14.605 | 6.3058 | 6.3307 | 6.2065 | 38.6968 | 124.134 | 0.61126 | 115.05
14.61 | 6.2579 | 6.2828 | 6.1587 | 38.5245 | 124.0099 | 0.61318 | 115.1
14.615 | 6.2091 | 6.2339 | 6.11 | 38.7064 | 123.8927 | 0.6209 | 115.15
14.62 | 6.1584 | 6.1831 | 6.0594 | 39.0224 | 123.7341 | 0.63111 | 115.2
14.625 | 6.1287 | 6.1534 | 6.0298 | 38.9554 | 123.6376 | 0.63307 | 115.25
14.63 | 6.0693 | 6.094 | 5.9704 | 38.8213 | 123.5893 | 0.63704 | 115.3
14.635 | 6.0118 | 6.0366 | 5.9129 | 38.4191 | 123.6582 | 0.63644 | 115.35
14.64 | 5.985 | 6.0098 | 5.8861 | 37.7392 | 123.6238 | 0.62797 | 115.4
14.645 | 5.9352 | 5.9599 | 5.8365 | 37.6913 | 123.3824 | 0.63241 | 115.45
14.65 | 5.8787 | 5.9034 | 5.7803 | 37.4998 | 123.0929 | 0.63523 | 115.5
14.655 | 5.8117 | 5.8364 | 5.713 | 37.2413 | 123.4445 | 0.63809 | 115.55
14.66 | 5.7782 | 5.803 | 5.679 | 37.1838 | 123.9754 | 0.64077 | 115.6
14.665 | 5.7284 | 5.7533 | 5.6286 | 36.4369 | 124.7131 | 0.63332 | 115.65
14.67 | 5.6709 | 5.6959 | 5.571 | 35.6325 | 124.9476 | 0.62558 | 115.7
14.675 | 5.646 | 5.6711 | 5.5459 | 35.8144 | 125.1406 | 0.63153 | 115.75
14.68 | 5.5991 | 5.6242 | 5.4988 | 35.9102 | 125.4164 | 0.63849 | 115.8
14.685 | 5.5522 | 5.5773 | 5.4519 | 35.9677 | 125.4164 | 0.6449 | 115.85
14.69 | 5.5206 | 5.5457 | 5.4202 | 35.5272 | 125.4302 | 0.64063 | 115.9
14.695 | 5.5129 | 5.538 | 5.4125 | 35.1537 | 125.4923 | 0.63477 | 115.95
14.7 | 5.4976 | 5.5227 | 5.3971 | 34.9622 | 125.6508 | 0.63306 | 116
14.705 | 5.4909 | 5.516 | 5.3903 | 34.4642 | 125.6991 | 0.6248 | 116.05
14.71 | 5.4919 | 5.517 | 5.3913 | 34.1769 | 125.6715 | 0.61948 | 116.1
14.715 | 5.4957 | 5.5208 | 5.3952 | 34.2152 | 125.5888 | 0.61975 | 116.15
14.72 | 5.4995 | 5.5246 | 5.3992 | 34.5408 | 125.4647 | 0.62522 | 116.2
14.725 | 5.5053 | 5.5303 | 5.4051 | 34.627 | 125.1751 | 0.62613 | 116.25
14.73 | 5.5072 | 5.5322 | 5.4071 | 34.7036 | 125.0786 | 0.6273 | 116.3
14.735 | 5.5187 | 5.5437 | 5.4188 | 34.9334 | 124.8717 | 0.63015 | 116.35
14.74 | 5.5244 | 5.5494 | 5.4246 | 35.1154 | 124.7269 | 0.63278 | 116.4
14.745 | 5.5292 | 5.5542 | 5.4294 | 35.0867 | 124.7131 | 0.63172 | 116.45
14.75 | 5.5407 | 5.5656 | 5.4409 | 35.0196 | 124.6925 | 0.62921 | 116.5
14.755 | 5.5503 | 5.5752 | 5.4505 | 35.1824 | 124.6787 | 0.63105 | 116.55
14.76 | 5.5656 | 5.5905 | 5.4659 | 35.7378 | 124.6304 | 0.63926 | 116.6
14.765 | 5.5915 | 5.6163 | 5.492 | 36.14 | 124.3408 | 0.64348 | 116.65
14.77 | 5.5982 | 5.623 | 5.4989 | 36.1304 | 124.0719 | 0.64255 | 116.7
14.775 | 5.5953 | 5.6202 | 5.4958 | 35.9677 | 124.4098 | 0.63997 | 116.75
14.78 | 5.5982 | 5.6231 | 5.4984 | 35.9198 | 124.6787 | 0.63879 | 116.8
14.785 | 5.6125 | 5.6375 | 5.5126 | 35.9772 | 124.8717 | 0.63818 | 116.85
14.79 | 5.6345 | 5.6595 | 5.5346 | 36.2549 | 124.982 | 0.6406 | 116.9
14.795 | 5.6623 | 5.6873 | 5.5623 | 36.9253 | 125.0648 | 0.64925 | 116.95
14.8 | 5.6748 | 5.6998 | 5.5747 | 37.3274 | 125.0924 | 0.65489 | 117
14.805 | 5.6978 | 5.7228 | 5.5976 | 37.5094 | 125.1406 | 0.65544 | 117.05
14.81 | 5.7198 | 5.7448 | 5.6195 | 37.5381 | 125.2854 | 0.65342 | 117.1
14.815 | 5.7284 | 5.7535 | 5.6281 | 37.5956 | 125.3199 | 0.65344 | 117.15
14.82 | 5.7514 | 5.7765 | 5.6511 | 37.8158 | 125.3957 | 0.65465 | 117.2
14.825 | 5.7705 | 5.7956 | 5.6702 | 38.0457 | 125.444 | 0.65646 | 117.25
14.83 | 5.7906 | 5.8157 | 5.6902 | 39.846 | 125.4923 | 0.68514 | 117.3
14.835 | 5.7993 | 5.8244 | 5.6988 | 34.6749 | 125.575 | 0.59534 | 117.35
14.84 | 5.8242 | 5.8493 | 5.7236 | 46.9705 | 125.6853 | 0.80301 | 117.4
14.845 | 5.8462 | 5.8713 | 5.7456 | 46.147 | 125.6715 | 0.78597 | 117.45
14.85 | 5.851 | 5.8761 | 5.7504 | 42.0389 | 125.6853 | 0.71542 | 117.5
14.855 | 5.8634 | 5.8886 | 5.7626 | 39.6736 | 125.9611 | 0.67373 | 117.55
14.86 | 5.8797 | 5.9049 | 5.7788 | 38.4478 | 126.1817 | 0.65111 | 117.6
14.865 | 5.8941 | 5.9193 | 5.793 | 37.7967 | 126.2921 | 0.63853 | 117.65
14.87 | 5.9008 | 5.926 | 5.7997 | 36.7433 | 126.3127 | 0.62003 | 117.7
14.875 | 5.9132 | 5.9385 | 5.8122 | 36.5709 | 126.3127 | 0.61583 | 117.75
14.88 | 5.919 | 5.9442 | 5.8179 | 36.5709 | 126.2783 | 0.61524 | 117.8
14.885 | 5.917 | 5.9423 | 5.816 | 36.4465 | 126.2783 | 0.61334 | 117.85
14.89 | 5.9151 | 5.9404 | 5.8141 | 36.3507 | 126.2783 | 0.61193 | 117.9
14.895 | 5.9103 | 5.9356 | 5.8094 | 36.4656 | 126.2162 | 0.61436 | 117.95
14.9 | 5.9094 | 5.9346 | 5.8084 | 36.5614 | 126.1955 | 0.61607 | 118
14.905 | 5.9008 | 5.926 | 5.7998 | 36.8965 | 126.1817 | 0.62262 | 118.05
14.91 | 5.8893 | 5.9145 | 5.7883 | 37.2125 | 126.1955 | 0.62917 | 118.1
14.915 | 5.8826 | 5.9078 | 5.7816 | 37.2796 | 126.2438 | 0.63102 | 118.15
14.92 | 5.8787 | 5.904 | 5.7777 | 37.3562 | 126.2921 | 0.63273 | 118.2
14.925 | 5.8845 | 5.9097 | 5.7834 | 37.8541 | 126.3265 | 0.64054 | 118.25
14.93 | 5.4162 | 5.4395 | 5.3229 | 38.0169 | 116.6669 | 0.6989 | 118.3
14.935 | 4.8838 | 4.9064 | 4.7934 | 37.8733 | 112.9437 | 0.77192 | 118.35
14.94 | 5.1376 | 5.16 | 5.0478 | 37.4615 | 112.1439 | 0.726 | 118.4
14.945 | 5.8127 | 5.8349 | 5.7235 | 37.4136 | 111.42 | 0.6412 | 118.45
14.95 | 5.8941 | 5.9164 | 5.8049 | 37.9882 | 111.4682 | 0.64209 | 118.5
14.955 | 5.9257 | 5.9481 | 5.836 | 38.2659 | 112.1232 | 0.64333 | 118.55
14.96 | 5.9391 | 5.9616 | 5.8488 | 38.3329 | 112.8955 | 0.64299 | 118.6
14.965 | 5.9467 | 5.9694 | 5.8561 | 38.4383 | 113.3229 | 0.64392 | 118.65
14.97 | 5.962 | 5.9849 | 5.8707 | 38.7064 | 114.2055 | 0.64674 | 118.7
14.975 | 5.9802 | 6.0032 | 5.8883 | 38.9267 | 114.9225 | 0.64843 | 118.75
14.98 | 5.9946 | 6.0177 | 5.9022 | 38.8788 | 115.481 | 0.64607 | 118.8
14.985 | 6.0051 | 6.0283 | 5.9126 | 39.1373 | 115.7223 | 0.64923 | 118.85
14.99 | 6.0281 | 6.0513 | 5.9352 | 39.2044 | 116.1222 | 0.64786 | 118.9
14.995 | 6.0492 | 6.0725 | 5.9561 | 39.2714 | 116.398 | 0.64671 | 118.95
15 | 6.0569 | 6.0802 | 5.9636 | 39.2522 | 116.5221 | 0.64558 | 119
15.005 | 6.076 | 6.0994 | 5.9826 | 39.0033 | 116.7496 | 0.63947 | 119.05
15.01 | 6.0923 | 6.1157 | 5.9987 | 38.5819 | 116.9841 | 0.63087 | 119.1
15.015 | 6.1134 | 6.1368 | 6.0196 | 38.0744 | 117.1289 | 0.62043 | 119.15
15.02 | 6.1172 | 6.1406 | 6.0234 | 37.8924 | 117.1771 | 0.61708 | 119.2
15.025 | 6.1191 | 6.1426 | 6.0253 | 37.4902 | 117.2737 | 0.61034 | 119.25
15.03 | 6.1258 | 6.1493 | 6.0318 | 36.9348 | 117.5494 | 0.60063 | 119.3
15.035 | 6.1306 | 6.1541 | 6.0365 | 37.1742 | 117.6598 | 0.60405 | 119.35
15.04 | 6.1382 | 6.1618 | 6.044 | 37.6339 | 117.7701 | 0.61076 | 119.4
15.045 | 6.1478 | 6.1714 | 6.0534 | 37.6435 | 118.0252 | 0.60996 | 119.45
15.05 | 6.1421 | 6.1657 | 6.0475 | 37.5669 | 118.2665 | 0.60928 | 119.5
15.055 | 6.1277 | 6.1514 | 6.0331 | 36.7337 | 118.2665 | 0.59716 | 119.55
15.06 | 6.1201 | 6.1437 | 6.0255 | 36.0155 | 118.2045 | 0.58622 | 119.6
15.065 | 6.1038 | 6.1274 | 6.0091 | 35.7666 | 118.301 | 0.58371 | 119.65
15.07 | 6.0904 | 6.1141 | 5.9956 | 35.2207 | 118.4596 | 0.57606 | 119.7
15.075 | 6.0865 | 6.1102 | 5.9918 | 34.9909 | 118.4596 | 0.57266 | 119.75
15.08 | 6.0664 | 6.0901 | 5.9717 | 35.1058 | 118.4596 | 0.57644 | 119.8
15.085 | 6.0588 | 6.0825 | 5.964 | 35.0005 | 118.4251 | 0.57543 | 119.85
15.09 | 6.0693 | 6.093 | 5.9747 | 34.9813 | 118.2527 | 0.57413 | 119.9
15.095 | 6.075 | 6.0987 | 5.9806 | 34.943 | 118.1079 | 0.57296 | 119.95
15.1 | 6.1038 | 6.1273 | 6.0097 | 35.0292 | 117.6253 | 0.57169 | 120
15.105 | 6.1268 | 6.1501 | 6.0332 | 34.7994 | 116.8944 | 0.56583 | 120.05
15.11 | 6.1239 | 6.1472 | 6.0306 | 34.7419 | 116.6531 | 0.56517 | 120.1
15.115 | 6.0971 | 6.1204 | 6.0037 | 34.1099 | 116.7014 | 0.55731 | 120.15
15.12 | 6.1105 | 6.1338 | 6.0173 | 33.8896 | 116.4463 | 0.55251 | 120.2
15.125 | 6.1239 | 6.147 | 6.0312 | 33.7364 | 115.8189 | 0.54882 | 120.25
15.13 | 6.1057 | 6.1287 | 6.0138 | 34.1961 | 114.9087 | 0.55797 | 120.3
15.135 | 6.0741 | 6.0972 | 5.9817 | 34.5408 | 115.5293 | 0.5665 | 120.35
15.14 | 6.0808 | 6.104 | 5.988 | 35.2016 | 116.0257 | 0.5767 | 120.4
15.145 | 6.0894 | 6.1126 | 5.9966 | 35.2494 | 116.0257 | 0.57667 | 120.45
15.15 | 6.1143 | 6.1375 | 6.0215 | 35.6229 | 116.0119 | 0.58041 | 120.5
15.155 | 6.143 | 6.1663 | 6.0501 | 36.073 | 116.1843 | 0.585 | 120.55
15.16 | 6.1727 | 6.196 | 6.0797 | 36.0155 | 116.267 | 0.58127 | 120.6
15.165 | 6.1938 | 6.217 | 6.1008 | 36.0155 | 116.205 | 0.5793 | 120.65
15.17 | 6.2417 | 6.2649 | 6.1488 | 36.1209 | 116.1084 | 0.57656 | 120.7
15.175 | 6.2905 | 6.3137 | 6.1979 | 36.5901 | 115.8051 | 0.57954 | 120.75
15.18 | 6.3183 | 6.3414 | 6.2257 | 37.1359 | 115.743 | 0.58561 | 120.8
15.185 | 6.3757 | 6.3989 | 6.283 | 37.8637 | 115.8671 | 0.59172 | 120.85
15.19 | 6.4399 | 6.4631 | 6.3471 | 38.467 | 115.9636 | 0.59518 | 120.9
15.195 | 6.5146 | 6.5378 | 6.4218 | 38.6968 | 116.0119 | 0.59189 | 120.95
15.2 | 6.5567 | 6.5799 | 6.4639 | 38.8979 | 116.074 | 0.59116 | 121
15.205 | 6.6525 | 6.6757 | 6.5595 | 39.1852 | 116.2187 | 0.58698 | 121.05
15.21 | 6.7617 | 6.7849 | 6.6685 | 39.3576 | 116.4118 | 0.58007 | 121.1
15.215 | 6.8756 | 6.8989 | 6.7823 | 39.5874 | 116.5704 | 0.57382 | 121.15
15.22 | 6.934 | 6.9573 | 6.8408 | 39.664 | 116.5083 | 0.5701 | 121.2
15.225 | 7.0537 | 7.077 | 6.9606 | 39.6353 | 116.4463 | 0.56006 | 121.25
15.23 | 7.1638 | 7.1872 | 7.0705 | 39.7885 | 116.6531 | 0.5536 | 121.3
15.235 | 7.2194 | 7.2427 | 7.1259 | 40.0566 | 116.8117 | 0.55306 | 121.35
15.24 | 7.3286 | 7.352 | 7.2349 | 40.1428 | 117.053 | 0.54601 | 121.4
15.245 | 7.4712 | 7.4947 | 7.3774 | 40.3631 | 117.2599 | 0.53856 | 121.45
15.25 | 7.6043 | 7.6278 | 7.5104 | 40.4684 | 117.4047 | 0.53054 | 121.5
15.255 | 7.6915 | 7.715 | 7.5975 | 40.8227 | 117.4667 | 0.52914 | 121.55
15.26 | 7.7307 | 7.7542 | 7.6368 | 41.2728 | 117.4805 | 0.53226 | 121.6
15.265 | 7.8064 | 7.8299 | 7.7124 | 41.5601 | 117.515 | 0.53079 | 121.65
15.27 | 7.8667 | 7.8902 | 7.7727 | 41.8569 | 117.577 | 0.53049 | 121.7
15.275 | 7.8888 | 7.9123 | 7.7947 | 41.9814 | 117.5977 | 0.53059 | 121.75
15.28 | 7.9213 | 7.9448 | 7.8272 | 42.3261 | 117.6736 | 0.53275 | 121.8
15.285 | 7.95 | 7.9736 | 7.8559 | 42.7379 | 117.6873 | 0.53599 | 121.85
15.29 | 7.9625 | 7.986 | 7.8685 | 42.8816 | 117.5012 | 0.53696 | 121.9
15.295 | 7.9692 | 7.9927 | 7.8752 | 43.0731 | 117.4529 | 0.53891 | 121.95
15.3 | 7.9749 | 7.9984 | 7.8811 | 43.2742 | 117.2943 | 0.54104 | 122
15.305 | 7.9855 | 8.0089 | 7.8918 | 43.5998 | 117.0323 | 0.54439 | 122.05
15.31 | 7.9912 | 8.0146 | 7.8977 | 43.6859 | 116.8944 | 0.54508 | 122.1
15.315 | 7.997 | 8.0203 | 7.9035 | 43.9924 | 116.8738 | 0.54851 | 122.15
15.32 | 8.0017 | 8.0251 | 7.9083 | 44.1264 | 116.86 | 0.54985 | 122.2
15.325 | 8.0075 | 8.0308 | 7.9141 | 44.1839 | 116.729 | 0.55018 | 122.25
15.33 | 8.0085 | 8.0317 | 7.9153 | 44.2318 | 116.4118 | 0.55071 | 122.3
15.335 | 8.0104 | 8.0336 | 7.9173 | 43.8966 | 116.3291 | 0.54641 | 122.35
15.34 | 8.0113 | 8.0346 | 7.9183 | 43.6476 | 116.3015 | 0.54325 | 122.4
15.345 | 8.0085 | 8.0317 | 7.9155 | 43.4082 | 116.205 | 0.54046 | 122.45
15.35 | 7.9941 | 8.0173 | 7.9012 | 43.2454 | 116.1222 | 0.5394 | 122.5
15.355 | 7.9845 | 8.0077 | 7.8916 | 43.0827 | 116.1084 | 0.53801 | 122.55
15.36 | 7.9769 | 8.0001 | 7.884 | 42.7571 | 116.0257 | 0.53446 | 122.6
15.365 | 7.9596 | 7.9828 | 7.8669 | 42.4123 | 115.8671 | 0.5313 | 122.65
15.37 | 7.9405 | 7.9636 | 7.8479 | 42.1538 | 115.743 | 0.52933 | 122.7
15.375 | 7.9309 | 7.954 | 7.8383 | 42.1921 | 115.7223 | 0.53045 | 122.75
15.38 | 7.9136 | 7.9368 | 7.821 | 41.9335 | 115.7844 | 0.52834 | 122.8
15.385 | 7.8983 | 7.9215 | 7.8057 | 41.5696 | 115.8051 | 0.52477 | 122.85
15.39 | 7.8888 | 7.9119 | 7.7961 | 41.1387 | 115.7844 | 0.51996 | 122.9
15.395 | 7.8782 | 7.9014 | 7.7856 | 40.8036 | 115.8051 | 0.51641 | 122.95
15.4 | 7.8572 | 7.8803 | 7.7645 | 40.229 | 115.8051 | 0.5105 | 123
15.405 | 7.8418 | 7.865 | 7.7493 | 40.0183 | 115.7223 | 0.50882 | 123.05
15.41 | 7.8332 | 7.8564 | 7.7406 | 40.047 | 115.7706 | 0.50974 | 123.1
15.415 | 7.8236 | 7.8468 | 7.731 | 39.5874 | 115.7844 | 0.5045 | 123.15
15.42 | 7.8236 | 7.8468 | 7.7308 | 39.1661 | 115.9981 | 0.49913 | 123.2
15.425 | 7.8198 | 7.843 | 7.727 | 39.2427 | 116.0119 | 0.50035 | 123.25
15.43 | 7.8208 | 7.844 | 7.728 | 39.0416 | 115.9774 | 0.49773 | 123.3
15.435 | 7.8169 | 7.84 | 7.7245 | 39.1373 | 115.5155 | 0.4992 | 123.35
15.44 | 7.7968 | 7.8199 | 7.7047 | 39.2522 | 115.1638 | 0.50196 | 123.4
15.445 | 7.7882 | 7.8113 | 7.696 | 39.4438 | 115.2604 | 0.50496 | 123.45
15.45 | 7.7748 | 7.798 | 7.6821 | 39.415 | 115.9016 | 0.50545 | 123.5
15.455 | 7.7662 | 7.7894 | 7.6733 | 39.3097 | 116.0464 | 0.50466 | 123.55
15.46 | 7.7643 | 7.7875 | 7.6715 | 39.3959 | 115.9636 | 0.50589 | 123.6
15.465 | 7.7509 | 7.774 | 7.6581 | 39.7023 | 115.9292 | 0.5107 | 123.65
15.47 | 7.7442 | 7.7673 | 7.6514 | 39.9321 | 115.9292 | 0.5141 | 123.7
15.475 | 7.7374 | 7.7606 | 7.6447 | 39.846 | 115.9981 | 0.51344 | 123.75
15.48 | 7.7087 | 7.732 | 7.6158 | 39.4725 | 116.205 | 0.51051 | 123.8
15.485 | 7.6742 | 7.6975 | 7.5811 | 39.1373 | 116.4118 | 0.50844 | 123.85
15.49 | 7.6379 | 7.6611 | 7.5447 | 39.0799 | 116.4256 | 0.5101 | 123.9
15.495 | 7.6197 | 7.643 | 7.5265 | 39.1469 | 116.4601 | 0.5122 | 123.95
15.5 | 7.5775 | 7.6008 | 7.4844 | 39.1182 | 116.4256 | 0.51466 | 124
15.505 | 7.5411 | 7.5644 | 7.4481 | 38.7734 | 116.2532 | 0.51258 | 124.05
15.51 | 7.5249 | 7.5481 | 7.4319 | 38.7064 | 116.2532 | 0.5128 | 124.1
15.515 | 7.4818 | 7.505 | 7.3887 | 39.1852 | 116.3015 | 0.52212 | 124.15
15.52 | 7.431 | 7.4543 | 7.338 | 38.9171 | 116.267 | 0.52208 | 124.2
15.525 | 7.4023 | 7.4255 | 7.3093 | 38.5245 | 116.2532 | 0.51881 | 124.25
15.53 | 7.3506 | 7.3738 | 7.2576 | 38.4766 | 116.1843 | 0.5218 | 124.3
15.535 | 7.3075 | 7.3307 | 7.2145 | 38.3425 | 116.267 | 0.52304 | 124.35
15.54 | 7.2845 | 7.3077 | 7.1915 | 38.0073 | 116.2187 | 0.5201 | 124.4
15.545 | 7.228 | 7.2512 | 7.1352 | 38.0361 | 115.9774 | 0.52455 | 124.45
15.55 | 7.16 | 7.1832 | 7.0672 | 37.8829 | 116.0602 | 0.52738 | 124.5
15.555 | 7.1016 | 7.1249 | 7.0085 | 37.5956 | 116.3153 | 0.52767 | 124.55
15.56 | 7.0786 | 7.1019 | 6.9855 | 38.0073 | 116.398 | 0.53517 | 124.6
15.565 | 7.0346 | 7.0578 | 6.9415 | 38.2468 | 116.3498 | 0.5419 | 124.65
15.57 | 6.9905 | 7.0138 | 6.8975 | 39.1469 | 116.2325 | 0.55814 | 124.7
15.575 | 6.9484 | 6.9716 | 6.8555 | 39.8268 | 116.074 | 0.57127 | 124.75
15.58 | 6.9302 | 6.9534 | 6.8374 | 39.9609 | 116.0464 | 0.5747 | 124.8
15.585 | 6.8938 | 6.917 | 6.801 | 39.7023 | 115.9981 | 0.57398 | 124.85
15.59 | 6.8699 | 6.8931 | 6.7771 | 39.2618 | 116.0119 | 0.56958 | 124.9
15.595 | 6.8612 | 6.8845 | 6.7684 | 39.0894 | 116.0602 | 0.56779 | 124.95
15.6 | 6.845 | 6.8682 | 6.752 | 38.9267 | 116.1567 | 0.56677 | 125
15.605 | 6.8316 | 6.8548 | 6.7386 | 38.4574 | 116.205 | 0.56103 | 125.05
15.61 | 6.8296 | 6.8529 | 6.7366 | 37.2891 | 116.267 | 0.54414 | 125.1
15.615 | 6.8306 | 6.8539 | 6.7375 | 36.6859 | 116.3498 | 0.53526 | 125.15
15.62 | 6.8411 | 6.8644 | 6.7481 | 36.9827 | 116.3291 | 0.53876 | 125.2
15.625 | 6.8746 | 6.8979 | 6.7816 | 37.3945 | 116.2532 | 0.54211 | 125.25
15.63 | 6.89 | 6.9132 | 6.797 | 37.1934 | 116.2325 | 0.538 | 125.3
15.635 | 6.9244 | 6.9477 | 6.8314 | 35.9772 | 116.3498 | 0.51783 | 125.35
15.64 | 6.9675 | 6.9908 | 6.8744 | 35.6804 | 116.4601 | 0.51039 | 125.4
15.645 | 6.9905 | 7.0138 | 6.8974 | 35.9389 | 116.4256 | 0.5124 | 125.45
15.65 | 7.0528 | 7.076 | 6.9597 | 36.2932 | 116.3153 | 0.5129 | 125.5
15.655 | 7.115 | 7.1383 | 7.0219 | 37.5381 | 116.3635 | 0.52587 | 125.55
15.66 | 7.183 | 7.2063 | 7.0897 | 38.5532 | 116.6324 | 0.53499 | 125.6
15.665 | 7.2175 | 7.2408 | 7.124 | 39.0224 | 116.8462 | 0.53892 | 125.65
15.67 | 7.2941 | 7.3175 | 7.2005 | 39.2714 | 116.9841 | 0.53668 | 125.7
15.675 | 7.3793 | 7.4027 | 7.2858 | 39.9896 | 116.8738 | 0.5402 | 125.75
15.68 | 7.4234 | 7.4467 | 7.33 | 40.3631 | 116.729 | 0.54203 | 125.8
15.685 | 7.5182 | 7.5415 | 7.425 | 41.5792 | 116.4945 | 0.55134 | 125.85
15.69 | 7.6216 | 7.6449 | 7.5282 | 43.2167 | 116.7014 | 0.5653 | 125.9
15.695 | 7.726 | 7.7495 | 7.632 | 44.1169 | 117.5012 | 0.56929 | 125.95
15.7 | 7.7796 | 7.8032 | 7.6853 | 44.4808 | 117.9011 | 0.57003 | 126
15.705 | 7.8983 | 7.9219 | 7.804 | 45.2277 | 117.9287 | 0.57092 | 126.05
15.71 | 7.9998 | 8.0233 | 7.9059 | 46.6066 | 117.4322 | 0.58089 | 126.1
15.715 | 8.0276 | 8.0511 | 7.9336 | 47.411 | 117.5012 | 0.58888 | 126.15
15.72 | 8.0793 | 8.103 | 7.9847 | 48.3399 | 118.2665 | 0.59657 | 126.2
15.725 | 8.1406 | 8.1642 | 8.046 | 49.3454 | 118.232 | 0.60441 | 126.25
15.73 | 8.1751 | 8.1987 | 8.0805 | 50.0923 | 118.2182 | 0.61098 | 126.3
15.735 | 8.2268 | 8.2504 | 8.1323 | 50.7435 | 118.1562 | 0.61504 | 126.35
15.74 | 8.2708 | 8.2944 | 8.1766 | 51.4234 | 117.8321 | 0.61998 | 126.4
15.745 | 8.2881 | 8.3116 | 8.1939 | 51.3564 | 117.708 | 0.61789 | 126.45
15.75 | 8.3264 | 8.3499 | 8.2323 | 51.433 | 117.6115 | 0.61597 | 126.5
15.755 | 8.3379 | 8.3614 | 8.2437 | 52.3714 | 117.7218 | 0.62635 | 126.55
15.76 | 8.357 | 8.3806 | 8.2627 | 52.7449 | 117.8804 | 0.62937 | 126.6
15.765 | 8.3743 | 8.3978 | 8.2799 | 51.7586 | 117.9011 | 0.61633 | 126.65
15.77 | 8.3992 | 8.4227 | 8.3048 | 51.3659 | 117.9149 | 0.60985 | 126.7
15.775 | 8.4154 | 8.439 | 8.3212 | 51.2031 | 117.8183 | 0.60674 | 126.75
15.78 | 8.4193 | 8.4428 | 8.325 | 51.2606 | 117.7839 | 0.60715 | 126.8
15.785 | 8.4106 | 8.4342 | 8.3164 | 50.8871 | 117.8183 | 0.60334 | 126.85
15.79 | 8.3896 | 8.4132 | 8.2953 | 49.4603 | 117.9011 | 0.58789 | 126.9
15.795 | 8.3762 | 8.3998 | 8.2818 | 48.5123 | 117.9149 | 0.57754 | 126.95
15.8 | 8.3551 | 8.3787 | 8.2609 | 48.2154 | 117.7701 | 0.57546 | 127
15.805 | 8.3005 | 8.3241 | 8.2063 | 47.2674 | 117.8183 | 0.56784 | 127.05
15.81 | 8.2613 | 8.2849 | 8.1668 | 45.898 | 118.0597 | 0.554 | 127.1
15.815 | 8.2459 | 8.2696 | 8.1514 | 45.6778 | 118.2045 | 0.55236 | 127.15
15.82 | 8.2124 | 8.2361 | 8.1178 | 45.6969 | 118.232 | 0.55484 | 127.2
15.825 | 8.1693 | 8.193 | 8.0747 | 44.002 | 118.301 | 0.53707 | 127.25
15.83 | 8.1253 | 8.1489 | 8.0306 | 54.7463 | 118.3492 | 0.67182 | 127.3
15.835 | 8.1119 | 8.1355 | 8.0172 | 54.775 | 118.3286 | 0.67328 | 127.35
15.84 | 8.0755 | 8.0991 | 7.9809 | 48.3303 | 118.17 | 0.59674 | 127.4
15.845 | 8.0458 | 8.0694 | 7.9514 | 45.8693 | 117.9631 | 0.56844 | 127.45
15.85 | 8.0333 | 8.0569 | 7.9391 | 43.3795 | 117.8321 | 0.53841 | 127.5
15.855 | 8.0017 | 8.0254 | 7.9073 | 41.7037 | 118.0252 | 0.51965 | 127.55
15.86 | 7.9778 | 8.0015 | 7.8829 | 41.3398 | 118.6043 | 0.51665 | 127.6
15.865 | 7.9749 | 7.9987 | 7.88 | 41.3015 | 118.7147 | 0.51635 | 127.65
15.87 | 7.9749 | 7.9987 | 7.8799 | 41.2632 | 118.7629 | 0.51587 | 127.7
15.875 | 7.9749 | 7.9988 | 7.8797 | 40.928 | 119.0801 | 0.51168 | 127.75
15.88 | 7.9807 | 8.0045 | 7.8853 | 41.0238 | 119.2249 | 0.51251 | 127.8
15.885 | 7.9903 | 8.0141 | 7.8949 | 41.4164 | 119.2594 | 0.51679 | 127.85
15.89 | 8.0046 | 8.0285 | 7.9092 | 42.3549 | 119.2594 | 0.52756 | 127.9
15.895 | 8.018 | 8.0419 | 7.9226 | 42.6709 | 119.2387 | 0.53061 | 127.95
15.9 | 8.0247 | 8.0486 | 7.9293 | 42.8911 | 119.2731 | 0.5329 | 128
15.905 | 8.0582 | 8.0821 | 7.9629 | 42.8528 | 119.2249 | 0.53022 | 128.05
15.91 | 8.0956 | 8.1194 | 8.0003 | 42.6517 | 119.0801 | 0.52531 | 128.1
15.915 | 8.1109 | 8.1347 | 8.0157 | 42.9294 | 119.018 | 0.52773 | 128.15
15.92 | 8.1502 | 8.174 | 8.0548 | 43.6668 | 119.1628 | 0.53422 | 128.2
15.925 | 8.0697 | 8.0932 | 7.976 | 43.82 | 117.2116 | 0.54144 | 128.25
15.93 | 8.1061 | 8.1296 | 8.0123 | 43.6859 | 117.2461 | 0.53737 | 128.3
15.935 | 8.1444 | 8.1677 | 8.0514 | 44.002 | 116.267 | 0.53873 | 128.35
15.94 | 8.2354 | 8.2586 | 8.1428 | 44.6627 | 115.8051 | 0.5408 | 128.4
15.945 | 8.2622 | 8.2854 | 8.1694 | 44.7297 | 115.9774 | 0.53986 | 128.45
15.95 | 8.3072 | 8.3304 | 8.2145 | 45.2373 | 115.8671 | 0.54304 | 128.5
15.955 | 8.3388 | 8.362 | 8.2462 | 45.4671 | 115.7568 | 0.54374 | 128.55
15.96 | 8.3522 | 8.3754 | 8.2594 | 45.6395 | 116.0119 | 0.54492 | 128.6
15.965 | 8.3819 | 8.4052 | 8.2887 | 45.9076 | 116.5566 | 0.54618 | 128.65
15.97 | 8.4145 | 8.4378 | 8.3211 | 45.5533 | 116.7496 | 0.53987 | 128.7
15.975 | 8.4528 | 8.4762 | 8.359 | 45.7256 | 117.2254 | 0.53946 | 128.75
15.98 | 8.4681 | 8.4916 | 8.3741 | 45.764 | 117.4667 | 0.53893 | 128.8
15.985 | 8.5236 | 8.5472 | 8.4296 | 46.147 | 117.5632 | 0.53991 | 128.85
15.99 | 8.5696 | 8.5931 | 8.4756 | 46.8365 | 117.5012 | 0.54505 | 128.9
15.995 | 8.5945 | 8.618 | 8.5004 | 47.4493 | 117.6115 | 0.55058 | 128.95
16 | 8.6539 | 8.6775 | 8.5594 | 48.0909 | 118.0597 | 0.5542 | 129
16.005 | 8.7018 | 8.7254 | 8.6073 | 49.0294 | 118.0252 | 0.56192 | 129.05
16.01 | 8.7439 | 8.7675 | 8.6496 | 50.7435 | 117.9149 | 0.57877 | 129.1
16.015 | 8.7688 | 8.7924 | 8.6743 | 51.3276 | 118.1217 | 0.58377 | 129.15
16.02 | 8.8138 | 8.8375 | 8.719 | 51.8926 | 118.4871 | 0.58719 | 129.2
16.025 | 8.8502 | 8.8739 | 8.7553 | 53.262 | 118.5837 | 0.60021 | 129.25
16.03 | 8.8665 | 8.8902 | 8.7715 | 53.3673 | 118.6664 | 0.60029 | 129.3
16.035 | 8.9019 | 8.9257 | 8.8069 | 53.5397 | 118.7767 | 0.59984 | 129.35
16.04 | 8.9335 | 8.9573 | 8.8383 | 53.2141 | 119.018 | 0.59409 | 129.4
16.045 | 8.944 | 8.9679 | 8.8487 | 53.3195 | 119.1766 | 0.59456 | 129.45
16.05 | 8.9603 | 8.9842 | 8.8648 | 53.9227 | 119.4179 | 0.6002 | 129.5
16.055 | 8.9785 | 9.0024 | 8.8829 | 54.1143 | 119.5007 | 0.60111 | 129.55
16.06 | 8.9948 | 9.0187 | 8.899 | 54.3441 | 119.7834 | 0.60257 | 129.6
16.065 | 8.9957 | 9.0197 | 8.8998 | 54.5069 | 119.9006 | 0.60431 | 129.65
16.07 | 8.9871 | 9.0111 | 8.8911 | 54.5356 | 120.0109 | 0.6052 | 129.7
16.075 | 8.9871 | 9.0112 | 8.891 | 55.3783 | 120.135 | 0.61455 | 129.75
16.08 | 8.9823 | 9.0064 | 8.8862 | 56.5753 | 120.2177 | 0.62817 | 129.8
16.085 | 8.9689 | 8.993 | 8.8726 | 57.1211 | 120.4728 | 0.63517 | 129.85
16.09 | 8.921 | 8.9452 | 8.8244 | 59.3236 | 120.7624 | 0.66319 | 129.9
16.095 | 8.8923 | 8.9165 | 8.7957 | 62.8476 | 120.8245 | 0.70485 | 129.95
16.1 | 8.8377 | 8.8619 | 8.7411 | 65.7875 | 120.8589 | 0.74236 | 130
16.105 | 8.7793 | 8.8035 | 8.6828 | 67.2526 | 120.7142 | 0.76393 | 130.05
16.11 | 8.7209 | 8.7451 | 8.6241 | 69.8381 | 120.9831 | 0.7986 | 130.1
16.115 | 8.6922 | 8.7164 | 8.5953 | 72.9695 | 121.0658 | 0.83715 | 130.15
16.12 | 8.6635 | 8.6877 | 8.5666 | 74.3868 | 121.1278 | 0.85623 | 130.2
16.125 | 8.6587 | 8.6829 | 8.5618 | 76.3403 | 121.052 | 0.87921 | 130.25
16.13 | 8.6663 | 8.6906 | 8.5694 | 78.313 | 121.1416 | 0.90113 | 130.3
16.135 | 8.6749 | 8.6992 | 8.5779 | 80.3622 | 121.3347 | 0.92379 | 130.35
16.14 | 8.6941 | 8.7184 | 8.597 | 81.0804 | 121.4312 | 0.92999 | 130.4
16.145 | 8.7113 | 8.7356 | 8.6141 | 83.1201 | 121.5277 | 0.95151 | 130.45
16.15 | 8.7602 | 8.7845 | 8.6628 | 85.1598 | 121.6587 | 0.96943 | 130.5
16.155 | 8.81 | 8.8343 | 8.7126 | 86.1557 | 121.7346 | 0.97524 | 130.55
16.16 | 8.8674 | 8.8918 | 8.7699 | 87.5155 | 121.8449 | 0.98423 | 130.6
16.165 | 8.9086 | 8.933 | 8.8111 | 88.837 | 121.9139 | 0.99448 | 130.65
16.17 | 9.034 | 9.0585 | 8.9364 | 89.402 | 122.0586 | 0.98695 | 130.7
16.175 | 9.193 | 9.2174 | 9.0953 | 90.0532 | 122.1552 | 0.97699 | 130.75
16.18 | 9.3453 | 9.3697 | 9.2475 | 90.532 | 122.2655 | 0.96622 | 130.8
16.185 | 9.4295 | 9.4541 | 9.3315 | 90.6469 | 122.5689 | 0.95882 | 130.85
16.19 | 9.6268 | 9.6515 | 9.5281 | 90.4362 | 123.3342 | 0.93702 | 130.9
16.195 | 9.8222 | 9.847 | 9.723 | 89.7276 | 123.9754 | 0.91122 | 130.95
16.2 | 10.0338 | 10.0586 | 9.9344 | 88.7221 | 124.2926 | 0.88205 | 131
16.205 | 10.1468 | 10.1717 | 10.0472 | 87.8603 | 124.5201 | 0.86377 | 131.05
16.21 | 10.4044 | 10.4294 | 10.3042 | 85.5524 | 125.2854 | 0.8203 | 131.1
16.215 | 10.6716 | 10.6967 | 10.5711 | 82.9573 | 125.6095 | 0.77554 | 131.15
16.22 | 10.8123 | 10.8374 | 10.7119 | 81.722 | 125.575 | 0.75407 | 131.2
16.225 | 11.0814 | 11.1065 | 10.981 | 79.7015 | 125.5267 | 0.71761 | 131.25
16.23 | 11.3275 | 11.3527 | 11.227 | 78.0927 | 125.6991 | 0.68788 | 131.3
16.235 | 11.5956 | 11.6208 | 11.4949 | 76.3116 | 125.9749 | 0.65668 | 131.35
16.24 | 11.7259 | 11.7511 | 11.625 | 75.7657 | 126.0852 | 0.64475 | 131.4
16.245 | 11.9691 | 11.9944 | 11.868 | 74.8368 | 126.3403 | 0.62393 | 131.45
16.25 | 12.2095 | 12.2348 | 12.1083 | 74.1569 | 126.4989 | 0.60612 | 131.5
16.255 | 12.3368 | 12.3621 | 12.2357 | 74.1091 | 126.4713 | 0.59948 | 131.55
16.26 | 12.5494 | 12.5747 | 12.4484 | 74.4155 | 126.3265 | 0.59179 | 131.6
16.265 | 12.8061 | 12.8314 | 12.7046 | 74.8847 | 126.7747 | 0.5836 | 131.65
16.27 | 12.9535 | 12.9789 | 12.8518 | 75.172 | 127.1125 | 0.57918 | 131.7
16.275 | 13.2552 | 13.2806 | 13.1533 | 76.2062 | 127.3676 | 0.57381 | 131.75
16.28 | 13.5808 | 13.6063 | 13.4787 | 76.7999 | 127.5538 | 0.56445 | 131.8
16.285 | 13.9236 | 13.9491 | 13.8215 | 77.566 | 127.5883 | 0.55606 | 131.85
16.29 | 14.1046 | 14.1301 | 14.0024 | 78.3991 | 127.7469 | 0.55484 | 131.9
16.295 | 14.4704 | 14.496 | 14.3681 | 79.9792 | 127.8916 | 0.55173 | 131.95
16.3 | 14.8314 | 14.8569 | 14.7292 | 81.3677 | 127.7331 | 0.54767 | 132
16.305 | 15.0066 | 15.0322 | 14.9044 | 81.9806 | 127.7813 | 0.54537 | 132.05
16.31 | 15.3265 | 15.3521 | 15.224 | 83.168 | 128.0364 | 0.54174 | 132.1
16.315 | 15.6147 | 15.6403 | 15.5122 | 84.863 | 128.1192 | 0.54259 | 132.15
16.32 | 15.7631 | 15.7888 | 15.6607 | 85.495 | 128.0985 | 0.54149 | 132.2
16.325 | 16.015 | 16.0406 | 15.9126 | 86.4047 | 128.002 | 0.53866 | 132.25
16.33 | 16.2161 | 16.2417 | 16.1138 | 87.2187 | 127.8641 | 0.53701 | 132.3
16.335 | 16.3597 | 16.3853 | 16.2575 | 87.8315 | 127.7331 | 0.53604 | 132.35
16.34 | 16.4086 | 16.4341 | 16.3064 | 88.8083 | 127.7331 | 0.54039 | 132.4
16.345 | 16.5082 | 16.5337 | 16.4059 | 89.5074 | 127.7675 | 0.54136 | 132.45
16.35 | 16.5694 | 16.595 | 16.4673 | 89.5552 | 127.7331 | 0.53965 | 132.5
16.355 | 16.5915 | 16.617 | 16.4893 | 89.6414 | 127.6503 | 0.53946 | 132.55
16.36 | 16.6192 | 16.6447 | 16.5173 | 90.465 | 127.4642 | 0.54351 | 132.6
16.365 | 16.6097 | 16.6351 | 16.508 | 91.0587 | 127.0918 | 0.54739 | 132.65
16.37 | 16.603 | 16.6284 | 16.5014 | 91.2502 | 126.9953 | 0.54876 | 132.7
16.375 | 16.5905 | 16.6159 | 16.4891 | 91.7482 | 126.754 | 0.55217 | 132.75
16.38 | 16.5867 | 16.612 | 16.4853 | 92.1408 | 126.6644 | 0.55466 | 132.8
16.385 | 16.5618 | 16.5871 | 16.4607 | 92.7441 | 126.3748 | 0.55914 | 132.85
16.39 | 16.5541 | 16.5794 | 16.4532 | 92.3419 | 126.1679 | 0.55697 | 132.9
16.395 | 16.5512 | 16.5764 | 16.4505 | 91.6237 | 125.9749 | 0.55273 | 132.95
16.4 | 16.5656 | 16.5908 | 16.4648 | 91.8726 | 126.0232 | 0.55376 | 133
16.405 | 16.5704 | 16.5956 | 16.4696 | 92.0642 | 126.0507 | 0.55475 | 133.05
16.41 | 16.5618 | 16.587 | 16.4609 | 91.346 | 126.0507 | 0.55071 | 133.1
16.415 | 16.5244 | 16.5496 | 16.4237 | 91.1066 | 125.9404 | 0.55051 | 133.15
16.42 | 16.5024 | 16.5276 | 16.4017 | 89.9096 | 125.8922 | 0.544 | 133.2
16.425 | 16.4564 | 16.4816 | 16.3558 | 89.8425 | 125.8646 | 0.54511 | 133.25
16.43 | 16.3904 | 16.4155 | 16.2898 | 90.1202 | 125.6853 | 0.54899 | 133.3
16.435 | 16.3262 | 16.3513 | 16.2258 | 89.3446 | 125.5612 | 0.54641 | 133.35
16.44 | 16.1577 | 16.1828 | 16.0572 | 87.8315 | 125.575 | 0.54275 | 133.4
16.445 | 15.9508 | 15.976 | 15.8503 | 87.2187 | 125.7198 | 0.54594 | 133.45
16.45 | 15.7344 | 15.7595 | 15.6339 | 86.0983 | 125.6715 | 0.54632 | 133.5
16.455 | 15.6176 | 15.6427 | 15.5171 | 84.9013 | 125.575 | 0.54275 | 133.55
16.46 | 15.382 | 15.4071 | 15.2817 | 84.0682 | 125.3475 | 0.54565 | 133.6
16.465 | 15.18 | 15.205 | 15.0799 | 83.4457 | 125.1268 | 0.54881 | 133.65
16.47 | 15.0928 | 15.1178 | 14.9928 | 82.8903 | 125.0786 | 0.54829 | 133.7
16.475 | 14.9339 | 14.9589 | 14.8338 | 81.6167 | 125.0165 | 0.54561 | 133.75
16.48 | 14.7816 | 14.8066 | 14.6818 | 81.0326 | 124.789 | 0.54727 | 133.8
16.485 | 14.7069 | 14.7318 | 14.6073 | 78.8588 | 124.5477 | 0.5353 | 133.85
16.49 | 14.5738 | 14.5986 | 14.4745 | 78.0831 | 124.0995 | 0.53487 | 133.9
16.495 | 14.4579 | 14.4827 | 14.3588 | 78.4662 | 123.8444 | 0.54179 | 133.95
16.5 | 14.41 | 14.4348 | 14.311 | 78.6481 | 123.8168 | 0.54485 | 134
16.505 | 14.3018 | 14.3266 | 14.2028 | 76.369 | 123.7479 | 0.53306 | 134.05
16.51 | 14.1888 | 14.2136 | 14.0899 | 74.5304 | 123.6582 | 0.52436 | 134.1
16.515 | 14.1352 | 14.1599 | 14.0363 | 74.7315 | 123.5893 | 0.52777 | 134.15
16.52 | 14.0557 | 14.0804 | 13.957 | 74.3963 | 123.4445 | 0.52837 | 134.2
16.525 | 13.9877 | 14.0124 | 13.8891 | 73.9175 | 123.2583 | 0.52752 | 134.25
16.53 | 13.9437 | 13.9683 | 13.8451 | 73.6973 | 123.2101 | 0.5276 | 134.3
16.535 | 13.8776 | 13.9022 | 13.7791 | 72.5194 | 123.1273 | 0.52164 | 134.35
16.54 | 13.7895 | 13.8141 | 13.691 | 70.2691 | 123.1756 | 0.50867 | 134.4
16.545 | 13.7349 | 13.7596 | 13.6363 | 69.2157 | 123.2583 | 0.50304 | 134.45
16.55 | 13.5903 | 13.615 | 13.4917 | 68.6411 | 123.3066 | 0.50416 | 134.5
16.555 | 13.4055 | 13.4302 | 13.3069 | 67.6644 | 123.3204 | 0.50382 | 134.55
16.56 | 13.1776 | 13.2023 | 13.0789 | 67.0036 | 123.3824 | 0.50752 | 134.6
16.565 | 13.033 | 13.0577 | 12.9344 | 67.4537 | 123.3204 | 0.51658 | 134.65
16.57 | 12.7189 | 12.7436 | 12.6203 | 67.8368 | 123.2239 | 0.53232 | 134.7
16.575 | 12.3636 | 12.3882 | 12.2655 | 67.8463 | 122.6447 | 0.54767 | 134.75
16.58 | 12.1913 | 12.2157 | 12.0934 | 68.2485 | 122.2931 | 0.55869 | 134.8
16.585 | 11.8686 | 11.8929 | 11.7711 | 68.2964 | 121.7691 | 0.57426 | 134.85
16.59 | 11.5066 | 11.5309 | 11.4092 | 67.7218 | 121.7553 | 0.58731 | 134.9
16.595 | 11.1494 | 11.1738 | 11.0519 | 67.8463 | 121.9139 | 0.60719 | 134.95
16.6 | 10.9876 | 11.0119 | 10.8904 | 67.9038 | 121.514 | 0.61664 | 135
16.605 | 10.6802 | 10.7043 | 10.5836 | 67.6261 | 120.7279 | 0.63176 | 135.05
16.61 | 10.3239 | 10.3482 | 10.2267 | 67.2239 | 121.514 | 0.64962 | 135.1
16.615 | 10.1305 | 10.155 | 10.0327 | 67.4441 | 122.231 | 0.66415 | 135.15
16.62 | 9.7714 | 9.7958 | 9.6737 | 67.1952 | 122.1069 | 0.68596 | 135.2
16.625 | 9.4075 | 9.4317 | 9.3107 | 66.1897 | 121.052 | 0.70178 | 135.25
16.63 | 9.215 | 9.2392 | 9.1184 | 65.9598 | 120.8107 | 0.71391 | 135.3
16.635 | 8.8665 | 8.8907 | 8.7694 | 66.2376 | 121.2726 | 0.74502 | 135.35
16.64 | 8.5169 | 8.5413 | 8.4194 | 69.6466 | 121.8794 | 0.81541 | 135.4
16.645 | 8.1732 | 8.1976 | 8.0754 | 72.2417 | 122.2172 | 0.88125 | 135.45
16.65 | 8.0199 | 8.0444 | 7.9222 | 72.2896 | 122.1207 | 0.89864 | 135.5
16.655 | 7.6647 | 7.689 | 7.5672 | 71.1979 | 121.8656 | 0.92597 | 135.55
16.66 | 7.3209 | 7.3453 | 7.2233 | 70.8053 | 121.9759 | 0.96396 | 135.6
16.665 | 7.1629 | 7.1873 | 7.0653 | 69.1774 | 122.0242 | 0.9625 | 135.65
16.67 | 6.8536 | 6.878 | 6.7559 | 68.4305 | 122.0586 | 0.99492 | 135.7
16.675 | 6.5644 | 6.5888 | 6.4668 | 66.8983 | 121.9621 | 1.0153 | 135.75
16.68 | 6.4341 | 6.4585 | 6.3366 | 66.8696 | 121.9759 | 1.0354 | 135.8
16.685 | 6.1823 | 6.2067 | 6.0846 | 66.5536 | 122.1069 | 1.0723 | 135.85
16.69 | 5.985 | 6.0095 | 5.8871 | 65.979 | 122.3896 | 1.0979 | 135.9
16.695 | 5.8251 | 5.8496 | 5.7271 | 65.2512 | 122.5068 | 1.1155 | 135.95
16.7 | 5.76 | 5.7845 | 5.662 | 65.2321 | 122.5206 | 1.1277 | 136
16.705 | 5.6537 | 5.6782 | 5.5557 | 65.5289 | 122.4585 | 1.154 | 136.05
16.71 | 5.557 | 5.5813 | 5.4596 | 65.7779 | 121.7691 | 1.1785 | 136.1
16.715 | 5.512 | 5.5362 | 5.415 | 64.4373 | 121.2244 | 1.1639 | 136.15
16.72 | 5.4306 | 5.4547 | 5.3343 | 63.3552 | 120.4108 | 1.1615 | 136.2
16.725 | 5.3865 | 5.4106 | 5.2903 | 62.4359 | 120.2798 | 1.154 | 136.25
16.73 | 5.3655 | 5.3895 | 5.2691 | 61.9666 | 120.4108 | 1.1498 | 136.3
16.735 | 5.3032 | 5.3278 | 5.2051 | 62.2348 | 122.693 | 1.1681 | 136.35
16.74 | 5.2927 | 5.3182 | 5.1907 | 62.8189 | 127.478 | 1.1812 | 136.4
16.745 | 5.3559 | 5.3819 | 5.2519 | 64.1595 | 129.9877 | 1.1921 | 136.45
16.75 | 5.3999 | 5.4259 | 5.2959 | 63.7574 | 130.0704 | 1.175 | 136.5
16.755 | 5.5072 | 5.5331 | 5.4034 | 63.1062 | 129.7326 | 1.1405 | 136.55
16.76 | 5.6537 | 5.6794 | 5.5507 | 63.2594 | 128.7259 | 1.1138 | 136.6
16.765 | 5.8337 | 5.8592 | 5.7319 | 64.3989 | 127.2987 | 1.0991 | 136.65
16.77 | 5.9247 | 5.9502 | 5.8228 | 65.3278 | 127.3332 | 1.0979 | 136.7
16.775 | 6.099 | 6.1248 | 5.9956 | 65.6247 | 129.2499 | 1.0715 | 136.75
16.78 | 6.2828 | 6.309 | 6.178 | 65.0118 | 131.0081 | 1.0305 | 136.8
16.785 | 6.4705 | 6.4967 | 6.366 | 64.8107 | 130.6565 | 0.9976 | 136.85
16.79 | 6.55 | 6.576 | 6.4459 | 65.4715 | 130.1187 | 0.99561 | 136.9
16.795 | 6.7224 | 6.7483 | 6.6187 | 66.927 | 129.6016 | 0.99176 | 136.95
16.8 | 6.8852 | 6.9109 | 6.7824 | 68.0474 | 128.5329 | 0.98464 | 137
16.805 | 6.9474 | 6.973 | 6.8449 | 68.1815 | 128.0985 | 0.97779 | 137.05
16.81 | 7.0432 | 7.0685 | 6.9417 | 67.6835 | 126.8023 | 0.95753 | 137.1
16.815 | 7.0786 | 7.1037 | 6.9784 | 69.5509 | 125.2509 | 0.97908 | 137.15
16.82 | 7.0652 | 7.0901 | 6.9656 | 70.4606 | 124.5339 | 0.99379 | 137.2
16.825 | 7.0489 | 7.0737 | 6.9499 | 87.6688 | 123.7686 | 1.2394 | 137.25
16.83 | 7.048 | 7.0727 | 6.9489 | 84.7002 | 123.8651 | 1.1976 | 137.3
16.835 | 7.1102 | 7.1352 | 7.0103 | 79.6728 | 124.92 | 1.1166 | 137.35
16.84 | 7.1533 | 7.1784 | 7.0529 | 77.1159 | 125.5405 | 1.0743 | 137.4
16.845 | 7.274 | 7.2994 | 7.1724 | 76.4839 | 126.9815 | 1.0478 | 137.45
16.85 | 7.4368 | 7.4624 | 7.3341 | 77.2787 | 128.2778 | 1.0356 | 137.5
16.855 | 7.521 | 7.5468 | 7.4179 | 79.1939 | 128.919 | 1.0494 | 137.55
16.86 | 7.7078 | 7.7338 | 7.6038 | 79.1269 | 129.9394 | 1.0231 | 137.6
16.865 | 7.8907 | 7.9168 | 7.7862 | 78.3513 | 130.6289 | 0.98968 | 137.65
16.87 | 8.0353 | 8.0614 | 7.9307 | 76.8957 | 130.6771 | 0.95388 | 137.7
16.875 | 8.0908 | 8.1169 | 7.9865 | 76.6659 | 130.422 | 0.94452 | 137.75
16.88 | 8.1521 | 8.1781 | 8.0481 | 76.8191 | 130.0015 | 0.93933 | 137.8
16.885 | 8.1349 | 8.1609 | 8.0309 | 76.8382 | 129.9877 | 0.94155 | 137.85
16.89 | 8.1013 | 8.1273 | 7.9976 | 75.986 | 129.7326 | 0.93495 | 137.9
16.895 | 8.0075 | 8.0333 | 7.9043 | 74.3485 | 128.981 | 0.9255 | 137.95
16.9 | 7.8897 | 7.9152 | 7.7876 | 73.6015 | 127.6986 | 0.92987 | 138
16.905 | 7.8093 | 7.8347 | 7.7074 | 72.9025 | 127.3194 | 0.9305 | 138.05
16.91 | 7.6321 | 7.6575 | 7.5306 | 73.5728 | 126.9471 | 0.96079 | 138.1
16.915 | 7.3812 | 7.4068 | 7.2789 | 73.5249 | 127.8779 | 0.99267 | 138.15
16.92 | 7.2146 | 7.2403 | 7.1119 | 73.659 | 128.3536 | 1.0174 | 138.2
16.925 | 6.459 | 6.4838 | 6.3599 | 74.4442 | 123.9271 | 1.1482 | 138.25
16.93 | 6.1019 | 6.1269 | 6.0015 | 74.9135 | 125.444 | 1.2227 | 138.3
16.935 | 6.2857 | 6.3108 | 6.1852 | 74.8177 | 125.637 | 1.1855 | 138.35
16.94 | 6.1995 | 6.2248 | 6.0985 | 73.6207 | 126.3403 | 1.1827 | 138.4
16.945 | 6.0865 | 6.1119 | 5.9849 | 71.8778 | 127.0298 | 1.176 | 138.45
16.95 | 5.9103 | 5.9362 | 5.807 | 70.9585 | 129.2361 | 1.1954 | 138.5
16.955 | 5.9276 | 5.9539 | 5.8222 | 70.0967 | 131.7114 | 1.1773 | 138.55
16.96 | 6.2101 | 6.2365 | 6.1043 | 69.4168 | 132.2078 | 1.1131 | 138.6
16.965 | 6.4102 | 6.4366 | 6.3046 | 69.3019 | 132.0216 | 1.0767 | 138.65
16.97 | 6.8526 | 6.879 | 6.747 | 68.6699 | 132.063 | 0.99825 | 138.7
16.975 | 7.3515 | 7.3781 | 7.2451 | 68.1528 | 133.0559 | 0.92371 | 138.75
16.98 | 7.7758 | 7.8026 | 7.6684 | 68.0666 | 134.1452 | 0.87236 | 138.8
16.985 | 7.9357 | 7.9625 | 7.8282 | 68.0378 | 134.3038 | 0.85447 | 138.85
16.99 | 8.1808 | 8.2076 | 8.0737 | 68.1049 | 133.8419 | 0.82978 | 138.9
16.995 | 8.3532 | 8.3798 | 8.2469 | 68.0953 | 132.8145 | 0.81262 | 138.95
17 | 8.4432 | 8.4696 | 8.3375 | 68.3347 | 132.0837 | 0.80682 | 139
17.005 | 8.605 | 8.631 | 8.501 | 69.2349 | 129.9877 | 0.80216 | 139.05
17.01 | 8.696 | 8.7215 | 8.594 | 69.4934 | 127.5745 | 0.7968 | 139.1
17.015 | 8.7094 | 8.7347 | 8.6081 | 70.767 | 126.6299 | 0.81018 | 139.15
17.02 | 8.6864 | 8.7115 | 8.5862 | 72.213 | 125.2716 | 0.82894 | 139.2
17.025 | 8.6414 | 8.6664 | 8.5415 | 73.6877 | 124.92 | 0.85027 | 139.25
17.03 | 8.6223 | 8.6472 | 8.5224 | 74.1857 | 124.8097 | 0.85791 | 139.3
17.035 | 8.583 | 8.6079 | 8.4835 | 76.4552 | 124.4098 | 0.8882 | 139.35
17.04 | 8.5026 | 8.5272 | 8.4039 | 78.1406 | 123.3204 | 0.91636 | 139.4
17.045 | 8.3944 | 8.4188 | 8.2968 | 78.447 | 122.0104 | 0.93181 | 139.45
17.05 | 8.3312 | 8.3555 | 8.2339 | 77.7001 | 121.5622 | 0.92993 | 139.5
17.055 | 8.2048 | 8.2291 | 8.1075 | 76.2924 | 121.6243 | 0.92711 | 139.55
17.06 | 8.0659 | 8.0904 | 7.9681 | 74.6932 | 122.2655 | 0.92324 | 139.6
17.065 | 8.0046 | 8.0291 | 7.9066 | 73.726 | 122.5206 | 0.91823 | 139.65
17.07 | 7.8897 | 7.9143 | 7.7914 | 71.3607 | 122.9067 | 0.90167 | 139.7
17.075 | 7.7604 | 7.7851 | 7.6618 | 68.8518 | 123.2859 | 0.88441 | 139.75
17.08 | 7.6972 | 7.7219 | 7.5984 | 67.0994 | 123.4928 | 0.86895 | 139.8
17.085 | 7.5881 | 7.6128 | 7.4891 | 66.8025 | 123.7065 | 0.8775 | 139.85
17.09 | 7.5009 | 7.5257 | 7.4017 | 66.6972 | 124.0237 | 0.88626 | 139.9
17.095 | 7.4607 | 7.4855 | 7.3613 | 67.0419 | 124.196 | 0.89562 | 139.95
17.1 | 7.431 | 7.456 | 7.3312 | 67.3196 | 124.789 | 0.9029 | 140
17.105 | 7.432 | 7.4571 | 7.3316 | 68.3156 | 125.444 | 0.91612 | 140.05
17.11 | 7.4425 | 7.4677 | 7.3419 | 69.6754 | 125.7198 | 0.93303 | 140.1
17.115 | 7.5191 | 7.5444 | 7.4179 | 70.2595 | 126.4989 | 0.93128 | 140.15
17.12 | 7.6647 | 7.6902 | 7.5627 | 70.2403 | 127.4642 | 0.91338 | 140.2
17.125 | 7.9002 | 7.9259 | 7.7975 | 70.5947 | 128.4363 | 0.89068 | 140.25
17.13 | 8.0372 | 8.063 | 7.934 | 71.0352 | 128.919 | 0.88101 | 140.3
17.135 | 8.3503 | 8.3762 | 8.2466 | 71.0639 | 129.6016 | 0.8484 | 140.35
17.14 | 8.7563 | 8.7824 | 8.6521 | 71.4948 | 130.3048 | 0.81407 | 140.4
17.145 | 8.9737 | 8.9998 | 8.8692 | 71.8778 | 130.6565 | 0.79866 | 140.45
17.15 | 9.4439 | 9.4701 | 9.3389 | 72.3183 | 131.2011 | 0.76365 | 140.5
17.155 | 9.9323 | 9.9586 | 9.8268 | 73.0557 | 131.7941 | 0.73359 | 140.55
17.16 | 10.3996 | 10.4261 | 10.2936 | 74.1091 | 132.5456 | 0.7108 | 140.6
17.165 | 10.6246 | 10.6512 | 10.5182 | 74.8751 | 132.9938 | 0.70297 | 140.65
17.17 | 11.0699 | 11.0967 | 10.9628 | 76.3882 | 133.8419 | 0.68839 | 140.7
17.175 | 11.5353 | 11.5622 | 11.4278 | 78.3608 | 134.4486 | 0.67773 | 140.75
17.18 | 11.994 | 12.0209 | 11.8865 | 79.395 | 134.3383 | 0.66048 | 140.8
17.185 | 12.2037 | 12.2306 | 12.0964 | 81.588 | 134.159 | 0.66708 | 140.85
17.19 | 12.6768 | 12.7035 | 12.5699 | 83.5032 | 133.6488 | 0.65732 | 140.9
17.195 | 13.1537 | 13.1803 | 13.047 | 84.5182 | 133.2834 | 0.64125 | 140.95
17.2 | 13.3825 | 13.4092 | 13.2759 | 86.6345 | 133.3316 | 0.64608 | 141
17.205 | 13.8297 | 13.8565 | 13.7227 | 88.0039 | 133.8419 | 0.63511 | 141.05
17.21 | 14.2262 | 14.253 | 14.1189 | 88.4444 | 134.1452 | 0.62053 | 141.1
17.215 | 14.6255 | 14.6524 | 14.518 | 89.7659 | 134.3383 | 0.61264 | 141.15
17.22 | 14.817 | 14.8439 | 14.7094 | 90.8863 | 134.5313 | 0.61228 | 141.2
17.225 | 15.179 | 15.206 | 15.0712 | 91.1832 | 134.7658 | 0.59965 | 141.25
17.23 | 15.5314 | 15.5584 | 15.4233 | 91.4034 | 135.1519 | 0.58748 | 141.3
17.235 | 15.6961 | 15.7232 | 15.5878 | 92.3993 | 135.3587 | 0.58766 | 141.35
17.24 | 16.0236 | 16.0508 | 15.9149 | 93.8549 | 135.9379 | 0.58474 | 141.4
17.245 | 16.3195 | 16.3467 | 16.2106 | 94.3433 | 136.0965 | 0.57714 | 141.45
17.25 | 16.4421 | 16.4693 | 16.3333 | 94.7742 | 136.0137 | 0.57546 | 141.5
17.255 | 16.7035 | 16.7307 | 16.5949 | 94.937 | 135.7793 | 0.56744 | 141.55
17.26 | 16.9534 | 16.9806 | 16.8449 | 94.6593 | 135.6621 | 0.55746 | 141.6
17.265 | 17.0521 | 17.0792 | 16.9435 | 94.2571 | 135.6828 | 0.55188 | 141.65
17.27 | 17.2666 | 17.2938 | 17.1579 | 95.3487 | 135.8689 | 0.55135 | 141.7
17.275 | 17.4811 | 17.5083 | 17.3722 | 96.6319 | 136.1102 | 0.55192 | 141.75
17.28 | 17.5874 | 17.6146 | 17.4784 | 96.9671 | 136.1585 | 0.55049 | 141.8
17.285 | 17.8067 | 17.8339 | 17.6979 | 96.9096 | 136.0137 | 0.5434 | 141.85
17.29 | 18.0509 | 18.078 | 17.9423 | 96.201 | 135.6483 | 0.53214 | 141.9
17.295 | 18.1658 | 18.1928 | 18.0575 | 95.8563 | 135.3932 | 0.52689 | 141.95
17.3 | 18.3994 | 18.4265 | 18.2913 | 94.7263 | 135.1519 | 0.51408 | 142
17.305 | 18.634 | 18.6611 | 18.5258 | 92.8015 | 135.3311 | 0.4973 | 142.05
17.31 | 18.7413 | 18.7684 | 18.6331 | 92.1025 | 135.2967 | 0.49073 | 142.1
17.315 | 18.9577 | 18.9847 | 18.8496 | 91.5183 | 135.1657 | 0.48206 | 142.15
17.32 | 19.1655 | 19.1925 | 19.0575 | 90.8097 | 135.0416 | 0.47315 | 142.2
17.325 | 19.2565 | 19.2835 | 19.1485 | 90.3309 | 134.9933 | 0.46844 | 142.25
17.33 | 19.335 | 19.362 | 19.227 | 88.9902 | 135.0553 | 0.45961 | 142.3
17.335 | 19.4585 | 19.4856 | 19.3504 | 88.837 | 135.1174 | 0.45591 | 142.35
17.34 | 19.5725 | 19.5996 | 19.4642 | 89.2105 | 135.3449 | 0.45517 | 142.4
17.345 | 19.6223 | 19.6494 | 19.5139 | 88.9902 | 135.4552 | 0.45289 | 142.45
17.35 | 19.7353 | 19.7624 | 19.6268 | 89.2201 | 135.5656 | 0.45146 | 142.5
17.355 | 19.8445 | 19.8716 | 19.7358 | 88.7317 | 135.8069 | 0.44652 | 142.55
17.36 | 19.8971 | 19.9243 | 19.7883 | 87.8794 | 135.9861 | 0.44107 | 142.6
17.365 | 20.0072 | 20.0344 | 19.8985 | 86.4622 | 135.8689 | 0.43157 | 142.65
17.37 | 20.1279 | 20.155 | 20.0193 | 86.4334 | 135.6966 | 0.42884 | 142.7
17.375 | 20.2514 | 20.2785 | 20.1432 | 86.2515 | 135.3105 | 0.42533 | 142.75
17.38 | 20.3089 | 20.3359 | 20.2009 | 85.8302 | 135.0278 | 0.42206 | 142.8
17.385 | 20.4056 | 20.4325 | 20.2979 | 85.2843 | 134.6899 | 0.41739 | 142.85
17.39 | 20.4631 | 20.49 | 20.3552 | 85.6386 | 134.8623 | 0.41795 | 142.9
17.395 | 20.4803 | 20.5073 | 20.3724 | 85.5812 | 134.8968 | 0.41732 | 142.95
17.4 | 20.5014 | 20.5284 | 20.3933 | 84.7289 | 135.0553 | 0.41274 | 143
17.405 | 20.4889 | 20.516 | 20.3807 | 83.9628 | 135.2484 | 0.40926 | 143.05
17.41 | 20.4822 | 20.5093 | 20.3739 | 83.8575 | 135.4552 | 0.40888 | 143.1
17.415 | 20.441 | 20.4682 | 20.3324 | 83.7905 | 135.7793 | 0.40937 | 143.15
17.42 | 20.3922 | 20.4194 | 20.2833 | 83.3978 | 136.0827 | 0.40842 | 143.2
17.425 | 20.3539 | 20.3811 | 20.2451 | 83.3308 | 136.0482 | 0.40886 | 143.25
17.43 | 20.262 | 20.2891 | 20.1534 | 84.0777 | 135.6966 | 0.4144 | 143.3
17.435 | 20.1595 | 20.1866 | 20.051 | 84.4608 | 135.6483 | 0.4184 | 143.35
17.44 | 20.0829 | 20.11 | 19.9743 | 83.7521 | 135.6828 | 0.41647 | 143.4
17.445 | 20.0561 | 20.0833 | 19.9473 | 84.0777 | 135.9999 | 0.41865 | 143.45
17.45 | 19.9938 | 20.0211 | 19.8849 | 84.2405 | 136.193 | 0.42076 | 143.5
17.455 | 19.9211 | 19.9483 | 19.8121 | 84.432 | 136.2068 | 0.42325 | 143.55
17.46 | 19.8828 | 19.91 | 19.7738 | 84.5182 | 136.1585 | 0.4245 | 143.6
17.465 | 19.7985 | 19.8257 | 19.6895 | 84.5853 | 136.193 | 0.42664 | 143.65
17.47 | 19.7506 | 19.7777 | 19.6421 | 84.298 | 135.6 | 0.42623 | 143.7
17.475 | 19.7429 | 19.77 | 19.6347 | 84.5374 | 135.2829 | 0.4276 | 143.75
17.48 | 19.7362 | 19.7633 | 19.6281 | 84.7002 | 135.2001 | 0.42857 | 143.8
17.485 | 19.7286 | 19.7557 | 19.6201 | 84.9779 | 135.6138 | 0.43014 | 143.85
17.49 | 19.7267 | 19.7538 | 19.6181 | 84.9875 | 135.6621 | 0.43023 | 143.9
17.495 | 19.7161 | 19.7433 | 19.6074 | 85.5716 | 135.8551 | 0.43342 | 143.95
17.5 | 19.7228 | 19.75 | 19.614 | 86.1366 | 135.9999 | 0.43613 | 144
17.505 | 19.7343 | 19.7615 | 19.6255 | 85.9834 | 135.9861 | 0.4351 | 144.05
17.51 | 19.741 | 19.7681 | 19.6327 | 85.6099 | 135.3794 | 0.43307 | 144.1
17.515 | 19.7142 | 19.7412 | 19.6062 | 85.9451 | 135.0278 | 0.43536 | 144.15
17.52 | 19.6817 | 19.7087 | 19.5735 | 85.9546 | 135.1519 | 0.43613 | 144.2
17.525 | 19.5983 | 19.6254 | 19.49 | 85.7248 | 135.4552 | 0.4368 | 144.25
17.53 | 19.5217 | 19.5489 | 19.4133 | 85.7631 | 135.5862 | 0.43871 | 144.3
17.535 | 19.4729 | 19.5 | 19.3644 | 85.5141 | 135.6345 | 0.43853 | 144.35
17.54 | 19.3724 | 19.3995 | 19.2636 | 85.6099 | 135.9517 | 0.4413 | 144.4
17.545 | 19.2938 | 19.3211 | 19.1848 | 85.1981 | 136.3171 | 0.44096 | 144.45
17.55 | 19.2584 | 19.2857 | 19.1492 | 84.5182 | 136.4826 | 0.43824 | 144.5
17.555 | 19.1933 | 19.2206 | 19.0841 | 84.1543 | 136.4619 | 0.43783 | 144.55
17.56 | 19.1109 | 19.1381 | 19.0021 | 83.5127 | 135.9861 | 0.43637 | 144.6
17.565 | 19.065 | 19.0921 | 18.9564 | 82.4594 | 135.7448 | 0.4319 | 144.65
17.57 | 18.9213 | 18.9484 | 18.8129 | 81.0038 | 135.5656 | 0.4275 | 144.7
17.575 | 18.7959 | 18.823 | 18.6875 | 79.9026 | 135.407 | 0.4245 | 144.75
17.58 | 18.5258 | 18.5529 | 18.4176 | 78.1693 | 135.3311 | 0.42133 | 144.8
17.585 | 18.2453 | 18.2723 | 18.137 | 75.8328 | 135.2967 | 0.41501 | 144.85
17.59 | 18.0834 | 18.1105 | 17.9752 | 75.0379 | 135.3105 | 0.41433 | 144.9
17.595 | 17.7425 | 17.7696 | 17.6343 | 73.4196 | 135.2346 | 0.41318 | 144.95
17.6 | 17.4638 | 17.4909 | 17.3556 | 72.4333 | 135.2829 | 0.41412 | 145
17.605 | 17.3451 | 17.3721 | 17.237 | 71.5618 | 135.1381 | 0.41193 | 145.05
17.61 | 17.1239 | 17.1508 | 17.0162 | 70.3457 | 134.5796 | 0.41016 | 145.1
17.615 | 16.9439 | 16.9707 | 16.8365 | 69.2636 | 134.2555 | 0.40814 | 145.15
17.62 | 16.8481 | 16.875 | 16.7405 | 68.8997 | 134.4486 | 0.40829 | 145.2
17.625 | 16.8318 | 16.8587 | 16.7244 | 68.124 | 134.3176 | 0.40409 | 145.25
17.63 | 16.8318 | 16.8585 | 16.7249 | 67.674 | 133.6143 | 0.40142 | 145.3
17.635 | 16.9065 | 16.9331 | 16.8 | 67.492 | 133.1524 | 0.39858 | 145.35
17.64 | 16.985 | 17.0116 | 16.8787 | 66.4003 | 132.9455 | 0.39032 | 145.4
17.645 | 17.1392 | 17.1657 | 17.0334 | 65.0597 | 132.2905 | 0.37901 | 145.45
17.65 | 17.279 | 17.3054 | 17.1737 | 64.8299 | 131.6355 | 0.37462 | 145.5
17.655 | 17.3499 | 17.3762 | 17.2446 | 65.031 | 131.5735 | 0.37425 | 145.55
17.66 | 17.484 | 17.5103 | 17.3785 | 64.3511 | 131.8286 | 0.3675 | 145.6
17.665 | 17.6046 | 17.631 | 17.4989 | 63.2786 | 132.1595 | 0.3589 | 145.65
17.67 | 17.7013 | 17.7278 | 17.5953 | 62.7614 | 132.5801 | 0.35403 | 145.7
17.675 | 17.7425 | 17.7691 | 17.6363 | 62.8955 | 132.8007 | 0.35396 | 145.75
17.68 | 17.8191 | 17.8458 | 17.7126 | 62.7136 | 133.2006 | 0.35142 | 145.8
17.685 | 17.8794 | 17.9061 | 17.7728 | 62.522 | 133.3454 | 0.34917 | 145.85
17.69 | 17.9197 | 17.9463 | 17.813 | 63.4701 | 133.3799 | 0.35367 | 145.9
17.695 | 18.0011 | 18.0278 | 17.8942 | 64.9735 | 133.5523 | 0.36041 | 145.95
17.7 | 18.0939 | 18.1206 | 17.9872 | 66.2088 | 133.3937 | 0.36538 | 146
17.705 | 18.1428 | 18.1694 | 18.0363 | 67.3005 | 133.1041 | 0.37041 | 146.05
17.71 | 18.2204 | 18.2469 | 18.1142 | 68.1049 | 132.6422 | 0.37324 | 146.1
17.715 | 18.2443 | 18.2708 | 18.1382 | 67.2335 | 132.656 | 0.36798 | 146.15
17.72 | 18.2385 | 18.265 | 18.1326 | 67.3196 | 132.4353 | 0.36857 | 146.2
17.725 | 18.1629 | 18.1893 | 18.0572 | 68.0091 | 132.1319 | 0.3739 | 146.25
17.73 | 18.1016 | 18.1283 | 17.995 | 68.1432 | 133.311 | 0.37589 | 146.3
17.735 | 18.0681 | 18.0949 | 17.9611 | 68.0378 | 133.7936 | 0.37601 | 146.35
17.74 | 17.9455 | 17.9724 | 17.838 | 66.6397 | 134.3659 | 0.37079 | 146.4
17.745 | 17.7636 | 17.7903 | 17.6566 | 66.0365 | 133.6833 | 0.37119 | 146.45
17.75 | 17.6487 | 17.6754 | 17.5419 | 65.4715 | 133.4557 | 0.37041 | 146.5
17.755 | 17.3978 | 17.4246 | 17.2906 | 65.5289 | 133.9384 | 0.37607 | 146.55
17.76 | 17.1287 | 17.1556 | 17.0211 | 65.4427 | 134.4831 | 0.38147 | 146.6
17.765 | 16.9305 | 16.957 | 16.8244 | 65.481 | 132.5318 | 0.38616 | 146.65
17.77 | 16.8491 | 16.8754 | 16.7439 | 65.3182 | 131.4425 | 0.38706 | 146.7
17.775 | 16.6958 | 16.722 | 16.5913 | 65.4906 | 130.6289 | 0.39164 | 146.75
17.78 | 16.5714 | 16.5975 | 16.4667 | 64.7724 | 130.8357 | 0.39025 | 146.8
17.785 | 16.512 | 16.5381 | 16.4075 | 64.6288 | 130.5599 | 0.39079 | 146.85
17.79 | 16.4325 | 16.4588 | 16.3275 | 65.4906 | 131.3115 | 0.39791 | 146.9
17.795 | 16.4287 | 16.4552 | 16.3224 | 67.3388 | 132.849 | 0.40922 | 146.95
17.8 | 16.4478 | 16.4751 | 16.3387 | 67.808 | 136.4619 | 0.41158 | 147
17.805 | 16.4679 | 16.4957 | 16.357 | 70.0009 | 138.6682 | 0.42436 | 147.05
17.81 | 16.5484 | 16.5766 | 16.4356 | 70.2116 | 140.9435 | 0.42356 | 147.1
17.815 | 16.647 | 16.6749 | 16.5354 | 87.6879 | 139.5508 | 0.52587 | 147.15
17.82 | 16.6968 | 16.7247 | 16.5853 | 97.1778 | 139.3439 | 0.58104 | 147.2
17.825 | 16.8606 | 16.8885 | 16.7489 |  | 139.5645 |  | 147.25
17.83 | 17.0387 | 17.0667 | 16.9267 |  | 140.0127 |  | 147.3
17.835 | 17.1249 | 17.1529 | 17.0127 |  | 140.192 |  | 147.35
17.84 | 17.2896 | 17.3176 | 17.1772 |  | 140.4264 |  | 147.4
17.845 | 17.4485 | 17.4764 | 17.3369 |  | 139.537 |  | 147.45
17.85 | 17.5606 | 17.588 | 17.4507 |  | 137.2962 |  | 147.5
17.855 | 17.5941 | 17.6214 | 17.4848 |  | 136.6067 |  | 147.55
17.86 | 17.6525 | 17.6798 | 17.5434 |  | 136.386 |  | 147.6
17.865 | 17.7013 | 17.7287 | 17.5919 |  | 136.7997 |  | 147.65
17.87 | 17.7128 | 17.7403 | 17.6031 |  | 137.1514 |  | 147.7
17.875 | 17.7013 | 17.7288 | 17.5913 |  | 137.5513 |  | 147.75
17.88 | 17.6669 | 17.6944 | 17.5567 |  | 137.7236 |  | 147.8
17.885 | 17.6353 | 17.6628 | 17.525 |  | 137.8408 |  | 147.85
17.89 | 17.5328 | 17.5605 | 17.4222 |  | 138.289 |  | 147.9
17.895 | 17.4016 | 17.4293 | 17.2907 |  | 138.5717 |  | 147.95
17.9 | 17.3422 | 17.3699 | 17.2314 |  | 138.5579 |  | 148
17.905 | 17.2053 | 17.2329 | 17.0947 |  | 138.1925 |  | 148.05
17.91 | 17.0444 | 17.0719 | 16.9343 |  | 137.6478 |  | 148.1
17.915 | 14.5585 | 14.5839 | 14.4567 |  | 127.2711 |  | 148.15
17.92 | 13.0426 | 13.0687 | 12.9382 |  | 130.4979 |  | 148.2

## Figure 13A_TP1
STATIC ANALYSIS TP1 EOD |  |  |  | STATIC ANALYSIS TP1 RSTR 1 |  |  |  | STATIC LOADING TEST TP1 |  |  |  | STATIC ANALYSIS TP1 RSTR 2
Head Load | Head Disp. | Toe Load | Toe Disp. | Head Load | Toe Load | HEAD | TOE | Load Cell Load | Toe | Head | Toe | Head Load | Toe Load | HEAD | TOE
(kN) | (mm) | (kN) | (mm) | (kN) | (kN) | (mm) | (mm) | (kN) | (kN) | (mm) | (mm) | (kN) | (kN) | (mm) | (mm)
0 | 0 | 0 | 0 | 0 | 0 | 13.716 | 13.716 |  |  |  |  | 0 | 0 | 93.4067 | 91.6552
48.0408 | 0.254 | 9.3413 | 0 | 71.6163 | 1.7793 | 13.97 | 13.716 | 0.22053 | 0 | 25.4 | 25.4 | 84.5162 | 7.1172 | 93.6607 | 91.6552
96.0816 | 0.508 | 18.2377 | 0.254 | 143.2327 | 3.1138 | 14.224 | 13.716 | 167.1482 | 14.0348 | 25.5589 | 25.3594 | 169.0324 | 14.2343 | 93.9147 | 91.6552
144.1223 | 1.016 | 27.579 | 0.254 | 215.2938 | 4.893 | 14.478 | 13.97 | 310.0607 | 28.9382 | 25.7943 | 25.3274 | 253.1037 | 21.3515 | 94.4227 | 91.9092
192.1631 | 1.27 | 36.4754 | 0.508 | 286.9102 | 6.6723 | 14.732 | 13.97 | 442.2374 | 46.2667 | 26.105 | 25.3404 | 337.1751 | 28.4686 | 94.6767 | 91.9092
238.4246 | 1.524 | 45.8167 | 0.508 | 358.5265 | 8.4516 | 14.986 | 13.97 | 603.8627 | 69.7496 | 26.6559 | 25.5266 | 416.3534 | 35.5858 | 94.9307 | 91.9092
281.1275 | 1.778 | 54.7131 | 0.762 | 430.1429 | 9.7861 | 15.24 | 13.97 | 753.0762 | 96.661 | 27.1807 | 25.7155 | 490.6387 | 42.7029 | 95.1847 | 91.9092
316.7133 | 2.032 | 64.0544 | 0.762 | 502.204 | 11.5654 | 15.494 | 14.224 | 906.5574 | 127.6952 | 27.8481 | 26.0043 | 560.0309 | 49.8201 | 95.4387 | 91.9092
356.3024 | 2.54 | 76.0646 | 1.016 | 573.3756 | 13.3447 | 15.748 | 14.224 | 1049.414 | 168.4276 | 28.4515 | 26.0732 | 626.3094 | 56.9372 | 95.6927 | 91.9092
388.7744 | 2.794 | 88.0748 | 1.016 | 642.323 | 14.6791 | 16.002 | 14.224 | 1201.313 | 221.5872 | 29.0886 | 26.2229 | 689.4741 | 64.0544 | 95.9467 | 92.1632
425.6947 | 3.302 | 106.3125 | 1.27 | 707.267 | 16.4584 | 16.256 | 14.224 | 1346.817 | 285.856 | 29.8305 | 26.5183 | 750.8595 | 71.1715 | 96.2007 | 92.1632
459.0563 | 3.81 | 127.6639 | 1.524 | 767.7628 | 18.2377 | 16.51 | 14.478 | 1504.328 | 375.895 | 30.595 | 26.7027 | 810.0209 | 78.2887 | 96.4547 | 92.1632
494.6421 | 4.318 | 158.3566 | 2.032 | 822.9207 | 19.5722 | 16.764 | 14.478 | 1652.69 | 479.7708 | 31.5868 | 27.1752 | 868.2925 | 85.4058 | 96.7087 | 92.1632
528.0037 | 5.08 | 191.7183 | 2.286 | 872.7408 | 21.3515 | 17.018 | 14.478 | 1806.292 | 601.9705 | 32.9763 | 27.9931 | 924.7849 | 92.523 | 96.9627 | 92.1632
561.3654 | 5.588 | 225.0799 | 2.794 | 918.1126 | 23.1307 | 17.272 | 14.478 | 1958.906 | 764.1806 | 34.7498 | 29.0825 | 1004.4081 | 103.1987 | 97.4707 | 92.4172
594.727 | 6.35 | 258.4416 | 3.302 | 960.3707 | 24.91 | 17.526 | 14.478 | 2115.737 | 974.5949 | 40.2688 | 33.6373 | 1075.5796 | 113.8744 | 97.7247 | 92.4172
628.5335 | 6.858 | 292.2481 | 3.556 | 1019.532 | 27.1341 | 17.78 | 14.732 | 2264.177 | 1160.4822 | 49.2841 | 41.8061 | 1136.5202 | 124.5502 | 97.9787 | 92.4172
661.8951 | 7.62 | 325.6097 | 4.064 | 1075.1348 | 29.8031 | 18.034 | 14.732 | 2409.348 | 1351.1919 | 67.7886 | 59.3637 | 1202.3539 | 138.7845 | 98.2327 | 92.4172
695.2568 | 8.128 | 358.9714 | 4.572 | 1126.7341 | 32.0272 | 18.542 | 14.732 | 2554.882 | 1555.9037 | 99.7809 | 90.4098 | 1260.6255 | 156.5773 | 98.7407 | 92.6712
728.6184 | 8.89 | 392.333 | 4.826 | 1174.7749 | 34.6961 | 18.796 | 14.986 |  |  |  |  | 1316.6731 | 192.6079 | 98.9947 | 92.9252
762.4249 | 9.398 | 426.1395 | 5.334 | 1218.3675 | 36.9202 | 19.05 | 14.986 |  |  |  |  | 1371.3862 | 245.9866 | 99.7567 | 93.1792
795.7866 | 10.16 | 459.5011 | 5.842 | 1269.9668 | 40.4788 | 19.304 | 15.24 |  |  |  |  | 1424.7649 | 299.3652 | 100.2647 | 93.6872
829.1482 | 10.668 | 492.8628 | 6.096 | 1314.0042 | 43.5926 | 19.812 | 15.24 |  |  |  |  | 1478.1435 | 352.7438 | 100.7727 | 93.9412
862.5099 | 11.43 | 526.2244 | 6.604 | 1358.0416 | 48.0408 | 20.066 | 15.494 |  |  |  |  | 1531.5221 | 406.1225 | 101.2807 | 94.1952
896.3163 | 11.938 | 560.0309 | 7.112 | 1404.3031 | 53.3786 | 20.574 | 15.494 |  |  |  |  | 1584.9008 | 459.5011 | 101.7887 | 94.7032
929.678 | 12.7 | 593.3925 | 7.366 | 1445.6715 | 61.8303 | 21.082 | 16.002 |  |  |  |  | 1638.2794 | 513.3246 | 102.2967 | 94.9572
963.0396 | 13.208 | 626.7542 | 7.874 | 1477.2539 | 78.2887 | 21.844 | 16.51 |  |  |  |  | 1691.6581 | 566.7032 | 103.0587 | 95.2112
996.4013 | 13.97 | 660.1158 | 8.382 | 1495.9364 | 96.5264 | 22.606 | 17.018 |  |  |  |  | 1745.4815 | 620.0819 | 103.5667 | 95.7192
1029.7629 | 14.732 | 693.4775 | 8.636 | 1514.1741 | 114.7641 | 23.368 | 17.78 |  |  |  |  | 1798.8602 | 673.4605 | 104.0747 | 95.9732
1063.5694 | 15.24 | 727.284 | 9.144 | 1531.967 | 132.557 | 24.13 | 18.542 |  |  |  |  | 1852.2388 | 726.8391 | 104.5827 | 96.2272
1097.8207 | 16.002 | 761.5353 | 9.652 | 1550.2047 | 150.7947 | 24.892 | 19.05 |  |  |  |  | 1903.8382 | 778.4385 | 105.0907 | 96.7352
1131.6272 | 16.764 | 795.3417 | 10.16 | 1568.4424 | 169.0324 | 25.654 | 19.812 |  |  |  |  | 1954.103 | 828.7034 | 105.5987 | 96.9892
1164.544 | 17.526 | 828.2586 | 10.668 | 1586.6801 | 187.2701 | 26.416 | 20.32 |  |  |  |  | 1999.0301 | 873.6304 | 106.3607 | 97.2432
1197.4608 | 18.542 | 861.1754 | 11.43 | 1603.5833 | 204.1733 | 27.178 | 21.082 |  |  |  |  | 2041.2882 | 915.8885 | 106.8687 | 97.7512
1228.5984 | 19.304 | 892.3129 | 12.192 | 1618.7073 | 219.2972 | 27.94 | 21.59 |  |  |  |  | 2079.5428 | 954.1432 | 107.3767 | 98.2592
1255.2877 | 20.32 | 919.0023 | 12.954 | 1631.1623 | 231.7523 | 28.702 | 22.352 |  |  |  |  | 2112.9045 | 987.5048 | 107.8847 | 98.5132
1276.6391 | 21.336 | 940.3537 | 13.716 | 1642.2828 | 242.8728 | 29.464 | 23.114 |  |  |  |  | 2140.0386 | 1014.639 | 108.3927 | 99.0212
1290.8734 | 22.098 | 954.588 | 14.478 | 1650.2896 | 250.8796 | 30.226 | 23.876 |  |  |  |  | 2160.0556 | 1034.656 | 109.1547 | 99.5292
1296.6561 | 22.86 | 960.3707 | 15.24 | 1656.0723 | 256.6623 | 30.988 | 24.384 |  |  |  |  | 2170.2865 | 1045.3317 | 109.4087 | 100.0372
1297.9906 | 23.114 | 961.7052 | 15.494 | 1659.1861 | 259.776 | 31.75 | 25.146 |  |  |  |  | 2172.9555 | 1047.5558 | 109.6627 | 100.2912
1298.4354 | 23.368 | 962.15 | 15.748 | 1660.0757 | 260.6657 | 32.004 | 25.4 |  |  |  |  | 2173.4003 | 1048.0006 | 109.9167 | 100.2912
1298.4354 | 23.368 | 962.15 | 15.748 | 1660.0757 | 260.6657 | 32.258 | 25.654 |  |  |  |  | 2173.4003 | 1048.4455 | 109.9167 | 100.2912
1299.7699 | 23.368 | 963.4845 | 15.748 | 1660.0757 | 260.6657 | 32.258 | 25.654 |  |  |  |  | 2175.1796 | 1049.7799 | 109.9167 | 100.2912
1299.7699 | 24.384 | 963.4845 | 16.764 | 1660.5205 | 261.1105 | 32.258 | 25.654 |  |  |  |  | 2175.1796 | 1049.7799 | 110.4247 | 101.0532
1299.7699 | 25.146 | 963.4845 | 17.526 | 1660.5205 | 261.1105 | 33.02 | 26.416 |  |  |  |  | 2175.1796 | 1049.7799 | 110.9327 | 101.5612
1299.7699 | 26.162 | 963.4845 | 18.542 | 1660.5205 | 261.1105 | 33.782 | 27.178 |  |  |  |  | 2175.1796 | 1049.7799 | 111.6947 | 102.0692
1299.7699 | 27.178 | 963.4845 | 19.304 | 1660.5205 | 261.1105 | 34.544 | 27.94 |  |  |  |  | 2175.1796 | 1049.7799 | 112.2027 | 102.5772
1299.7699 | 27.94 | 963.4845 | 20.32 | 1660.5205 | 261.1105 | 35.306 | 28.702 |  |  |  |  | 2175.1796 | 1049.7799 | 112.7107 | 103.0852
1299.7699 | 28.956 | 963.4845 | 21.336 | 1660.5205 | 261.1105 | 36.068 | 29.464 |  |  |  |  | 2175.1796 | 1049.7799 | 113.2187 | 103.5932
1299.7699 | 29.718 | 963.4845 | 22.098 | 1660.5205 | 261.1105 | 36.83 | 30.226 |  |  |  |  | 2175.1796 | 1049.7799 | 113.7267 | 104.1012
1299.7699 | 30.734 | 963.4845 | 23.114 | 1660.5205 | 261.1105 | 37.592 | 30.988 |  |  |  |  | 2175.1796 | 1049.7799 | 114.2347 | 104.8632
1299.7699 | 31.75 | 963.4845 | 23.876 | 1660.5205 | 261.1105 | 38.354 | 31.75 |  |  |  |  | 2175.1796 | 1049.7799 | 114.7427 | 105.1172
1299.7699 | 32.512 | 963.4845 | 24.892 | 1660.5205 | 261.1105 | 39.116 | 32.512 |  |  |  |  | 2175.1796 | 1049.7799 | 114.7427 | 105.1172
1299.7699 | 33.528 | 963.4845 | 25.908 | 1660.5205 | 261.1105 | 39.878 | 33.274 |  |  |  |  | 2175.1796 | 1049.7799 | 114.9967 | 105.3712
1299.7699 | 34.29 | 963.4845 | 26.67 | 1660.5205 | 261.1105 | 40.64 | 34.036 |  |  |  |  | 2175.1796 | 1049.7799 | 114.9967 | 105.3712
1299.7699 | 35.306 | 963.4845 | 27.686 | 1660.5205 | 261.1105 | 41.402 | 34.798 |  |  |  |  | 2175.1796 | 1049.7799 | 114.9967 | 105.3712
1299.7699 | 35.814 | 963.4845 | 28.194 | 1660.5205 | 261.1105 | 42.164 | 35.56 |  |  |  |  | 2090.6634 | 1042.6628 | 114.7427 | 105.3712
1299.7699 | 36.068 | 963.4845 | 28.448 | 1660.5205 | 261.1105 | 42.926 | 36.322 |  |  |  |  | 2006.592 | 1035.5456 | 114.2347 | 105.3712
1299.7699 | 36.322 | 963.4845 | 28.702 | 1660.5205 | 261.1105 | 43.434 | 36.83 |  |  |  |  | 1922.0759 | 1028.4285 | 113.9807 | 105.1172
1299.7699 | 36.322 | 963.4845 | 28.702 | 1660.5205 | 261.1105 | 43.688 | 37.084 |  |  |  |  | 1838.4493 | 1021.3113 | 113.7267 | 105.1172
1251.7291 | 36.068 | 954.1432 | 28.702 | 1660.5205 | 261.1105 | 43.688 | 37.084 |  |  |  |  | 1758.8262 | 1014.1942 | 113.4727 | 105.1172
1203.6883 | 35.814 | 945.2468 | 28.448 | 1660.5205 | 261.1105 | 43.688 | 37.084 |  |  |  |  | 1684.5409 | 1007.077 | 113.2187 | 105.1172
1155.6476 | 35.56 | 935.9055 | 28.448 | 1660.5205 | 261.1105 | 43.688 | 37.338 |  |  |  |  | 1615.1487 | 999.9599 | 112.9647 | 105.1172
1107.6068 | 35.306 | 927.009 | 28.194 | 1588.9042 | 259.3312 | 43.434 | 37.084 |  |  |  |  | 1548.8702 | 992.8427 | 112.7107 | 105.1172
1061.3453 | 34.798 | 917.6678 | 28.194 | 1517.2878 | 257.9968 | 43.18 | 37.084 |  |  |  |  | 1485.7055 | 985.7256 | 112.4567 | 104.8632
1018.6424 | 34.544 | 908.7713 | 27.94 | 1445.2267 | 256.2175 | 42.926 | 37.084 |  |  |  |  | 1424.7649 | 978.6084 | 112.2027 | 104.8632
983.0566 | 34.29 | 899.4301 | 27.94 | 1373.6103 | 254.4382 | 42.672 | 37.084 |  |  |  |  | 1365.1587 | 971.4912 | 111.9487 | 104.8632
943.4675 | 34.036 | 887.4199 | 27.686 | 1301.994 | 252.6589 | 42.418 | 36.83 |  |  |  |  | 1306.887 | 964.3741 | 111.6947 | 104.8632
910.9955 | 33.528 | 875.4097 | 27.686 | 1230.3777 | 251.3244 | 42.164 | 36.83 |  |  |  |  | 1250.8395 | 957.2569 | 111.4407 | 104.8632
874.0752 | 33.02 | 857.172 | 27.432 | 1158.3165 | 249.5451 | 41.91 | 36.83 |  |  |  |  | 1170.7715 | 946.5812 | 110.9327 | 104.6092
840.7136 | 32.512 | 835.8205 | 27.178 | 1087.145 | 247.7659 | 41.656 | 36.83 |  |  |  |  | 1099.6 | 935.9055 | 110.6787 | 104.6092
805.1278 | 32.004 | 805.1278 | 26.67 | 1018.1976 | 246.4314 | 41.402 | 36.83 |  |  |  |  | 1038.6594 | 925.2298 | 110.4247 | 104.6092
771.7662 | 31.496 | 771.7662 | 26.416 | 953.2535 | 244.6521 | 41.148 | 36.576 |  |  |  |  | 987.5048 | 914.554 | 110.1707 | 104.6092
738.4045 | 30.734 | 738.4045 | 25.908 | 892.7578 | 242.8728 | 40.894 | 36.576 |  |  |  |  | 972.8257 | 910.9955 | 109.9167 | 104.3552
705.0429 | 30.226 | 705.0429 | 25.4 | 837.5998 | 241.5383 | 40.64 | 36.576 |  |  |  |  | 959.0362 | 907.4369 | 109.9167 | 104.3552
671.2364 | 29.464 | 671.2364 | 25.146 | 787.7798 | 239.7591 | 40.386 | 36.576 |  |  |  |  | 898.5404 | 886.0854 | 109.6627 | 104.3552
637.8747 | 28.702 | 637.8747 | 24.638 | 742.4079 | 237.9798 | 40.386 | 36.322 |  |  |  |  | 843.3825 | 843.3825 | 109.1547 | 104.1012
604.5131 | 28.194 | 604.5131 | 24.13 | 700.1498 | 236.2005 | 40.132 | 36.322 |  |  |  |  | 790.0039 | 790.0039 | 108.6467 | 103.5932
571.1514 | 27.432 | 571.1514 | 23.876 | 640.9885 | 233.9764 | 39.624 | 36.322 |  |  |  |  | 736.6252 | 736.6252 | 107.8847 | 103.3392
537.345 | 26.924 | 537.345 | 23.368 | 585.3858 | 231.3074 | 39.37 | 36.068 |  |  |  |  | 682.8018 | 682.8018 | 107.3767 | 103.0852
503.9833 | 26.162 | 503.9833 | 22.86 | 533.7864 | 229.0833 | 39.116 | 36.068 |  |  |  |  | 629.4231 | 629.4231 | 106.8687 | 102.5772
470.6217 | 25.654 | 470.6217 | 22.606 | 485.7456 | 226.4144 | 38.862 | 36.068 |  |  |  |  | 576.0445 | 576.0445 | 106.3607 | 102.3232
437.26 | 24.892 | 437.26 | 22.098 | 442.1531 | 224.1903 | 38.354 | 35.814 |  |  |  |  | 522.6658 | 522.6658 | 105.8527 | 102.0692
403.4536 | 24.384 | 403.4536 | 21.59 | 390.5537 | 220.6317 | 38.1 | 35.814 |  |  |  |  | 469.2872 | 469.2872 | 105.3447 | 101.5612
376.3194 | 23.876 | 376.3194 | 21.336 | 346.5163 | 217.518 | 37.846 | 35.56 |  |  |  |  | 415.9086 | 415.9086 | 104.5827 | 101.3072
364.3092 | 23.622 | 364.3092 | 21.082 | 302.479 | 213.0697 | 37.338 | 35.56 |  |  |  |  | 362.0851 | 362.0851 | 104.0747 | 101.0532
358.0817 | 23.368 | 358.0817 | 21.082 | 256.2175 | 207.7319 | 37.084 | 35.306 |  |  |  |  | 308.7065 | 308.7065 | 103.5667 | 100.5452
354.968 | 23.368 | 354.968 | 21.082 | 214.849 | 199.2803 | 36.322 | 35.052 |  |  |  |  | 258.4416 | 258.4416 | 103.0587 | 100.2912
351.8542 | 23.368 | 351.8542 | 21.082 | 183.2667 | 182.8218 | 35.56 | 34.544 |  |  |  |  | 209.5112 | 209.5112 | 102.5507 | 100.0372
318.4926 | 22.606 | 318.4926 | 20.574 | 164.5841 | 164.5841 | 34.798 | 33.782 |  |  |  |  | 163.2497 | 163.2497 | 102.0427 | 99.5292
285.1309 | 22.098 | 285.1309 | 20.32 | 146.3464 | 146.3464 | 34.036 | 33.274 |  |  |  |  | 122.7709 | 122.7709 | 101.2807 | 99.2752
249.99 | 21.336 | 249.99 | 19.812 | 128.5536 | 128.5536 | 33.274 | 32.512 |  |  |  |  | 86.2955 | 86.2955 | 100.7727 | 98.7672
217.518 | 20.828 | 217.518 | 19.304 | 115.2089 | 115.2089 | 32.766 | 32.004 |  |  |  |  | 54.7131 | 54.7131 | 100.2647 | 98.2592
184.6011 | 20.066 | 184.6011 | 18.796 | 108.5366 | 108.5366 | 32.512 | 31.75 |  |  |  |  | 29.8031 | 29.8031 | 99.7567 | 97.7512
149.905 | 19.304 | 149.905 | 18.288 | 105.4228 | 105.4228 | 32.512 | 31.75 |  |  |  |  | 12.0102 | 12.0102 | 99.2487 | 97.4972
116.9882 | 18.288 | 116.9882 | 17.526 | 103.6435 | 103.6435 | 32.258 | 31.75 |  |  |  |  | 2.6689 | 2.6689 | 98.7407 | 96.7352
83.6265 | 17.526 | 83.6265 | 16.764 | 102.7539 | 102.7539 | 32.258 | 31.75
54.2683 | 16.51 | 54.2683 | 16.002 | 84.5162 | 84.5162 | 31.496 | 30.988
31.5824 | 15.494 | 31.5824 | 15.24 | 67.1681 | 67.1681 | 30.734 | 30.226
14.2343 | 14.732 | 14.2343 | 14.478 | 50.7097 | 50.7097 | 29.972 | 29.718
4.0034 | 13.716 | 4.0034 | 13.716 | 36.4754 | 36.4754 | 29.21 | 28.956
|  |  |  | 24.4652 | 24.4652 | 28.448 | 28.194
|  |  |  | 14.6791 | 14.6791 | 27.686 | 27.686
|  |  |  | 7.1172 | 7.1172 | 26.924 | 26.924
|  |  |  | 2.6689 | 2.6689 | 26.162 | 26.162
|  |  |  | 0.44482 | 0.44482 | 25.4 | 25.4

## Figure 13A_TP2
STATIC ANALYSIS TP2 EOD |  |  |  | STATIC ANALYSIS TP2 RSTR 1 |  |  |  | STATIC LOADING TEST TP2 |  |  |  | STATIC ANALYSIS TP2 RSTR 2
Head Load | Head Disp. | Toe Load | Toe Disp. | Head Load | Toe Load | HEAD | TOE | Load Cell Load | Toe | Head | Toe | Head Load | Toe Load | HEAD | TOE
(kN) | (mm) | (kN) | (mm) | (kN) | (kN) | (mm) | (mm) | (kN) | (kN) | (mm) | (mm) | (kN) | (kN) | (mm) | (mm)
0 | 0 | 0 | 0 | 0 | 0 | 11.684 | 11.43 | 0 | 0 | 24.384 | 24.13 | 70.632 | 3.924 | 93.3044 | 91.9476
47.1511 | 0.254 | 4.893 | 0 | 171.7013 | 2.6689 | 12.192 | 11.43 | 162.5022 | 13.4675 | 24.5094 | 24.2623 | 141.7545 | 7.848 | 93.5584 | 91.9476
94.7471 | 0.508 | 9.7861 | 0.254 | 343.4026 | 4.893 | 12.7 | 11.684 | 315.7888 | 29.5984 | 24.7691 | 24.5207 | 212.3865 | 11.772 | 93.8124 | 91.9476
141.8982 | 0.762 | 14.2343 | 0.254 | 476.4044 | 7.562 | 13.462 | 11.684 | 447.7648 | 46.8343 | 25.0229 | 24.4929 | 283.509 | 15.2055 | 94.0664 | 91.9476
188.6045 | 1.016 | 19.1273 | 0.254 | 584.4961 | 9.7861 | 13.716 | 11.684 | 601.9719 | 71.1084 | 25.3101 | 24.4175 | 354.141 | 19.1295 | 94.3204 | 92.2016
231.7523 | 1.27 | 24.0204 | 0.508 | 672.5709 | 12.455 | 14.224 | 11.684 | 749.9741 | 99.9291 | 25.8547 | 24.6684 | 424.2825 | 23.0535 | 94.3204 | 92.2016
267.338 | 1.524 | 28.9134 | 0.508 | 743.7424 | 14.6791 | 14.732 | 11.938 | 903.7764 | 136.9276 | 26.447 | 24.8414 | 490.9905 | 26.9775 | 94.5744 | 92.2016
296.6963 | 1.778 | 33.8065 | 0.508 | 799.79 | 17.3481 | 14.986 | 11.938 | 1048.846 | 183.142 | 27.0605 | 25.0724 | 551.322 | 30.9015 | 94.8284 | 92.2016
333.6165 | 2.032 | 40.9236 | 0.762 | 846.0514 | 19.5722 | 15.494 | 11.938 | 1197.029 | 246.9584 | 27.8284 | 25.3837 | 660.213 | 38.259 | 95.0824 | 92.2016
362.0851 | 2.54 | 48.0408 | 0.762 | 919.4471 | 24.91 | 16.002 | 12.192 | 1351.699 | 332.5542 | 28.6926 | 25.8254 | 760.7655 | 46.107 | 95.3364 | 92.2016
393.6675 | 2.794 | 60.051 | 1.016 | 974.1602 | 29.8031 | 16.256 | 12.192 | 1510.196 | 506.9787 | 29.706 | 26.3193 | 853.9605 | 53.955 | 95.8444 | 92.2016
422.1361 | 3.556 | 81.4024 | 1.524 | 1020.8665 | 36.9202 | 16.764 | 12.446 | 1651.609 | 620.6947 | 30.7279 | 26.9259 | 940.2885 | 61.3125 | 96.0984 | 92.4556
451.0495 | 4.064 | 110.3159 | 2.032 | 1066.2383 | 69.3922 | 18.034 | 13.208 | 1807.471 | 743.6399 | 31.9705 | 27.6788 | 1016.316 | 69.1605 | 96.3524 | 92.4556
479.9629 | 4.826 | 139.2293 | 2.54 | 1103.1586 | 106.3125 | 19.304 | 14.224 | 1955.88 | 851.3018 | 33.2948 | 28.5329 | 1085.967 | 77.0085 | 96.6064 | 92.4556
508.8764 | 5.588 | 168.1427 | 3.048 | 1140.0788 | 143.2327 | 20.574 | 15.24 | 2107.046 | 967.961 | 34.9862 | 29.7414 | 1149.732 | 84.366 | 96.8604 | 92.4556
537.7898 | 6.35 | 197.0561 | 3.556 | 1176.999 | 180.1529 | 21.59 | 16.256 | 2256.455 | 1093.8234 | 37.5585 | 31.7974 | 1237.041 | 96.138 | 97.1144 | 92.7096
566.2584 | 7.112 | 225.5248 | 4.064 | 1214.3641 | 217.518 | 22.86 | 17.272 | 2409.764 | 1340.375 | 48.0935 | 41.452 | 1313.559 | 107.4195 | 97.6224 | 92.7096
595.1718 | 7.874 | 254.4382 | 4.572 | 1251.2843 | 254.4382 | 24.13 | 18.288 | 2553.04 | 1560.4129 | 73.8968 | 66.316 | 1374.8715 | 119.1915 | 97.8764 | 92.7096
624.0853 | 8.382 | 283.3516 | 5.334 | 1288.2045 | 291.3584 | 25.4 | 19.304 | 2684.957 | 1757 | 101.131 | 92.8072 | 1438.6365 | 134.397 | 98.1304 | 92.9636
652.9987 | 9.144 | 312.265 | 5.842 | 1325.5696 | 328.7235 | 26.67 | 20.32 |  |  |  |  | 1504.3635 | 157.4505 | 98.6384 | 92.9636
681.4673 | 9.906 | 340.7337 | 6.35 | 1362.4898 | 365.6437 | 27.94 | 21.082 |  |  |  |  | 1561.752 | 200.124 | 99.1464 | 93.2176
710.3807 | 10.668 | 369.6471 | 6.858 | 1399.41 | 402.5639 | 29.21 | 22.098 |  |  |  |  | 1611.783 | 249.6645 | 99.6544 | 93.7256
739.2942 | 11.43 | 398.5605 | 7.366 | 1436.7751 | 439.929 | 30.226 | 23.114 |  |  |  |  | 1661.814 | 299.6955 | 100.1624 | 93.9796
768.2076 | 12.192 | 427.4739 | 7.874 | 1473.6953 | 476.8492 | 31.496 | 24.13 |  |  |  |  | 1711.845 | 349.7265 | 100.6704 | 94.2336
796.6762 | 12.7 | 455.9425 | 8.382 | 1510.6155 | 513.7694 | 32.766 | 25.146 |  |  |  |  | 1761.876 | 399.7575 | 101.1784 | 94.7416
825.5896 | 13.462 | 484.856 | 8.89 | 1547.9806 | 551.1345 | 34.036 | 26.162 |  |  |  |  | 1811.907 | 449.7885 | 101.6864 | 94.9956
854.5031 | 14.224 | 513.7694 | 9.398 | 1583.1215 | 586.2754 | 35.306 | 27.178 |  |  |  |  | 1861.4475 | 499.8195 | 102.1944 | 95.5036
882.9717 | 14.986 | 542.238 | 9.906 | 1617.3728 | 620.5267 | 36.576 | 28.194 |  |  |  |  | 1911.4785 | 549.8505 | 102.7024 | 95.7576
912.3299 | 15.748 | 571.5963 | 10.668 | 1648.5103 | 651.6642 | 37.846 | 29.21 |  |  |  |  | 1961.5095 | 599.8815 | 103.2104 | 96.0116
941.6882 | 16.51 | 600.9545 | 11.176 | 1676.0893 | 679.2432 | 39.116 | 30.226 |  |  |  |  | 2011.5405 | 649.422 | 103.7184 | 96.5196
970.1568 | 17.272 | 629.4231 | 11.938 | 1700.5545 | 703.7084 | 40.132 | 31.242 |  |  |  |  | 2061.5715 | 699.453 | 104.2264 | 96.7736
997.7357 | 18.288 | 657.0021 | 12.446 | 1722.7956 | 725.9495 | 41.402 | 32.512 |  |  |  |  | 2110.6215 | 748.503 | 104.7344 | 97.0276
1023.0906 | 19.304 | 682.3569 | 13.208 | 1741.4781 | 744.632 | 42.672 | 33.528 |  |  |  |  | 2155.257 | 793.1385 | 105.2424 | 97.5356
1044.8869 | 20.066 | 704.1532 | 13.97 | 1756.1573 | 759.3112 | 43.942 | 34.798 |  |  |  |  | 2198.9115 | 837.2835 | 105.7504 | 97.7896
1064.0142 | 21.082 | 723.2806 | 14.732 | 1767.7226 | 770.8765 | 45.212 | 35.814 |  |  |  |  | 2238.1515 | 876.033 | 106.2584 | 98.2976
1079.1382 | 21.844 | 738.4045 | 15.748 | 1774.8398 | 777.9937 | 46.482 | 37.084 |  |  |  |  | 2272.4865 | 910.368 | 106.7664 | 98.5516
1090.7035 | 22.86 | 749.9699 | 16.51 | 1777.5087 | 780.6626 | 47.244 | 37.846 |  |  |  |  | 2303.8785 | 941.76 | 107.2744 | 99.0596
1097.3759 | 23.622 | 756.6422 | 17.272 | 1777.9535 | 781.1074 | 47.752 | 38.354 |  |  |  |  | 2331.3465 | 969.7185 | 107.7824 | 99.3136
1099.1552 | 24.13 | 758.4215 | 17.78 | 1777.9535 | 781.1074 | 48.006 | 38.608 |  |  |  |  | 2352.9285 | 990.81 | 108.2904 | 99.8216
1099.6 | 24.384 | 758.8663 | 18.034 | 1779.288 | 782.4419 | 48.006 | 38.608 |  |  |  |  | 2368.6245 | 1006.9965 | 108.7984 | 100.3296
1099.6 | 24.638 | 758.8663 | 18.288 | 1779.288 | 782.4419 | 49.276 | 39.878 |  |  |  |  | 2377.4535 | 1015.335 | 109.0524 | 100.5836
1100.9344 | 24.638 | 760.2008 | 18.288 | 1779.288 | 782.4419 | 50.546 | 41.148 |  |  |  |  | 2379.4155 | 1017.7875 | 109.3064 | 100.8376
1100.9344 | 25.4 | 760.2008 | 19.05 | 1779.288 | 782.4419 | 51.816 | 42.418 |  |  |  |  | 2379.906 | 1017.7875 | 109.5604 | 101.0916
1100.9344 | 26.416 | 760.2008 | 20.066 | 1779.288 | 782.4419 | 53.086 | 43.688 |  |  |  |  | 2379.906 | 1018.278 | 109.5604 | 101.0916
1100.9344 | 27.178 | 760.2008 | 20.828 | 1779.288 | 782.4419 | 54.356 | 44.958 |  |  |  |  | 2381.868 | 1019.7495 | 109.5604 | 101.0916
1100.9344 | 28.194 | 760.2008 | 21.844 | 1779.288 | 782.4419 | 55.626 | 46.228 |  |  |  |  | 2381.868 | 1019.7495 | 110.0684 | 101.5996
1100.9344 | 28.956 | 760.2008 | 22.606 | 1779.288 | 782.4419 | 56.896 | 47.498 |  |  |  |  | 2381.868 | 1019.7495 | 110.5764 | 102.1076
1100.9344 | 29.972 | 760.2008 | 23.622 | 1779.288 | 782.4419 | 58.166 | 48.768 |  |  |  |  | 2381.868 | 1019.7495 | 111.0844 | 102.6156
1100.9344 | 30.734 | 760.2008 | 24.384 | 1779.288 | 782.4419 | 58.928 | 49.53 |  |  |  |  | 2381.868 | 1019.7495 | 111.5924 | 103.1236
1100.9344 | 31.75 | 760.2008 | 25.4 | 1779.288 | 782.4419 | 59.69 | 50.292 |  |  |  |  | 2381.868 | 1019.7495 | 112.1004 | 103.6316
1100.9344 | 32.512 | 760.2008 | 26.162 | 1779.288 | 782.4419 | 59.944 | 50.546 |  |  |  |  | 2381.868 | 1019.7495 | 112.3544 | 103.8856
1100.9344 | 33.528 | 760.2008 | 27.178 | 1779.288 | 782.4419 | 59.944 | 50.546 |  |  |  |  | 2381.868 | 1019.7495 | 112.6084 | 104.1396
1100.9344 | 34.29 | 760.2008 | 27.94 | 1607.5867 | 779.773 | 59.436 | 50.546 |  |  |  |  | 2381.868 | 1019.7495 | 112.6084 | 104.1396
1100.9344 | 34.798 | 760.2008 | 28.448 | 1435.8854 | 777.5489 | 58.928 | 50.546 |  |  |  |  | 2381.868 | 1019.7495 | 112.8624 | 104.1396
1100.9344 | 35.052 | 760.2008 | 28.702 | 1302.8836 | 774.8799 | 58.42 | 50.292 |  |  |  |  | 2311.236 | 1016.316 | 112.6084 | 104.1396
1100.9344 | 35.306 | 760.2008 | 28.956 | 1194.7919 | 772.6558 | 57.912 | 50.292 |  |  |  |  | 2240.1135 | 1012.392 | 112.3544 | 104.1396
1100.9344 | 35.306 | 760.2008 | 28.956 | 1106.7171 | 769.9869 | 57.404 | 50.292 |  |  |  |  | 2169.4815 | 1008.468 | 112.1004 | 104.1396
1053.7833 | 35.052 | 755.3078 | 28.702 | 1035.5456 | 767.7628 | 56.896 | 50.292 |  |  |  |  | 2098.359 | 1004.544 | 112.1004 | 104.1396
1006.1874 | 34.798 | 750.4147 | 28.702 | 979.498 | 765.0938 | 56.642 | 50.038 |  |  |  |  | 2027.727 | 1000.62 | 111.8464 | 104.1396
959.0362 | 34.544 | 745.9665 | 28.702 | 933.2366 | 762.8697 | 56.388 | 50.038 |  |  |  |  | 1957.5855 | 996.696 | 111.5924 | 104.1396
912.3299 | 34.29 | 741.0735 | 28.448 | 859.8409 | 757.5319 | 55.626 | 49.784 |  |  |  |  | 1890.8775 | 993.2625 | 111.5924 | 104.1396
869.1822 | 34.036 | 736.1804 | 28.448 | 805.1278 | 752.6388 | 55.372 | 49.784 |  |  |  |  | 1830.546 | 989.3385 | 111.3384 | 104.1396
833.5964 | 33.782 | 731.2874 | 28.448 | 758.4215 | 745.5217 | 54.864 | 49.53 |  |  |  |  | 1721.655 | 981.4905 | 111.0844 | 103.8856
804.2382 | 33.528 | 726.3943 | 28.194 | 713.0497 | 713.0497 | 53.594 | 48.768 |  |  |  |  | 1621.1025 | 973.6425 | 110.5764 | 103.8856
767.3179 | 33.274 | 719.2772 | 28.194 | 676.1294 | 676.1294 | 52.324 | 47.752 |  |  |  |  | 1527.9075 | 966.285 | 110.3224 | 103.8856
738.8493 | 32.766 | 712.16 | 27.94 | 639.2092 | 639.2092 | 51.054 | 46.736 |  |  |  |  | 1441.5795 | 958.437 | 110.0684 | 103.8856
707.267 | 32.512 | 700.1498 | 27.686 | 602.289 | 602.289 | 50.038 | 45.72 |  |  |  |  | 1365.552 | 950.589 | 109.8144 | 103.6316
678.7984 | 31.75 | 678.7984 | 27.432 | 572.4859 | 572.4859 | 49.022 | 44.958 |  |  |  |  | 1329.255 | 947.1555 | 109.5604 | 103.6316
649.8849 | 31.242 | 649.8849 | 26.924 | 557.8068 | 557.8068 | 48.514 | 44.45 |  |  |  |  | 1295.901 | 943.2315 | 109.5604 | 103.6316
620.9715 | 30.48 | 620.9715 | 26.416 | 550.2448 | 550.2448 | 48.26 | 44.45 |  |  |  |  | 1232.136 | 935.3835 | 109.3064 | 103.6316
592.0581 | 29.718 | 592.0581 | 25.908 | 545.3518 | 545.3518 | 48.006 | 44.196 |  |  |  |  | 1144.827 | 924.102 | 108.7984 | 103.6316
563.1447 | 28.956 | 563.1447 | 25.4 | 542.6828 | 542.6828 | 48.006 | 44.196 |  |  |  |  | 1068.309 | 912.33 | 108.5444 | 103.3776
534.676 | 28.194 | 534.676 | 24.638 | 505.7626 | 505.7626 | 46.736 | 43.18 |  |  |  |  | 1006.9965 | 901.0485 | 108.2904 | 103.3776
505.7626 | 27.432 | 505.7626 | 24.13 | 468.8424 | 468.8424 | 45.466 | 42.164 |  |  |  |  | 943.2315 | 885.3525 | 108.0364 | 103.3776
476.8492 | 26.924 | 476.8492 | 23.622 | 431.4773 | 431.4773 | 44.196 | 41.148 |  |  |  |  | 877.5045 | 862.299 | 107.5284 | 103.1236
447.9358 | 26.162 | 447.9358 | 23.114 | 394.5571 | 394.5571 | 42.926 | 40.132 |  |  |  |  | 820.116 | 820.116 | 107.0204 | 102.8696
419.4671 | 25.4 | 419.4671 | 22.606 | 357.6369 | 357.6369 | 41.91 | 39.116 |  |  |  |  | 770.085 | 770.085 | 106.5124 | 102.6156
402.5639 | 24.892 | 402.5639 | 22.352 | 320.2718 | 320.2718 | 40.64 | 38.354 |  |  |  |  | 720.054 | 720.054 | 106.0044 | 102.1076
395.4468 | 24.892 | 395.4468 | 22.098 | 283.3516 | 283.3516 | 39.37 | 37.338 |  |  |  |  | 670.023 | 670.023 | 105.4964 | 101.8536
390.5537 | 24.638 | 390.5537 | 22.098 | 246.4314 | 246.4314 | 38.1 | 36.322 |  |  |  |  | 619.992 | 619.992 | 104.9884 | 101.5996
387.8848 | 24.638 | 387.8848 | 22.098 | 209.956 | 209.956 | 36.83 | 35.306 |  |  |  |  | 570.4515 | 570.4515 | 104.4804 | 101.0916
359.4162 | 23.876 | 359.4162 | 21.59 | 176.5943 | 176.5943 | 35.56 | 34.29 |  |  |  |  | 520.4205 | 520.4205 | 103.9724 | 100.8376
330.5027 | 23.114 | 330.5027 | 21.082 | 144.1223 | 144.1223 | 34.29 | 33.274 |  |  |  |  | 470.3895 | 470.3895 | 103.4644 | 100.3296
301.5893 | 22.352 | 301.5893 | 20.574 | 114.7641 | 114.7641 | 33.274 | 32.258 |  |  |  |  | 420.3585 | 420.3585 | 102.9564 | 100.0756
272.6759 | 21.844 | 272.6759 | 19.812 | 88.9644 | 88.9644 | 32.004 | 30.988 |  |  |  |  | 370.3275 | 370.3275 | 102.4484 | 99.8216
244.2073 | 21.082 | 244.2073 | 19.304 | 65.3888 | 65.3888 | 30.734 | 29.972 |  |  |  |  | 320.2965 | 320.2965 | 101.9404 | 99.3136
215.2938 | 20.32 | 215.2938 | 18.796 | 44.927 | 44.927 | 29.464 | 28.956 |  |  |  |  | 271.737 | 271.737 | 101.4324 | 99.0596
186.3804 | 19.558 | 186.3804 | 18.288 | 28.9134 | 28.9134 | 28.194 | 27.686 |  |  |  |  | 226.611 | 226.611 | 100.9244 | 98.8056
157.467 | 18.796 | 157.467 | 17.78 | 15.5688 | 15.5688 | 26.924 | 26.67 |  |  |  |  | 182.9565 | 182.9565 | 100.4164 | 98.2976
128.9984 | 17.78 | 128.9984 | 17.018 | 6.6723 | 6.6723 | 25.654 | 25.4 |  |  |  |  | 143.7165 | 143.7165 | 99.9084 | 98.0436
101.8642 | 17.018 | 101.8642 | 16.256 | 2.2241 | 2.2241 | 24.384 | 24.13 |  |  |  |  | 109.3815 | 109.3815 | 99.4004 | 97.5356
76.5094 | 16.002 | 76.5094 | 15.494 | [8 empty] | 77.9895 | 77.9895 | 98.8924 | 97.2816
54.7131 | 15.24 | 54.7131 | 14.732 | [8 empty] | 50.5215 | 50.5215 | 98.3844 | 96.7736
36.0306 | 14.224 | 36.0306 | 13.97 | [8 empty] | 28.9395 | 28.9395 | 97.8764 | 96.2656
20.9066 | 13.462 | 20.9066 | 13.208 | [8 empty] | 13.2435 | 13.2435 | 97.3684 | 96.0116
9.7861 | 12.446 | 9.7861 | 12.446 | [8 empty] | 3.924 | 3.924 | 96.8604 | 95.5036
3.1138 | 11.684 | 3.1138 | 11.43

## Figure 13B_TP3
Second restrike data not suitable
due to uneven impact, possibly caused by
pile head shape after cut
STATIC | ANALYSIS | TP3 EOD |  |  | STATIC | ANALYSIS | TP3 RSTR1 | [6 empty] | Static Loading Test TP3
Step | Top Load | Top Disp. | Toe Load | Toe Disp. | Step | Top Load | Top Disp. | Toe Load | Toe Disp. | HEAD | TOE | Load Cell Load | Average Mvmnt | Toe | Mvmnt | Head | Toe
No. | (kN) | (mm) | (kN) | (mm) | No. | (kN) | (mm) | (kN) | (mm) | (mm) | (mm) | (kN) | (mm) | (kN) | (mm) | (mm) | (mm)
0 | 0 | 0 | 0 | 0 | 0 | 0 | 0 | 0 | 0 | 10.668 | 10.668
1 | 33.8065 | 0.254 | 0.44482 | 0 | 1 | 78.7335 | 0.254 | 0.88964 | 0 | 10.922 | 10.668 | 2.4394 | 0.0010585 | 0 | 0.00095844 | 20.828 | 20.828
2 | 67.1681 | 0.254 | 0.88964 | 0 | 2 | 157.0222 | 0.508 | 1.7793 | 0 | 11.176 | 10.668 | 155.8105 | 0.21737 | 3.6035 | 0.035887 | 21.0454 | 20.8639
3 | 100.9746 | 0.508 | 1.7793 | 0 | 3 | 235.7557 | 0.762 | 2.6689 | 0 | 11.43 | 10.668 | 306.8925 | 0.57378 | 7.3897 | 0.15083 | 21.4018 | 20.9788
4 | 134.7811 | 0.762 | 2.2241 | 0.254 | 4 | 314.0443 | 1.016 | 3.5586 | 0 | 11.684 | 10.668 | 448.4205 | 1.0689 | 11.301 | 0.40266 | 21.8969 | 21.2307
5 | 168.5875 | 0.762 | 2.6689 | 0.254 | 5 | 392.7778 | 1.016 | 4.4482 | 0.254 | 11.684 | 10.922 | 607.1837 | 1.6025 | 15.9597 | 0.65998 | 22.4305 | 21.488
6 | 201.9492 | 1.016 | 3.1138 | 0.254 | 6 | 471.0665 | 1.27 | 5.3379 | 0.254 | 11.938 | 10.922 | 748.3283 | 2.1995 | 20.5373 | 0.98113 | 23.0275 | 21.8091
7 | 235.7557 | 1.27 | 4.0034 | 0.254 | 7 | 549.8 | 1.524 | 6.6723 | 0.254 | 12.192 | 10.922 | 897.6124 | 2.7297 | 25.6576 | 1.2166 | 23.5577 | 22.0446
8 | 269.5621 | 1.524 | 4.4482 | 0.254 | 8 | 627.199 | 1.778 | 7.562 | 0.254 | 12.446 | 10.922 | 1063.827 | 3.2756 | 31.7025 | 1.4079 | 24.1036 | 22.2359
9 | 303.3686 | 1.524 | 4.893 | 0.254 | 9 | 702.3739 | 2.032 | 8.4516 | 0.254 | 12.7 | 10.922 | 1203.829 | 3.817 | 36.6584 | 1.6309 | 24.645 | 22.4589
10 | 336.7303 | 1.778 | 5.3379 | 0.254 | 10 | 773.5455 | 2.286 | 9.3413 | 0.254 | 12.954 | 10.922 | 1358.999 | 4.427 | 41.8532 | 1.8891 | 25.255 | 22.7171
11 | 370.5367 | 2.032 | 5.7827 | 0.508 | 11 | 837.5998 | 2.54 | 10.2309 | 0.254 | 13.208 | 10.922 | 1504.637 | 5.03 | 45.9984 | 2.1698 | 25.858 | 22.9978
12 | 403.4536 | 2.032 | 6.6723 | 0.508 | 12 | 897.206 | 2.54 | 11.1205 | 0.254 | 13.208 | 10.922 | 1654.863 | 5.5945 | 50.7133 | 2.3963 | 26.4225 | 23.2243
13 | 436.8152 | 2.286 | 7.1172 | 0.508 | 13 | 950.1398 | 2.794 | 12.0102 | 0.254 | 13.462 | 10.922 | 1804.135 | 6.1928 | 55.6241 | 2.6624 | 27.0208 | 23.4904
14 | 468.8424 | 2.54 | 7.562 | 0.508 | 14 | 1000.8495 | 3.048 | 12.8998 | 0.254 | 13.716 | 10.922 | 1957.933 | 7.0129 | 61.0976 | 3.1126 | 27.8409 | 23.9406
15 | 500.4248 | 2.54 | 8.0068 | 0.508 | 16 | 1090.2587 | 3.302 | 14.6791 | 0.508 | 13.97 | 11.176 | 2109.297 | 7.8148 | 67.2586 | 3.5325 | 28.6428 | 24.3605
17 | 559.5861 | 3.048 | 9.3413 | 0.508 | 18 | 1168.5474 | 3.81 | 16.4584 | 0.508 | 14.478 | 11.176 | 2347.054 | 9.0737 | 80.2863 | 4.2797 | 29.9017 | 25.1077
19 | 612.9647 | 3.302 | 10.2309 | 0.762 | 20 | 1238.8293 | 4.064 | 18.6825 | 0.508 | 14.732 | 11.176 | 2403.133 | 10.1814 | 83.7171 | 5.1841 | 31.0094 | 26.0121
21 | 660.5607 | 3.556 | 11.5654 | 0.762 | 22 | 1301.1044 | 4.318 | 20.4618 | 0.508 | 14.986 | 11.176 | 2552.711 | 13.7566 | 105.9528 | 8.3962 | 34.5846 | 29.2242
23 | 702.8188 | 3.81 | 12.455 | 0.762 | 24 | 1357.1519 | 4.572 | 22.2411 | 0.508 | 15.24 | 11.176 | 2533.721 | 27.6054 | 104.3949 | 22.2717 | 48.4334 | 43.0997
25 | 741.0735 | 4.318 | 13.3447 | 1.016 | 26 | 1407.4168 | 5.08 | 24.0204 | 0.762 | 15.748 | 11.43 | 3.4205 | 20.1804 | 0 | 20.2006 | 41.0084 | 41.0286
27 | 776.6592 | 4.572 | 14.6791 | 1.016 | 29 | 1473.2505 | 5.334 | 26.6893 | 0.762 | 16.002 | 11.43
29 | 811.3553 | 4.826 | 15.5688 | 1.016 | 32 | 1529.7429 | 5.588 | 29.8031 | 0.762 | 16.256 | 11.43
31 | 844.2722 | 5.08 | 16.9032 | 1.016 | 36 | 1591.1283 | 6.096 | 33.3616 | 1.016 | 16.764 | 11.684
33 | 875.4097 | 5.334 | 17.7929 | 1.27 | 41 | 1649.4 | 6.604 | 37.8099 | 1.016 | 17.272 | 11.684
36 | 918.1126 | 5.588 | 19.5722 | 1.27 | 48 | 1702.7786 | 7.112 | 44.4822 | 1.27 | 17.78 | 11.938
39 | 955.0328 | 5.842 | 21.3515 | 1.27 | 63 | 1754.378 | 7.874 | 58.2717 | 1.778 | 18.542 | 12.446
43 | 995.5116 | 6.35 | 23.1307 | 1.524 | 85 | 1777.5087 | 8.636 | 78.7335 | 2.286 | 19.304 | 12.954
48 | 1032.4319 | 6.604 | 25.7997 | 1.778 | 107 | 1797.9705 | 9.144 | 99.1953 | 2.794 | 19.812 | 13.462
57 | 1065.3487 | 7.366 | 30.6927 | 2.032 | 129 | 1817.9875 | 9.906 | 119.2123 | 3.302 | 20.574 | 13.97
76 | 1087.5898 | 8.128 | 41.3684 | 2.794 | 151 | 1838.4493 | 10.668 | 139.6741 | 4.064 | 21.336 | 14.732
96 | 1108.9412 | 8.89 | 52.0442 | 3.302 | 173 | 1858.9111 | 11.43 | 160.1359 | 4.572 | 22.098 | 15.24
116 | 1128.0686 | 9.652 | 62.7199 | 4.064 | 195 | 1879.3729 | 12.192 | 180.5977 | 5.08 | 22.86 | 15.748
136 | 1144.527 | 10.668 | 73.8405 | 4.826 | 217 | 1899.3899 | 12.954 | 200.6147 | 5.588 | 23.622 | 16.256
156 | 1159.2061 | 11.43 | 84.5162 | 5.588 | 239 | 1919.4069 | 13.716 | 220.6317 | 6.35 | 24.384 | 17.018
177 | 1172.106 | 12.192 | 96.0816 | 6.35 | 262 | 1938.0895 | 14.478 | 239.3142 | 6.858 | 25.146 | 17.526
198 | 1183.2265 | 12.954 | 107.2021 | 7.112 | 285 | 1954.103 | 15.24 | 255.3278 | 7.366 | 25.908 | 18.034
219 | 1194.7919 | 13.97 | 118.7675 | 7.874 | 309 | 1968.3374 | 16.002 | 269.5621 | 8.128 | 26.67 | 18.796
240 | 1205.9124 | 14.732 | 129.888 | 8.636 | 334 | 1980.3475 | 16.764 | 281.5723 | 8.636 | 27.432 | 19.304
261 | 1215.6985 | 15.494 | 139.6741 | 9.398 | 360 | 1989.244 | 17.526 | 290.4688 | 9.398 | 28.194 | 20.066
282 | 1224.1501 | 16.256 | 148.1257 | 10.16 | 386 | 1995.4715 | 18.034 | 296.6963 | 10.16 | 28.702 | 20.828
303 | 1231.7121 | 17.272 | 155.6877 | 10.922 | 404 | 1997.2508 | 18.542 | 298.4756 | 10.668 | 29.21 | 21.336
325 | 1238.3844 | 18.034 | 162.36 | 11.684 | 414 | 1998.1404 | 18.796 | 299.3652 | 10.922 | 29.464 | 21.59
347 | 1243.2775 | 18.796 | 167.2531 | 12.446 | 419 | 1998.1404 | 19.05 | 299.3652 | 10.922 | 29.718 | 21.59
369 | 1247.2809 | 19.558 | 171.2565 | 13.208 | 421 | 1998.1404 | 19.05 | 299.3652 | 10.922 | 29.718 | 21.59
392 | 1249.505 | 20.574 | 173.4806 | 13.97 | 422 | 1998.5852 | 19.05 | 299.81 | 11.176 | 29.718 | 21.844
406 | 1250.3946 | 21.082 | 174.3702 | 14.478 | 450 | 1998.5852 | 19.812 | 299.81 | 11.684 | 30.48 | 22.352
414 | 1250.3946 | 21.336 | 174.3702 | 14.732 | 478 | 1998.5852 | 20.574 | 299.81 | 12.446 | 31.242 | 23.114
418 | 1250.3946 | 21.336 | 174.3702 | 14.986 | 506 | 1998.5852 | 21.336 | 299.81 | 13.208 | 32.004 | 23.876
420 | 1250.8395 | 21.59 | 174.815 | 14.986 | 534 | 1998.5852 | 22.098 | 299.81 | 13.97 | 32.766 | 24.638
443 | 1250.8395 | 22.352 | 174.815 | 15.748 | 562 | 1998.5852 | 22.86 | 299.81 | 14.732 | 33.528 | 25.4
466 | 1250.8395 | 23.114 | 174.815 | 16.51 | 590 | 1998.5852 | 23.622 | 299.81 | 15.494 | 34.29 | 26.162
489 | 1250.8395 | 23.876 | 174.815 | 17.526 | 618 | 1998.5852 | 24.384 | 299.81 | 16.256 | 35.052 | 26.924
512 | 1250.8395 | 24.892 | 174.815 | 18.288 | 646 | 1998.5852 | 24.892 | 299.81 | 17.018 | 35.56 | 27.686
535 | 1250.8395 | 25.654 | 174.815 | 19.05 | 674 | 1998.5852 | 25.654 | 299.81 | 17.78 | 36.322 | 28.448
558 | 1250.8395 | 26.416 | 174.815 | 19.812 | 702 | 1998.5852 | 26.416 | 299.81 | 18.542 | 37.084 | 29.21
581 | 1250.8395 | 27.178 | 174.815 | 20.828 | 730 | 1998.5852 | 27.178 | 299.81 | 19.05 | 37.846 | 29.718
604 | 1250.8395 | 28.194 | 174.815 | 21.59 | 758 | 1998.5852 | 27.94 | 299.81 | 19.812 | 38.608 | 30.48
627 | 1250.8395 | 28.956 | 174.815 | 22.352 | 781 | 1998.5852 | 28.448 | 299.81 | 20.574 | 39.116 | 31.242
650 | 1250.8395 | 29.718 | 174.815 | 23.114 | 793 | 1998.5852 | 28.956 | 299.81 | 20.828 | 39.624 | 31.496
673 | 1250.8395 | 30.48 | 174.815 | 23.876 | 799 | 1998.5852 | 28.956 | 299.81 | 21.082 | 39.624 | 31.75
696 | 1250.8395 | 31.242 | 174.815 | 24.892 | 802 | 1998.5852 | 29.21 | 299.81 | 21.082 | 39.878 | 31.75
709 | 1250.8395 | 31.75 | 174.815 | 25.146 | 803 | 1998.5852 | 29.21 | 299.81 | 21.082 | 39.878 | 31.75
715 | 1250.8395 | 32.004 | 174.815 | 25.4 | 806 | 1919.8518 | 28.956 | 298.9204 | 21.082 | 39.624 | 31.75
718 | 1250.8395 | 32.004 | 174.815 | 25.654 | 807 | 1841.5631 | 28.702 | 298.0307 | 21.082 | 39.37 | 31.75
720 | 1250.8395 | 32.258 | 174.815 | 25.654 | 808 | 1762.8296 | 28.448 | 297.1411 | 21.082 | 39.116 | 31.75
723 | 1217.033 | 32.004 | 174.3702 | 25.654 | 809 | 1684.5409 | 28.194 | 296.2515 | 21.082 | 38.862 | 31.75
724 | 1183.6713 | 31.75 | 173.9254 | 25.654 | 810 | 1605.8074 | 27.94 | 295.3618 | 20.828 | 38.608 | 31.496
725 | 1149.8649 | 31.75 | 173.0358 | 25.654 | 811 | 1527.5187 | 27.686 | 294.4722 | 20.828 | 38.354 | 31.496
726 | 1116.0584 | 31.496 | 172.5909 | 25.4 | 812 | 1448.7853 | 27.432 | 293.1377 | 20.828 | 38.1 | 31.496
727 | 1082.2519 | 31.242 | 172.1461 | 25.4 | 813 | 1371.3862 | 27.432 | 292.2481 | 20.828 | 38.1 | 31.496
728 | 1048.8903 | 31.242 | 171.7013 | 25.4 | 814 | 1296.2113 | 27.178 | 291.3584 | 20.828 | 37.846 | 31.496
729 | 1015.0838 | 30.988 | 170.8116 | 25.4 | 815 | 1225.0398 | 26.924 | 290.4688 | 20.828 | 37.592 | 31.496
730 | 981.2773 | 30.734 | 170.3668 | 25.4 | 816 | 1160.9854 | 26.67 | 289.5791 | 20.828 | 37.338 | 31.496
731 | 947.4709 | 30.734 | 169.922 | 25.4 | 817 | 1101.3793 | 26.416 | 288.6895 | 20.828 | 37.084 | 31.496
732 | 914.1092 | 30.48 | 169.4772 | 25.4 | 818 | 1048.4455 | 26.162 | 287.7998 | 20.828 | 36.83 | 31.496
733 | 880.3027 | 30.226 | 169.0324 | 25.146 | 819 | 997.7357 | 26.162 | 286.9102 | 20.574 | 36.83 | 31.242
734 | 847.3859 | 29.972 | 168.1427 | 25.146 | 821 | 908.3265 | 25.654 | 285.1309 | 20.574 | 36.322 | 31.242
735 | 814.0243 | 29.972 | 167.6979 | 25.146 | 823 | 830.0379 | 25.4 | 283.3516 | 20.574 | 36.068 | 31.242
736 | 781.9971 | 29.718 | 167.2531 | 25.146 | 825 | 759.756 | 25.146 | 281.1275 | 20.574 | 35.814 | 31.242
737 | 750.4147 | 29.464 | 166.8083 | 25.146 | 827 | 697.4809 | 24.638 | 279.3482 | 20.574 | 35.306 | 31.242
739 | 691.2534 | 29.21 | 165.4738 | 25.146 | 829 | 641.4333 | 24.384 | 277.5689 | 20.32 | 35.052 | 30.988
741 | 637.8747 | 28.956 | 164.5841 | 24.892 | 831 | 591.1684 | 24.13 | 275.7896 | 20.32 | 34.798 | 30.988
743 | 590.2788 | 28.702 | 163.2497 | 24.892 | 834 | 525.3348 | 23.876 | 273.1207 | 20.32 | 34.544 | 30.988
745 | 548.0207 | 28.194 | 162.36 | 24.892 | 837 | 468.8424 | 23.368 | 270.007 | 20.32 | 34.036 | 30.988
747 | 509.766 | 27.94 | 161.4704 | 24.892 | 841 | 407.457 | 23.114 | 266.4484 | 20.066 | 33.782 | 30.734
749 | 474.1803 | 27.686 | 160.1359 | 24.638 | 846 | 349.1853 | 22.606 | 262.0002 | 20.066 | 33.274 | 30.734
751 | 439.4841 | 27.432 | 159.2463 | 24.638 | 853 | 295.8066 | 22.098 | 255.3278 | 19.812 | 32.766 | 30.48
753 | 406.5673 | 27.178 | 157.9118 | 24.638 | 868 | 244.2073 | 21.336 | 241.5383 | 19.304 | 32.004 | 29.972
755 | 375.4298 | 26.924 | 157.0222 | 24.384 | 890 | 221.0765 | 20.574 | 221.0765 | 18.796 | 31.242 | 29.464
758 | 332.7269 | 26.67 | 155.2429 | 24.384 | 912 | 200.6147 | 19.812 | 200.6147 | 18.288 | 30.48 | 28.956
761 | 295.8066 | 26.162 | 153.4636 | 24.384 | 923 | 190.8286 | 19.558 | 190.8286 | 18.034 | 30.226 | 28.702
765 | 255.3278 | 25.908 | 151.6843 | 24.13 | 929 | 185.046 | 19.304 | 185.046 | 17.78 | 29.972 | 28.448
770 | 218.4076 | 25.4 | 149.0154 | 23.876 | 932 | 182.377 | 19.05 | 182.377 | 17.78 | 29.718 | 28.448
779 | 185.4908 | 24.892 | 144.1223 | 23.622 | 933 | 181.4874 | 19.05 | 181.4874 | 17.78 | 29.718 | 28.448
798 | 163.2497 | 24.13 | 133.4466 | 22.86 | 934 | 180.5977 | 19.05 | 180.5977 | 17.78 | 29.718 | 28.448
818 | 141.8982 | 23.368 | 122.7709 | 22.352 | 956 | 160.1359 | 18.288 | 160.1359 | 17.018 | 28.956 | 27.686
838 | 122.7709 | 22.352 | 112.0951 | 21.59 | 978 | 139.6741 | 17.526 | 139.6741 | 16.51 | 28.194 | 27.178
850 | 112.54 | 21.844 | 105.4228 | 21.082 | 1000 | 119.2123 | 16.764 | 119.2123 | 16.002 | 27.432 | 26.67
856 | 107.6469 | 21.59 | 102.3091 | 20.828 | 1022 | 99.1953 | 16.256 | 99.1953 | 15.494 | 26.924 | 26.162
859 | 105.4228 | 21.59 | 100.5298 | 20.828 | 1044 | 79.1783 | 15.494 | 79.1783 | 14.732 | 26.162 | 25.4
861 | 103.6435 | 21.59 | 99.6401 | 20.828 | 1067 | 60.4958 | 14.732 | 60.4958 | 14.224 | 25.4 | 24.892
862 | 103.1987 | 21.59 | 98.7505 | 20.574 | 1090 | 44.4822 | 13.97 | 44.4822 | 13.716 | 24.638 | 24.384
882 | 88.9644 | 20.574 | 88.0748 | 20.066 | 1114 | 30.2479 | 13.208 | 30.2479 | 12.954 | 23.876 | 23.622
903 | 76.9542 | 19.812 | 76.9542 | 19.304 | 1139 | 18.2377 | 12.446 | 18.2377 | 12.192 | 23.114 | 22.86
924 | 65.3888 | 19.05 | 65.3888 | 18.542 | 1165 | 9.3413 | 11.684 | 9.3413 | 11.684 | 22.352 | 22.352
945 | 53.8235 | 18.034 | 53.8235 | 17.78 | 1191 | 3.1138 | 10.922 | 3.1138 | 10.922 | 21.59 | 21.59
966 | 43.1477 | 17.272 | 43.1477 | 17.018 | 1218 | 0.44482 | 10.16 | 0.44482 | 10.16 | 20.828 | 20.828
987 | 33.3616 | 16.51 | 33.3616 | 16.256
1008 | 24.91 | 15.748 | 24.91 | 15.494
1029 | 17.7929 | 14.986 | 17.7929 | 14.732
1051 | 11.5654 | 13.97 | 11.5654 | 13.97
1073 | 6.6723 | 13.208 | 6.6723 | 13.208
1095 | 3.1138 | 12.446 | 3.1138 | 12.446
1118 | 0.88964 | 11.43 | 0.88964 | 11.43
1141 | 0.44482 | 10.668 | 0.44482 | 10.668

## Figure 13B TP4
STATIC ANALYSIS TP4 EOD |  |  |  | STATIC ANALYSIS TP4 RSTR1 |  |  |  | Static Loading Test TP4 |  |  | STATIC ANALYSIS TP4 RSTR2
Head Load | Head Disp. | Toe Load | Toe Disp. | Head Load | Head Disp. | HEAD | Load Cell Load | Toe | Head | Toe | Head Load | Toe Load | HEAD | TOE
(kN) | (mm) | (kN) | (mm) | (kN) | (mm) | (mm) | (kN) | (kN) | (mm) | (mm) | (kN) | (kN) | (mm) | (mm)
0 | 0 | 0 | 0 | 0 | 0 | 9.652 | -0.060604 | 0 | 17.018 | 17.018 | 0 | 0.88964 | 63.8546 | 63
79.1783 | 0.254 | 0.44482 | 0 | 51.1545 | 0.254 | 9.906 | 179.3544 | 5.1318 | 17.203 | 17.018 | 177.484 | 1.7793 | 64.1086 | 63
158.3566 | 0.762 | 0.88964 | 0 | 101.8642 | 0.254 | 9.906 | 298.3389 | 8.6575 | 17.2953 | 17.018 | 266.4484 | 3.1138 | 64.3626 | 63
237.5349 | 1.016 | 1.3345 | 0 | 153.0188 | 0.508 | 10.16 | 459.9043 | 15.1 | 17.6479 | 17.1534 | 354.968 | 4.0034 | 64.6166 | 63
316.7133 | 1.27 | 1.7793 | 0.254 | 204.1733 | 0.508 | 10.16 | 602.5341 | 19.5856 | 17.9352 | 17.2566 | 443.9324 | 4.893 | 64.6166 | 63
393.6675 | 1.524 | 2.6689 | 0.254 | 254.883 | 0.762 | 10.414 | 749.156 | 24.1455 | 18.4408 | 17.5804 | 532.4519 | 5.7827 | 64.8706 | 63.254
467.9527 | 2.032 | 3.1138 | 0.254 | 306.0375 | 0.762 | 10.414 | 896.6899 | 29.0197 | 19.0128 | 17.9343 | 620.9715 | 7.1172 | 65.1246 | 63.254
536.0105 | 2.286 | 3.5586 | 0.254 | 357.1921 | 1.016 | 10.668 | 1054.552 | 37.8722 | 19.6599 | 17.9112 | 708.1566 | 8.0068 | 65.1246 | 63.254
594.727 | 2.54 | 4.0034 | 0.254 | 408.3466 | 1.016 | 10.668 | 1199.185 | 46.4292 | 20.2701 | 18.2934 | 793.1176 | 8.8964 | 65.3786 | 63.254
646.3264 | 2.794 | 4.4482 | 0.254 | 459.0563 | 1.27 | 10.922 | 1344.906 | 50.6159 | 21.0786 | 18.8903 | 874.5201 | 9.7861 | 65.6326 | 63.254
691.6982 | 3.048 | 4.893 | 0.254 | 509.3212 | 1.27 | 10.922 | 1501.196 | 58.22 | 21.9258 | 19.403 | 951.9191 | 10.6757 | 65.6326 | 63.254
732.6218 | 3.302 | 5.3379 | 0.254 | 558.6964 | 1.524 | 11.176 | 1657.986 | 63.1762 | 22.3332 | 19.3764 | 1023.5354 | 12.0102 | 65.8866 | 63.254
769.0972 | 3.556 | 5.7827 | 0.508 | 605.8476 | 1.524 | 11.176 | 1810.234 | 66.2759 | 22.7962 | 19.5084 | 1089.3691 | 12.8998 | 66.1406 | 63.254
803.7934 | 3.81 | 6.6723 | 0.508 | 650.7746 | 1.524 | 11.176 | 1951.122 | 68.3279 | 23.0925 | 19.4325 | 1205.0228 | 14.6791 | 66.3946 | 63.254
864.734 | 4.064 | 7.562 | 0.508 | 729.5081 | 1.778 | 11.43 | 2101.956 | 72.749 | 23.6095 | 19.6166 | 1304.6629 | 16.9032 | 66.6486 | 63.508
919.4471 | 4.572 | 8.4516 | 0.508 | 798.4555 | 2.032 | 11.684 | 2259.226 | 76.3536 | 24.243 | 19.8479 | 1396.7411 | 18.6825 | 66.9026 | 63.508
968.8223 | 4.826 | 9.3413 | 0.508 | 859.3961 | 2.286 | 11.938 | 2403.506 | 81.4023 | 25.0672 | 20.3284 | 1484.371 | 20.9066 | 67.1566 | 63.508
1012.8597 | 5.334 | 10.2309 | 0.762 | 914.554 | 2.54 | 12.192 | 2555.542 | 89.836 | 26.1859 | 21.0787 | 1568.8872 | 22.6859 | 67.4106 | 63.508
1051.1144 | 5.588 | 11.5654 | 0.762 | 966.5982 | 2.794 | 12.446 | 2708.284 | 103.1982 | 28.3325 | 22.7904 | 1648.0655 | 24.91 | 67.6646 | 63.508
1096.9311 | 5.842 | 12.8998 | 0.762 | 1014.1942 | 2.794 | 12.446 | 2856.218 | 126.1597 | 33.808 | 27.8264 | 1723.6852 | 26.6893 | 67.6646 | 63.762
1130.7375 | 6.096 | 14.2343 | 1.016 | 1059.1212 | 3.048 | 12.7 | 2942.277 | 153.4396 | 71.0302 | 71.0302 | 1795.3016 | 28.9134 | 67.9186 | 63.762
1165.4336 | 6.604 | 17.3481 | 1.016 | 1120.5066 | 3.302 | 12.954 |  |  |  |  | 1862.4697 | 30.6927 | 68.1726 | 63.762
1189.0092 | 7.366 | 26.6893 | 1.778 | 1175.6645 | 3.556 | 13.208 |  |  |  |  | 1924.7448 | 32.472 | 68.4266 | 63.762
1207.6917 | 8.128 | 36.9202 | 2.286 | 1224.595 | 3.81 | 13.462 |  |  |  |  | 2007.0369 | 35.5858 | 68.6806 | 64.016
1225.4846 | 8.89 | 46.7063 | 3.048 | 1279.7529 | 4.064 | 13.716 |  |  |  |  | 2072.4257 | 38.6995 | 68.9346 | 64.016
1241.0534 | 9.652 | 56.4924 | 3.81 | 1327.7937 | 4.318 | 13.97 |  |  |  |  | 2137.8145 | 42.7029 | 69.1886 | 64.016
1255.2877 | 10.414 | 67.1681 | 4.318 | 1377.6137 | 4.572 | 14.224 |  |  |  |  | 2202.3137 | 48.4856 | 69.4426 | 64.27
1266.8531 | 11.176 | 77.399 | 5.08 | 1420.3166 | 4.826 | 14.478 |  |  |  |  | 2257.4716 | 60.4958 | 69.9506 | 64.524
1277.084 | 11.938 | 87.6299 | 5.842 | 1464.7988 | 5.08 | 14.732 |  |  |  |  | 2276.599 | 76.0646 | 70.4586 | 65.032
1287.7597 | 12.7 | 98.3057 | 6.35 | 1508.8362 | 5.588 | 15.24 |  |  |  |  | 2293.5022 | 92.9678 | 70.9666 | 65.286
1297.9906 | 13.462 | 108.5366 | 7.112 | 1556.4322 | 5.842 | 15.494 |  |  |  |  | 2309.9606 | 109.871 | 71.4746 | 65.794
1308.2215 | 14.224 | 118.7675 | 7.874 | 1599.5799 | 6.096 | 15.748 |  |  |  |  | 2326.8639 | 126.7743 | 71.9826 | 66.302
1317.5628 | 14.986 | 128.1087 | 8.382 | 1643.6173 | 6.604 | 16.256 |  |  |  |  | 2343.7671 | 143.6775 | 72.4906 | 66.556
1325.1247 | 15.748 | 135.6707 | 9.144 | 1669.8618 | 7.112 | 16.764 |  |  |  |  | 2360.6704 | 160.1359 | 72.7446 | 67.064
1332.2419 | 16.51 | 142.7879 | 9.906 | 1677.8686 | 7.62 | 17.272 |  |  |  |  | 2377.5736 | 177.0392 | 73.2526 | 67.572
1338.4694 | 17.272 | 149.0154 | 10.668 | 1684.5409 | 7.874 | 17.526 |  |  |  |  | 2393.1424 | 192.6079 | 73.7606 | 67.826
1342.9176 | 18.034 | 153.4636 | 11.43 | 1690.3236 | 8.382 | 18.034 |  |  |  |  | 2406.487 | 206.3974 | 74.2686 | 68.334
1346.4762 | 18.796 | 157.0222 | 12.192 | 1695.2166 | 8.89 | 18.542 |  |  |  |  | 2418.4972 | 218.4076 | 74.7766 | 68.842
1348.7003 | 19.558 | 159.2463 | 12.7 | 1698.7752 | 9.144 | 18.796 |  |  |  |  | 2428.7281 | 228.6385 | 75.2846 | 69.096
1349.1451 | 20.066 | 159.6911 | 13.208 | 1700.5545 | 9.652 | 19.304 |  |  |  |  | 2437.1797 | 237.0901 | 75.7926 | 69.604
1349.1451 | 20.32 | 159.6911 | 13.462 | 1701.4442 | 9.906 | 19.558 |  |  |  |  | 2443.4072 | 243.3176 | 76.0466 | 70.112
1349.1451 | 20.32 | 159.6911 | 13.716 | 1701.4442 | 9.906 | 19.558 |  |  |  |  | 2447.4106 | 247.321 | 76.5546 | 70.62
1349.5899 | 20.574 | 160.1359 | 13.716 | 1701.4442 | 9.906 | 19.558 |  |  |  |  | 2449.1899 | 249.1003 | 77.0626 | 70.874
1349.5899 | 21.336 | 160.1359 | 14.478 | 1701.4442 | 9.906 | 19.558 |  |  |  |  | 2449.6348 | 249.5451 | 77.0626 | 71.128
1349.5899 | 21.844 | 160.1359 | 15.24 | 1701.4442 | 9.906 | 19.558 |  |  |  |  | 2449.6348 | 249.5451 | 77.3166 | 71.128
1349.5899 | 22.606 | 160.1359 | 16.002 | 1701.4442 | 10.414 | 20.066 |  |  |  |  | 2450.0796 | 249.99 | 77.3166 | 71.128
1349.5899 | 23.368 | 160.1359 | 16.764 | 1701.4442 | 10.922 | 20.574 |  |  |  |  | 2450.0796 | 249.99 | 77.8246 | 71.636
1349.5899 | 24.13 | 160.1359 | 17.526 | 1701.4442 | 11.43 | 21.082 |  |  |  |  | 2450.0796 | 249.99 | 78.3326 | 72.144
1349.5899 | 24.892 | 160.1359 | 18.034 | 1701.4442 | 11.684 | 21.336 |  |  |  |  | 2450.0796 | 249.99 | 78.8406 | 72.652
1349.5899 | 25.654 | 160.1359 | 18.796 | 1701.4442 | 12.192 | 21.844 |  |  |  |  | 2450.0796 | 249.99 | 79.0946 | 73.16
1349.5899 | 26.416 | 160.1359 | 19.558 | 1701.4442 | 12.7 | 22.352 |  |  |  |  | 2450.0796 | 249.99 | 79.6026 | 73.668
1349.5899 | 27.178 | 160.1359 | 20.32 | 1701.4442 | 12.954 | 22.606 |  |  |  |  | 2450.0796 | 249.99 | 80.1106 | 73.922
1349.5899 | 27.94 | 160.1359 | 21.082 | 1701.4442 | 13.462 | 23.114 |  |  |  |  | 2450.0796 | 249.99 | 80.6186 | 74.43
1349.5899 | 28.702 | 160.1359 | 21.844 | 1701.4442 | 13.97 | 23.622 |  |  |  |  | 2450.0796 | 249.99 | 81.1266 | 74.938
1349.5899 | 29.21 | 160.1359 | 22.606 | 1701.4442 | 14.224 | 23.876 |  |  |  |  | 2450.0796 | 249.99 | 81.6346 | 75.446
1349.5899 | 29.464 | 160.1359 | 22.86 | 1701.4442 | 14.732 | 24.384 |  |  |  |  | 2450.0796 | 249.99 | 81.8886 | 75.954
1349.5899 | 29.718 | 160.1359 | 22.86 | 1701.4442 | 15.24 | 24.892 |  |  |  |  | 2450.0796 | 249.99 | 82.1426 | 75.954
1349.5899 | 29.718 | 160.1359 | 23.114 | 1701.4442 | 15.494 | 25.146 |  |  |  |  | 2450.0796 | 249.99 | 82.1426 | 76.208
1349.5899 | 29.718 | 160.1359 | 23.114 | 1701.4442 | 16.002 | 25.654 |  |  |  |  | 2450.0796 | 249.99 | 82.3966 | 76.208
1270.4116 | 29.464 | 159.6911 | 23.114 | 1701.4442 | 16.51 | 26.162 |  |  |  |  | 2361.56 | 249.1003 | 82.1426 | 76.208
1191.2333 | 29.21 | 159.2463 | 22.86 | 1701.4442 | 16.764 | 26.416 |  |  |  |  | 2272.5956 | 248.2107 | 81.8886 | 76.208
1112.055 | 28.956 | 158.8015 | 22.86 | 1701.4442 | 16.764 | 26.416 |  |  |  |  | 2184.076 | 246.8762 | 81.8886 | 76.208
1032.8767 | 28.448 | 158.3566 | 22.86 | 1701.4442 | 17.018 | 26.67 |  |  |  |  | 2095.1116 | 245.9866 | 81.6346 | 76.208
955.9225 | 28.194 | 157.467 | 22.86 | 1701.4442 | 17.018 | 26.67 |  |  |  |  | 2006.592 | 245.0969 | 81.3806 | 75.954
881.6372 | 27.94 | 157.0222 | 22.86 | 1701.4442 | 17.018 | 26.67 |  |  |  |  | 1917.6276 | 244.2073 | 81.3806 | 75.954
813.5794 | 27.432 | 156.5773 | 22.86 | 1701.4442 | 17.018 | 26.67 |  |  |  |  | 1829.5529 | 242.8728 | 81.1266 | 75.954
754.8629 | 27.178 | 156.1325 | 22.86 | 1650.2896 | 16.764 | 26.416 |  |  |  |  | 1741.923 | 241.9832 | 80.8726 | 75.954
703.2636 | 26.924 | 155.6877 | 22.86 | 1599.5799 | 16.764 | 26.416 |  |  |  |  | 1656.962 | 241.0935 | 80.8726 | 75.954
657.8917 | 26.67 | 155.2429 | 22.606 | 1548.4254 | 16.51 | 26.162 |  |  |  |  | 1575.5595 | 240.2039 | 80.6186 | 75.954
616.9681 | 26.416 | 154.7981 | 22.606 | 1497.2709 | 16.51 | 26.162 |  |  |  |  | 1498.6053 | 239.3142 | 80.3646 | 75.954
580.4927 | 26.162 | 154.3532 | 22.606 | 1446.5611 | 16.256 | 25.908 |  |  |  |  | 1426.5442 | 237.9798 | 80.3646 | 75.954
545.7966 | 26.162 | 153.4636 | 22.606 | 1395.4066 | 16.256 | 25.908 |  |  |  |  | 1361.1553 | 237.0901 | 80.1106 | 75.954
484.856 | 25.654 | 152.5739 | 22.606 | 1344.2521 | 16.002 | 25.654 |  |  |  |  | 1245.5016 | 235.3108 | 79.8566 | 75.7
430.1429 | 25.4 | 151.6843 | 22.606 | 1293.0976 | 16.002 | 25.654 |  |  |  |  | 1145.4167 | 233.0867 | 79.6026 | 75.7
380.7676 | 24.892 | 150.7947 | 22.352 | 1242.3878 | 15.748 | 25.4 |  |  |  |  | 1053.7833 | 231.3074 | 79.3486 | 75.7
336.7303 | 24.638 | 149.905 | 22.352 | 1192.123 | 15.748 | 25.4 |  |  |  |  | 965.7086 | 229.0833 | 79.0946 | 75.7
298.4756 | 24.384 | 148.5705 | 22.352 | 1142.7477 | 15.494 | 25.146 |  |  |  |  | 881.1924 | 227.304 | 78.8406 | 75.7
252.6589 | 23.876 | 147.2361 | 22.098 | 1095.5966 | 15.494 | 25.146 |  |  |  |  | 802.4589 | 225.0799 | 78.5866 | 75.446
218.8524 | 23.622 | 145.9016 | 22.098 | 1050.6696 | 15.494 | 25.146 |  |  |  |  | 726.8391 | 223.3006 | 78.3326 | 75.446
184.1563 | 23.114 | 142.7879 | 21.844 | 971.9361 | 15.24 | 24.892 |  |  |  |  | 654.778 | 221.5214 | 78.0786 | 75.446
160.5807 | 22.352 | 133.4466 | 21.336 | 902.9887 | 14.986 | 24.638 |  |  |  |  | 587.6099 | 219.2972 | 77.8246 | 75.446
141.8982 | 21.59 | 123.2157 | 20.574 | 842.048 | 14.732 | 24.384 |  |  |  |  | 525.3348 | 217.518 | 77.8246 | 75.446
127.6639 | 21.082 | 115.6537 | 20.066 | 786.8901 | 14.478 | 24.13 |  |  |  |  | 443.0427 | 214.4042 | 77.5706 | 75.192
120.1019 | 20.828 | 111.2055 | 19.812 | 734.8459 | 14.224 | 23.876 |  |  |  |  | 419.912 | 213.5146 | 77.3166 | 75.192
116.9882 | 20.574 | 108.9814 | 19.812 | 687.25 | 14.224 | 23.876 |  |  |  |  | 398.1157 | 212.1801 | 77.3166 | 75.192
115.2089 | 20.574 | 108.0917 | 19.558 | 642.323 | 13.97 | 23.622 |  |  |  |  | 326.0545 | 208.6215 | 77.0626 | 75.192
114.7641 | 20.574 | 107.6469 | 19.558 | 580.9375 | 13.716 | 23.368 |  |  |  |  | 256.2175 | 202.394 | 76.5546 | 74.938
113.8744 | 20.32 | 107.2021 | 19.558 | 525.7796 | 13.462 | 23.114 |  |  |  |  | 195.2769 | 190.8286 | 76.3006 | 74.684
99.6401 | 19.558 | 96.9712 | 18.796 | 476.8492 | 13.208 | 22.86 |  |  |  |  | 174.815 | 174.815 | 75.7926 | 74.176
86.7403 | 18.796 | 86.7403 | 18.288 | 421.6913 | 12.954 | 22.606 |  |  |  |  | 157.9118 | 157.9118 | 75.2846 | 73.922
76.0646 | 18.034 | 76.0646 | 17.526 | 373.6505 | 12.7 | 22.352 |  |  |  |  | 141.0086 | 141.0086 | 74.7766 | 73.414
65.8337 | 17.272 | 65.8337 | 16.764 | 323.8304 | 12.446 | 22.098 |  |  |  |  | 124.5502 | 124.5502 | 74.2686 | 72.906
55.6028 | 16.51 | 55.6028 | 16.256 | 281.1275 | 12.192 | 21.844 |  |  |  |  | 107.6469 | 107.6469 | 73.7606 | 72.652
44.927 | 15.748 | 44.927 | 15.494 | 236.6453 | 11.938 | 21.59 |  |  |  |  | 90.7437 | 90.7437 | 73.2526 | 72.144
35.5858 | 14.986 | 35.5858 | 14.732 | 192.6079 | 11.43 | 21.082 |  |  |  |  | 73.8405 | 73.8405 | 72.7446 | 71.636
27.1341 | 14.224 | 27.1341 | 14.224 | 145.012 | 11.176 | 20.828 |  |  |  |  | 58.2717 | 58.2717 | 72.4906 | 71.382
19.5722 | 13.462 | 19.5722 | 13.462 | 101.8642 | 10.922 | 20.574 |  |  |  |  | 44.4822 | 44.4822 | 71.9826 | 70.874
13.3447 | 12.7 | 13.3447 | 12.7 | 61.3854 | 10.414 | 20.066 |  |  |  |  | 32.472 | 32.472 | 71.4746 | 70.366
8.4516 | 11.938 | 8.4516 | 11.938 | 45.8167 | 10.16 | 19.812 |  |  |  |  | 21.7963 | 21.7963 | 70.9666 | 70.112
4.4482 | 11.176 | 4.4482 | 11.176 | 39.5892 | 10.16 | 19.812 |  |  |  |  | 13.3447 | 13.3447 | 70.4586 | 69.604
1.7793 | 10.414 | 1.7793 | 10.414 | 37.365 | 10.16 | 19.812 |  |  |  |  | 7.1172 | 7.1172 | 69.9506 | 69.096
0.44482 | 9.652 | 0.44482 | 9.652 | 36.0306 | 10.16 | 19.812 |  |  |  |  | 2.6689 | 2.6689 | 69.4426 | 68.588
|  |  |  | 35.1409 | 9.906 | 19.558 |  |  |  |  | 0.88964 | 0.88964 | 69.1886 | 68.334
|  |  |  | 34.6961 | 9.906 | 19.558
|  |  |  | 24.4652 | 9.652 | 19.304
|  |  |  | 18.2377 | 9.144 | 18.796
|  |  |  | 12.0102 | 8.636 | 18.288
|  |  |  | 6.6723 | 8.382 | 18.034
|  |  |  | 3.1138 | 7.874 | 17.526
|  |  |  | 0.88964 | 7.366 | 17.018

## Figure 13C TP5
A1 | K11820 | 433.971
F2 | U971 | 144.199
PD | ID
OP | HS | [20 empty] | STATIC ANALYSIS TP5EOD |  |  | STATIC ANALYSIS TP5 RSTR1 |  |  |  |  | Static Loading Test TP5 |  |  | STATIC ANALYSIS TP5RSTR2
Date | Time | LP | EL | BN | CSI | CSX | CSB | QNV | EMX | ETR | STK | FMX | QNV | RP2 | RP3 | QNV | DMX | DFN | jc | quality | WC | Top Load | Top Disp. | Top Disp. | Top Load | Toe Load | Top Disp. | HEAD | Load Cell Load | Head | Head Load | Toe Load | HEAD | TOE
|  | ft | ft |  | ksi | ksi | ksi |  | k-ft | % | ft | kips |  | kips | kips |  | in | in |  |  | ft/s | (kN) | (mm) | (mm) | (kN) | (kN) | (mm) | (mm) | (kN) | (mm) | (kN) | (kN) | (mm) | (mm)
2025-03-27 | 15:55:27:616 | 15.09 | -15.09 | 1 | 33.1 | 28.4 | 15 | 0 | 45.1 | 60.6 | 0 | 588 | 0 | 0 | 0 | 0 | 2.81 | 1.09 | 0.9 | --X--- | 16807.8 | 0 | 0 | 0 | 0 | 0 | 0 | 13.208 | 1.3686 | 27.432 | 0 | 0 | 73.699 | 73
2025-03-27 | 15:55:28:866 | 15.18 | -15.18 | 2 | 30.3 | 26.5 | 13.5 | 0 | 28.7 | 38.5 | 5.93 | 548 | 0 | 0 | 0 | 0 | 2.21 | 1.09 | 0.9 | --X-X- | 16807.8 | 36.4754 | 0.254 | 0 | 40.9236 | 0.44482 | 0 | 13.462 | 13.6219 | 27.4312 | 123.2157 | 0.88964 | 73.953 | 73
2025-03-27 | 15:55:29:866 | 15.27 | -15.27 | 3 | 19.2 | 15.7 | 8.1 | 0 | 9.6 | 12.8 | 3.75 | 325 | 0 | 50 | 5 | 0 | 1.09 | 1.09 | 0.9 | --X-X- | 16807.8 | 73.3956 | 0.254 | 0 | 81.8472 | 0.44482 | 0 | 13.462 | 156.8155 | 27.6247 | 246.4314 | 1.3345 | 74.207 | 73
2025-03-27 | 15:55:30:882 | 15.36 | -15.36 | 4 | 18 | 15.8 | 9.8 | 0 | 12.2 | 16.4 | 3.8 | 328 | 0 | 41 | 0 | 0 | 1.09 | 1.09 | 0.9 | --X-X- | 16807.8 | 109.871 | 0.508 | 0 | 122.7709 | 0.88964 | 0 | 13.716 | 153.9499 | 27.6206 | 369.6471 | 2.2241 | 74.461 | 73
2025-03-27 | 15:55:31:898 | 15.45 | -15.45 | 5 | 21.6 | 17.3 | 8.4 | 0 | 14.1 | 18.9 | 3.99 | 359 | 0 | 34 | 0 | 0 | 1.14 | 1.09 | 0.9 | --X--- | 16807.8 | 146.7913 | 0.508 | 0 | 163.6945 | 0.88964 | 0 | 13.97 | 300.8448 | 27.8533 | 492.8628 | 3.1138 | 74.715 | 73
2025-03-27 | 15:55:32:976 | 15.55 | -15.55 | 6 | 21.3 | 18.2 | 9.4 | 0 | 15.9 | 21.3 | 4.3 | 377 | 0 | 38 | 0 | 0 | 1.29 | 1.06 | 0.9 | --X-X- | 16807.8 | 183.2667 | 0.762 | 0 | 204.6181 | 1.3345 | 0 | 13.97 | 449.9704 | 28.0229 | 616.0785 | 3.5586 | 74.969 | 73.254
2025-03-27 | 15:55:34:70 | 15.64 | -15.64 | 7 | 23.6 | 19.9 | 9.1 | 0 | 17.6 | 23.6 | 4.53 | 411 | 0 | 12 | 0 | 0 | 1.32 | 1.08 | 0.9 | --X--- | 16807.8 | 220.1869 | 1.016 | 0 | 245.5417 | 1.3345 | 0.254 | 14.224 | 603.8478 | 28.2844 | 737.5149 | 4.4482 | 74.969 | 73.254
2025-03-27 | 15:55:35:163 | 15.73 | -15.73 | 8 | 22.8 | 19.4 | 9 | 0 | 16.8 | 22.5 | 4.51 | 402 | 0 | 23 | 0 | 0 | 1.27 | 1.08 | 0.9 | --X--- | 16807.8 | 256.6623 | 1.016 | 0 | 286.0205 | 1.7793 | 0.254 | 14.478 | 757.3667 | 28.6484 | 852.279 | 5.3379 | 75.223 | 73.254
2025-03-27 | 15:55:36:226 | 15.82 | -15.82 | 9 | 22 | 18.2 | 9.1 | 0 | 14.8 | 19.9 | 4.19 | 377 | 0 | 35 | 0 | 0 | 1.13 | 1.08 | 0.9 | --X-X- | 16807.8 | 293.1377 | 1.27 | 0 | 326.9442 | 2.2241 | 0.254 | 14.478 | 904.111 | 29.3196 | 957.2569 | 5.7827 | 75.477 | 73.254
2025-03-27 | 15:55:37:273 | 15.91 | -15.91 | 10 | 20.9 | 17.7 | 10.7 | 0 | 14.9 | 20 | 4.18 | 367 | 0 | 38 | 0 | 0 | 1.18 | 1.09 | 0.9 | --X-X- | 16807.8 | 329.1683 | 1.27 | 0.254 | 367.8678 | 2.2241 | 0.254 | 14.732 | 1063.016 | 31.0514 | 1049.7799 | 6.6723 | 75.731 | 73.254
2025-03-27 | 15:55:38:351 | 16 | -16 | 11 | 21.6 | 18.1 | 9.9 | 0 | 15.1 | 20.3 | 4.27 | 375 | 0 | 34 | 0 | 0 | 1.15 | 1.08 | 0.9 | --X--- | 16807.8 | 363.8644 | 1.524 | 0.254 | 408.7914 | 2.6689 | 0.254 | 14.732 | 1197.863 | 31.9314 | 1139.634 | 7.562 | 75.985 | 73.254
2025-03-27 | 15:55:39:461 | 16.08 | -16.08 | 12 | 22.9 | 19.5 | 9.4 | 0 | 16.9 | 22.7 | 4.62 | 403 | 0 | 22 | 0 | 0 | 1.21 | 1 | 0.9 | --X--- | 16807.8 | 398.5605 | 1.524 | 0.254 | 449.2702 | 2.6689 | 0.254 | 14.986 | 1347.536 | 32.475 | 1227.2639 | 8.4516 | 76.239 | 73.254
2025-03-27 | 15:55:40:523 | 16.17 | -16.17 | 13 | 21.7 | 18.3 | 9.4 | 0 | 15.9 | 21.3 | 4.33 | 378 | 0 | 29 | 0 | 0 | 1.17 | 1 | 0.9 | --X--- | 16807.8 | 431.4773 | 1.778 | 0.254 | 488.4146 | 3.1138 | 0.254 | 15.24 | 1505.661 | 33.122 | 1313.1145 | 8.8964 | 76.239 | 73.254
2025-03-27 | 15:55:41:601 | 16.25 | -16.25 | 14 | 21.6 | 18.2 | 9.1 | 0 | 16 | 21.5 | 4.39 | 376 | 0 | 34 | 0 | 0 | 1.19 | 1 | 0.9 | --X--- | 16807.8 | 463.0597 | 2.032 | 0.254 | 526.2244 | 3.1138 | 0.254 | 15.24 | 1648.852 | 33.7826 | 1396.7411 | 9.7861 | 76.493 | 73.508
2025-03-27 | 15:55:42:711 | 16.33 | -16.33 | 15 | 22.9 | 19.4 | 9.7 | 0 | 18.1 | 24.4 | 4.65 | 401 | 0 | 21 | 0 | 0 | 1.29 | 1 | 0.9 | --X--- | 16807.8 | 492.8628 | 2.032 | 0.254 | 595.1718 | 4.0034 | 0.254 | 15.748 | 1797.948 | 34.5585 | 1478.1435 | 10.6757 | 76.747 | 73.508
2025-03-27 | 15:55:43:804 | 16.42 | -16.42 | 16 | 23.3 | 19.1 | 9.6 | 0 | 17 | 22.8 | 4.53 | 395 | 0 | 30 | 0 | 0 | 1.22 | 0.99 | 0.9 | --X--- | 16807.8 | 548.0207 | 2.286 | 0.254 | 653.4435 | 4.4482 | 0.254 | 16.002 | 1953.275 | 35.3818 | 1555.5425 | 11.1205 | 77.001 | 73.508
2025-03-27 | 15:55:44:867 | 16.5 | -16.5 | 17 | 21.2 | 17.4 | 9.6 | 0 | 14 | 18.8 | 4.18 | 360 | 0 | 46 | 0 | 0 | 1 | 1 | 0.9 | --X--- | 16807.8 | 596.5063 | 2.54 | 0.254 | 701.4843 | 4.893 | 0.508 | 16.256 | 2100.287 | 36.3069 | 1630.2726 | 12.0102 | 77.001 | 73.508
2025-03-27 | 15:55:45:914 | 16.58 | -16.58 | 18 | 21.1 | 17.7 | 10.9 | 0 | 15.7 | 21.1 | 4.21 | 366 | 0 | 47 | 0 | 0 | 1.19 | 0.97 | 0.9 | --X-X- | 16807.8 | 637.4299 | 2.794 | 0.254 | 741.9631 | 5.3379 | 0.508 | 16.51 | 2247.946 | 37.3375 | 1701.4442 | 12.8998 | 77.255 | 73.508
2025-03-27 | 15:55:47:39 | 16.67 | -16.67 | 19 | 23.2 | 20.7 | 9.9 | 0 | 17.9 | 24 | 4.68 | 429 | 0 | 28 | 0 | 0 | 1.26 | 0.99 | 0.9 | --X--- | 16807.8 | 673.0157 | 3.048 | 0.254 | 794.0073 | 6.2275 | 0.508 | 16.764 | 2410.2 | 38.7949 | 1768.6123 | 13.3447 | 77.509 | 73.508
2025-03-27 | 15:55:48:117 | 16.75 | -16.75 | 20 | 21.7 | 18.6 | 10.5 | 0 | 15.2 | 20.5 | 4.33 | 385 | 0 | 40 | 0 | 0 | 1.07 | 1 | 0.9 | --X-X- | 16807.8 | 704.1532 | 3.302 | 0.254 | 840.7136 | 6.6723 | 0.508 | 17.018 | 2552.391 | 40.8976 | 1831.3322 | 14.2343 | 77.509 | 73.508
2025-03-27 | 15:55:49:180 | 16.83 | -16.83 | 21 | 21.7 | 18 | 11.1 | 0 | 15.2 | 20.4 | 4.33 | 373 | 0 | 44 | 0 | 0 | 1.1 | 0.99 | 0.9 | --X--- | 16807.8 | 745.0769 | 3.556 | 0.508 | 884.3061 | 7.562 | 0.762 | 17.526 | 2696.71 | 46.5751 | 1943.8721 | 15.5688 | 78.017 | 73.508
2025-03-27 | 15:55:50:227 | 16.92 | -16.92 | 22 | 20.1 | 17.5 | 10.9 | 0 | 13.8 | 18.5 | 4.14 | 363 | 0 | 56 | 5 | 0 | 1.05 | 0.99 | 0.9 | --X-X- | 16807.8 | 782.8867 | 3.81 | 0.508 | 926.1194 | 8.4516 | 0.762 | 17.78 | 2800 | 80.0746 | 2034.171 | 17.3481 | 78.271 | 73.762
2025-03-27 | 15:55:51:305 | 17 | -17 | 23 | 22.3 | 18.7 | 11.1 | 0 | 16.1 | 21.6 | 4.42 | 387 | 0 | 43 | 0 | 0 | 1.12 | 1 | 0.9 | --X--- | 16807.8 | 817.138 | 4.064 | 0.508 | 967.4878 | 9.3413 | 0.762 | 18.034 | -0.026009 | 73.699 | 2107.1218 | 18.6825 | 78.271 | 73.762
2025-03-27 | 15:55:52:383 | 17.09 | -17.09 | 24 | 21 | 18.3 | 10.6 | 0 | 14 | 18.8 | 4.24 | 378 | 0 | 54 | 2 | 0 | 1.09 | 1.09 | 0.9 | --X--- | 16807.8 | 846.9411 | 4.318 | 0.508 | 1007.077 | 9.7861 | 0.762 | 18.288 |  |  | 2183.1864 | 20.9066 | 78.779 | 73.762
2025-03-27 | 15:55:53:461 | 17.18 | -17.18 | 25 | 21.7 | 18.6 | 11 | 0 | 15.9 | 21.4 | 4.43 | 385 | 0 | 47 | 0 | 0 | 1.09 | 1.09 | 0.9 | --X-X- | 16807.8 | 883.4165 | 4.572 | 0.508 | 1044.4421 | 10.6757 | 1.016 | 18.542 |  |  | 2253.4683 | 24.91 | 79.033 | 74.016
2025-03-27 | 15:55:54:539 | 17.27 | -17.27 | 26 | 22.2 | 19 | 10.5 | 0 | 16.1 | 21.7 | 4.45 | 394 | 0 | 41 | 0 | 0 | 1.11 | 1.09 | 0.9 | --X--- | 16807.8 | 917.223 | 4.826 | 0.762 | 1089.3691 | 11.5654 | 1.016 | 19.05 |  |  | 2286.8299 | 36.9202 | 79.541 | 74.524
2025-03-27 | 15:55:55:633 | 17.36 | -17.36 | 27 | 21.7 | 18.5 | 10.5 | 0 | 16.1 | 21.7 | 4.37 | 382 | 0 | 49 | 0 | 0 | 1.18 | 1.09 | 0.9 | --X--- | 16807.8 | 953.6984 | 5.08 | 0.762 | 1127.6238 | 12.8998 | 1.016 | 19.304 |  |  | 2300.6194 | 50.2649 | 80.049 | 75.032
2025-03-27 | 15:55:56:711 | 17.45 | -17.45 | 28 | 23 | 19.7 | 10.3 | 0 | 16 | 21.5 | 4.57 | 408 | 0 | 42 | 0 | 0 | 1.09 | 1.09 | 0.9 | --X-X- | 16807.8 | 986.6152 | 5.334 | 0.762 | 1165.4336 | 13.7895 | 1.27 | 19.558 |  |  | 2313.964 | 63.6095 | 80.811 | 75.54
2025-03-27 | 15:55:57:789 | 17.55 | -17.55 | 29 | 21.6 | 18.6 | 10.4 | 0 | 15.8 | 21.2 | 4.28 | 385 | 0 | 57 | 2 | 0 | 1.14 | 1.09 | 0.9 | --X--- | 16807.8 | 1018.1976 | 5.588 | 1.016 | 1205.0228 | 16.0136 | 1.27 | 20.066 |  |  | 2327.7535 | 77.399 | 81.319 | 76.048
2025-03-27 | 15:55:58:883 | 17.64 | -17.64 | 30 | 22.2 | 19.1 | 11.2 | 0 | 16.3 | 21.9 | 4.44 | 395 | 0 | 47 | 0 | 0 | 1.19 | 1.08 | 0.9 | --X--- | 16807.8 | 1045.3317 | 6.35 | 1.524 | 1240.6086 | 23.1307 | 2.032 | 20.828 |  |  | 2341.0982 | 90.7437 | 81.827 | 76.556
2025-03-27 | 15:55:59:961 | 17.73 | -17.73 | 31 | 22.3 | 19.2 | 11.4 | 0 | 15.7 | 21.1 | 4.45 | 397 | 0 | 42 | 0 | 0 | 1.09 | 1.09 | 0.9 | --X-X- | 16807.8 | 1058.6764 | 7.112 | 2.286 | 1258.4014 | 32.0272 | 2.794 | 21.844 |  |  | 2354.4428 | 104.0883 | 82.589 | 77.064
2025-03-27 | 15:56:01:55 | 17.82 | -17.82 | 32 | 22.4 | 19.5 | 11.4 | 0 | 16.6 | 22.3 | 4.47 | 403 | 0 | 44 | 0 | 0 | 1.14 | 1.09 | 0.9 | --X-X- | 16807.8 | 1072.021 | 7.874 | 2.794 | 1276.1943 | 40.9236 | 3.556 | 22.606 |  |  | 2368.2323 | 117.8778 | 83.097 | 77.826
2025-03-27 | 15:56:02:196 | 17.91 | -17.91 | 33 | 24.3 | 20.8 | 10.1 | 0 | 18.8 | 25.2 | 4.87 | 430 | 0 | 31 | 0 | 0 | 1.23 | 1.09 | 0.9 | --X--- | 16807.8 | 1085.3657 | 8.636 | 3.556 | 1293.9872 | 49.8201 | 4.318 | 23.622 |  |  | 2381.577 | 131.2225 | 83.605 | 78.334
2025-03-27 | 15:56:03:274 | 18 | -18 | 34 | 22.8 | 19.5 | 10.8 | 0 | 16.9 | 22.7 | 4.48 | 405 | 0 | 49 | 0 | 0 | 1.19 | 1.09 | 0.9 | --X--- | 16807.8 | 1098.2655 | 9.398 | 4.064 | 1311.7801 | 58.7165 | 5.08 | 24.384 |  |  | 2394.9216 | 144.5671 | 84.113 | 78.842
2025-03-27 | 15:56:04:352 | 18.08 | -18.08 | 35 | 22.3 | 19.1 | 11 | 0 | 15.5 | 20.8 | 4.32 | 395 | 0 | 68 | 12 | 0 | 1.16 | 0.98 | 0.9 | --X-X- | 16807.8 | 1111.6102 | 10.16 | 4.826 | 1329.573 | 67.6129 | 5.842 | 25.4 |  |  | 2406.9318 | 157.0222 | 84.875 | 79.35
2025-03-27 | 15:56:05:415 | 18.17 | -18.17 | 36 | 22.1 | 18.8 | 10.5 | 0 | 15.1 | 20.3 | 4.27 | 389 | 0 | 69 | 14 | 0 | 1.1 | 0.99 | 0.9 | --X-X- | 16807.8 | 1124.9548 | 10.922 | 5.334 | 1347.3658 | 76.5094 | 6.604 | 26.162 |  |  | 2417.6076 | 167.2531 | 85.383 | 79.858
2025-03-27 | 15:56:06:509 | 18.25 | -18.25 | 37 | 23.3 | 19.6 | 10.8 | 0 | 16.1 | 21.6 | 4.46 | 406 | 0 | 68 | 10 | 0 | 1.16 | 1 | 0.9 | --X--- | 16807.8 | 1138.2995 | 11.684 | 6.096 | 1365.1587 | 85.4058 | 7.366 | 26.924 |  |  | 2426.9488 | 176.5943 | 85.891 | 80.366
2025-03-27 | 15:56:07:587 | 18.33 | -18.33 | 38 | 22.6 | 19.2 | 11.1 | 0 | 15.5 | 20.8 | 4.36 | 397 | 0 | 59 | 5 | 0 | 1.07 | 1 | 0.9 | --X--- | 16807.8 | 1150.3097 | 12.446 | 6.858 | 1382.062 | 93.4126 | 8.128 | 27.94 |  |  | 2434.5108 | 184.1563 | 86.399 | 80.874
2025-03-27 | 15:56:08:681 | 18.42 | -18.42 | 39 | 23.6 | 20.2 | 11 | 0 | 16.8 | 22.6 | 4.61 | 418 | 0 | 49 | 0 | 0 | 1.13 | 1 | 0.9 | --X--- | 16807.8 | 1160.9854 | 13.208 | 7.366 | 1398.0755 | 100.5298 | 8.89 | 28.702 |  |  | 2440.7383 | 190.3838 | 87.161 | 81.382
2025-03-27 | 15:56:09:790 | 18.5 | -18.5 | 40 | 23.3 | 19.8 | 10.7 | 0 | 17 | 22.9 | 4.6 | 410 | 0 | 50 | 0 | 0 | 1.16 | 1 | 0.9 | --X--- | 16807.8 | 1169.437 | 13.97 | 8.128 | 1412.3099 | 106.7573 | 9.652 | 29.464 |  |  | 2445.1865 | 195.2769 | 87.669 | 82.144
2025-03-27 | 15:56:10:884 | 18.58 | -18.58 | 41 | 22.1 | 18.8 | 11.3 | 0 | 15.6 | 21 | 4.44 | 389 | 0 | 66 | 10 | 0 | 1.1 | 1 | 0.9 | --X--- | 16807.8 | 1176.5542 | 14.732 | 8.89 | 1424.7649 | 111.6503 | 10.414 | 30.48 |  |  | 2448.3003 | 197.9458 | 88.177 | 82.652
2025-03-27 | 15:56:11:978 | 18.67 | -18.67 | 42 | 22.9 | 19.5 | 10.9 | 0 | 15.8 | 21.3 | 4.55 | 403 | 0 | 52 | 0 | 0 | 1.01 | 1 | 0.9 | --X-X- | 16807.8 | 1181.4472 | 15.494 | 9.398 | 1434.9958 | 115.6537 | 11.176 | 31.242 |  |  | 2449.6348 | 199.2803 | 88.685 | 82.906
2025-03-27 | 15:56:13:56 | 18.75 | -18.75 | 43 | 21.9 | 18.7 | 11.2 | 0 | 15.7 | 21 | 4.36 | 388 | 0 | 67 | 12 | 0 | 1.08 | 1 | 0.9 | --X-X- | 16807.8 | 1184.561 | 16.256 | 10.16 | 1443.8922 | 118.3227 | 11.938 | 32.258 |  |  | 2450.0796 | 199.7251 | 88.939 | 83.16
2025-03-27 | 15:56:14:134 | 18.83 | -18.83 | 44 | 22.7 | 19 | 10.5 | 0 | 15.6 | 20.9 | 4.5 | 394 | 0 | 58 | 2 | 0 | 1 | 1 | 0.9 | --X-X- | 16807.8 | 1185.0058 | 16.764 | 10.668 | 1450.1197 | 119.6571 | 12.7 | 33.02 |  |  | 2450.0796 | 199.7251 | 88.939 | 83.414
2025-03-27 | 15:56:15:275 | 18.92 | -18.92 | 45 | 24.2 | 20.5 | 10.1 | 0 | 18.5 | 24.9 | 4.85 | 425 | 0 | 59 | 0 | 0 | 1.29 | 0.96 | 0.9 | --X--- | 16807.8 | 1185.4506 | 16.764 | 10.668 | 1454.5679 | 120.1019 | 13.716 | 33.782 |  |  | 2450.0796 | 200.1699 | 88.939 | 83.414
2025-03-27 | 15:56:16:384 | 19 | -19 | 46 | 23.3 | 19.6 | 11.1 | 0 | 16.3 | 21.9 | 4.57 | 407 | 0 | 58 | 1 | 0 | 1.02 | 1 | 0.9 | --X-X- | 16807.8 | 1185.4506 | 17.018 | 10.922 | 1457.6817 | 120.1019 | 14.478 | 34.798 |  |  | 2450.0796 | 200.1699 | 89.701 | 83.922
2025-03-27 | 15:56:17:462 | 19.09 | -19.09 | 47 | 23 | 19.5 | 11.2 | 0 | 17 | 22.8 | 4.55 | 404 | 0 | 62 | 4 | 0 | 1.13 | 1.09 | 0.9 | --X--- | 16807.8 | 1185.4506 | 17.018 | 10.922 | 1459.9058 | 120.1019 | 15.24 | 35.56 |  |  | 2450.0796 | 200.1699 | 90.209 | 84.43
2025-03-27 | 15:56:18:572 | 19.18 | -19.18 | 48 | 23.1 | 19.6 | 11 | 0 | 16 | 21.4 | 4.55 | 405 | 0 | 66 | 9 | 0 | 1.09 | 1.09 | 0.9 | --X-X- | 16807.8 | 1185.4506 | 17.018 | 10.922 | 1460.7954 | 120.1019 | 16.002 | 36.322 |  |  | 2450.0796 | 200.1699 | 90.717 | 85.192
2025-03-27 | 15:56:19:697 | 19.27 | -19.27 | 49 | 25 | 21 | 11.3 | 0 | 18 | 24.2 | 4.81 | 434 | 0 | 54 | 0 | 0 | 1.13 | 1.09 | 0.9 | --X--- | 16807.8 | 1185.4506 | 17.78 | 11.684 | 1461.2403 | 120.1019 | 16.256 | 36.576 |  |  | 2450.0796 | 200.1699 | 91.225 | 85.7
2025-03-27 | 15:56:20:775 | 19.36 | -19.36 | 50 | 23.2 | 19.7 | 11 | 0 | 15.2 | 20.4 | 4.42 | 407 | 0 | 67 | 13 | 0 | 1.09 | 1.09 | 0.9 | --X--- | 16807.8 | 1185.4506 | 18.542 | 12.446 | 1461.2403 | 120.1019 | 16.51 | 36.83 |  |  | 2450.0796 | 200.1699 | 91.733 | 86.208
2025-03-27 | 15:56:21:869 | 19.45 | -19.45 | 51 | 22.4 | 19 | 11.5 | 0 | 15.7 | 21.2 | 4.44 | 393 | 0 | 70 | 14 | 0 | 1.09 | 1.09 | 0.9 | --X--- | 16807.8 | 1185.4506 | 19.304 | 13.208 | 1461.2403 | 120.1019 | 16.51 | 36.83 |  |  | 2450.0796 | 200.1699 | 92.495 | 86.716
2025-03-27 | 15:56:22:931 | 19.55 | -19.55 | 52 | 21 | 18.2 | 10.1 | 0 | 13.1 | 17.6 | 4.27 | 377 | 0 | 85 | 34 | 0 | 1.09 | 1.09 | 0.9 | --X--- | 16807.8 | 1185.4506 | 20.066 | 13.97 | 1461.2403 | 120.1019 | 16.764 | 36.83 |  |  | 2450.0796 | 200.1699 | 93.003 | 87.478
2025-03-27 | 15:56:24:09 | 19.64 | -19.64 | 53 | 22 | 19 | 10.7 | 0 | 14.4 | 19.3 | 4.41 | 392 | 0 | 78 | 25 | 0 | 1.09 | 1.09 | 0.9 | --X--- | 16807.8 | 1185.4506 | 20.828 | 14.732 | 1461.2403 | 120.1019 | 16.764 | 37.084 |  |  | 2450.0796 | 200.1699 | 93.511 | 87.986
2025-03-27 | 15:56:25:119 | 19.73 | -19.73 | 54 | 22.7 | 19.6 | 11.4 | 0 | 15.6 | 21 | 4.59 | 406 | 0 | 75 | 19 | 0 | 1.09 | 1.09 | 0.9 | --X-X- | 16807.8 | 1185.4506 | 21.59 | 15.494 | 1461.2403 | 120.1019 | 16.764 | 37.084 |  |  | 2450.0796 | 200.1699 | 94.019 | 88.494
2025-03-27 | 15:56:26:244 | 19.82 | -19.82 | 55 | 23.6 | 20.2 | 11.6 | 0 | 16.8 | 22.5 | 4.79 | 418 | 0 | 68 | 9 | 0 | 1.09 | 1.09 | 0.9 | --X-X- | 16807.8 | 1185.4506 | 22.352 | 16.256 | 1461.2403 | 120.1019 | 17.526 | 37.846 |  |  | 2450.0796 | 200.1699 | 94.781 | 89.002
2025-03-27 | 15:56:27:338 | 19.91 | -19.91 | 56 | 22.8 | 19.4 | 11.7 | 0 | 15.3 | 20.6 | 4.58 | 401 | 0 | 82 | 28 | 0 | 1.09 | 1.09 | 0.9 | --X--- | 16807.8 | 1185.4506 | 23.114 | 17.018 | 1461.2403 | 120.1019 | 18.542 | 38.608 |  |  | 2450.0796 | 200.1699 | 95.289 | 89.764
2025-03-27 | 15:56:28:479 | 20 | -20 | 57 | 24.6 | 20.7 | 12 | 0 | 18.3 | 24.6 | 4.83 | 429 | 0 | 75 | 14 | 0 | 1.15 | 1.09 | 0.9 | --X--- | 16807.8 | 1185.4506 | 23.876 | 17.78 | 1461.2403 | 120.1019 | 19.304 | 39.624 |  |  | 2450.0796 | 200.1699 | 95.543 | 90.018
2025-03-27 | 15:56:29:557 | 20.08 | -20.08 | 58 | 22.4 | 19.5 | 11.2 | 0 | 14.5 | 19.5 | 4.45 | 404 | 0 | 94 | 42 | 0 | 1 | 1 | 0.9 | --X--- | 16807.8 | 1185.4506 | 24.638 | 18.542 | 1461.2403 | 120.1019 | 20.066 | 40.386 |  |  | 2450.0796 | 200.1699 | 95.797 | 90.272
2025-03-27 | 15:56:30:666 | 20.17 | -20.17 | 59 | 23 | 19.8 | 12 | 0 | 16.9 | 22.7 | 4.65 | 411 | 0 | 79 | 23 | 0 | 1.06 | 1 | 0.9 | --X--- | 16807.8 | 1185.4506 | 25.4 | 19.304 | 1461.2403 | 120.1019 | 21.082 | 41.402 |  |  | 2450.0796 | 200.1699 | 96.051 | 90.272
2025-03-27 | 15:56:31:791 | 20.25 | -20.25 | 60 | 25.7 | 22.7 | 10.8 | 0 | 16.6 | 22.3 | 4.74 | 469 | 0 | 67 | 11 | 0 | 1 | 1 | 0.9 | --X-X- | 16807.8 | 1185.4506 | 26.162 | 20.066 | 1461.2403 | 120.1019 | 21.844 | 42.164 |  |  | 2450.0796 | 200.1699 | 96.051 | 90.526
2025-03-27 | 15:56:32:900 | 20.33 | -20.33 | 61 | 23.6 | 20.1 | 12 | 0 | 16.2 | 21.7 | 4.77 | 415 | 0 | 71 | 14 | 0 | 1 | 1 | 0.9 | --X-X- | 16807.8 | 1185.4506 | 26.924 | 20.828 | 1461.2403 | 120.1019 | 22.606 | 42.926 |  |  | 2327.3087 | 199.2803 | 95.797 | 90.272
2025-03-27 | 15:56:34:10 | 20.42 | -20.42 | 62 | 22.7 | 19 | 11.1 | 0 | 13.8 | 18.5 | 4.52 | 393 | 0 | 85 | 32 | 0 | 1 | 1 | 0.9 | --X-X- | 16807.8 | 1185.4506 | 27.686 | 21.59 | 1461.2403 | 120.1019 | 23.622 | 43.942 |  |  | 2204.093 | 198.3906 | 95.543 | 90.272
2025-03-27 | 15:56:35:88 | 20.5 | -20.5 | 63 | 21.3 | 18.2 | 11.4 | 0 | 14.3 | 19.2 | 4.36 | 377 | 0 | 85 | 34 | 0 | 1 | 1 | 0.9 | --X--- | 16807.8 | 1185.4506 | 28.448 | 22.352 | 1461.2403 | 120.1019 | 24.384 | 44.704 |  |  | 2080.8773 | 197.9458 | 95.289 | 90.272
2025-03-27 | 15:56:36:182 | 20.58 | -20.58 | 64 | 21.7 | 18.5 | 11.9 | 0 | 15.9 | 21.4 | 4.48 | 383 | 0 | 83 | 30 | 0 | 1.02 | 1 | 0.9 | --X--- | 16807.8 | 1185.4506 | 29.21 | 23.114 | 1461.2403 | 120.1019 | 25.4 | 45.72 |  |  | 1957.6616 | 197.0561 | 95.035 | 90.272
2025-03-27 | 15:56:37:307 | 20.67 | -20.67 | 65 | 23.7 | 20.1 | 11.8 | 0 | 18.4 | 24.7 | 4.88 | 415 | 0 | 76 | 15 | 0 | 1.18 | 0.97 | 0.9 | --X--- | 16807.8 | 1185.4506 | 29.464 | 23.368 | 1461.2403 | 120.1019 | 25.908 | 46.228 |  |  | 1834.4459 | 196.1665 | 94.781 | 90.272
2025-03-27 | 15:56:38:432 | 20.75 | -20.75 | 66 | 24.7 | 21.4 | 11.8 | 0 | 17.6 | 23.7 | 4.8 | 444 | 0 | 77 | 18 | 0 | 1.11 | 0.99 | 0.9 | --X--- | 16807.8 | 1185.4506 | 29.718 | 23.622 | 1461.2403 | 120.1019 | 26.416 | 46.736 |  |  | 1712.5647 | 195.7217 | 94.527 | 90.272
2025-03-27 | 15:56:39:526 | 20.83 | -20.83 | 67 | 22.4 | 19.6 | 10.4 | 0 | 13.9 | 18.6 | 4.5 | 405 | 0 | 90 | 38 | 0 | 1 | 1 | 0.9 | --X--- | 16807.8 | 1185.4506 | 29.972 | 23.876 | 1461.2403 | 120.1019 | 26.416 | 46.736 |  |  | 1598.2454 | 194.832 | 94.273 | 90.272
2025-03-27 | 15:56:40:604 | 20.92 | -20.92 | 68 | 21.7 | 18.7 | 11.7 | 0 | 15 | 20.1 | 4.44 | 387 | 0 | 86 | 34 | 0 | 1 | 1 | 0.9 | --X--- | 16807.8 | 1185.4506 | 29.972 | 23.876 | 1461.2403 | 120.1019 | 26.67 | 46.99 |  |  | 1493.2675 | 193.9424 | 94.273 | 90.272
2025-03-27 | 15:56:41:760 | 21 | -21 | 69 | 23.8 | 20.2 | 12.4 | 0 | 18.6 | 25 | 4.93 | 417 | 0 | 78 | 17 | 0 | 1.17 | 1 | 0.9 | --X--- | 16807.8 | 1185.4506 | 29.972 | 23.876 | 1461.2403 | 120.1019 | 26.67 | 46.99 |  |  | 1400.2997 | 193.0527 | 94.019 | 90.018
2025-03-27 | 15:56:42:870 | 21.06 | -21.06 | 70 | 23.4 | 20.1 | 12.6 | 0 | 17 | 22.8 | 4.81 | 416 | 0 | 87 | 29 | 0 | 1.04 | 0.75 | 0.9 | --X-X- | 16807.8 | 1148.9752 | 29.718 | 23.876 | 1461.2403 | 120.1019 | 26.67 | 46.99 |  |  | 1310.8904 | 192.6079 | 93.765 | 90.018
2025-03-27 | 15:56:43:995 | 21.13 | -21.13 | 71 | 22.7 | 19.2 | 12 | 0 | 15.2 | 20.4 | 4.66 | 398 | 0 | 89 | 35 | 0 | 0.85 | 0.75 | 0.9 | --X-X- | 16807.8 | 1112.055 | 29.718 | 23.876 | 1420.3166 | 119.6571 | 26.67 | 46.736 |  |  | 1222.8157 | 191.7183 | 93.511 | 90.018
2025-03-27 | 15:56:45:104 | 21.19 | -21.19 | 72 | 23.4 | 21.3 | 11.1 | 0 | 16.2 | 21.7 | 4.72 | 442 | 0 | 90 | 35 | 0 | 0.91 | 0.75 | 0.9 | --X--- | 16807.8 | 1075.5796 | 29.464 | 23.876 | 1379.393 | 119.6571 | 26.67 | 46.736 |  |  | 1136.965 | 190.8286 | 93.257 | 90.018
2025-03-27 | 15:56:46:245 | 21.25 | -21.25 | 73 | 24.3 | 21.8 | 10.7 | 0 | 17.9 | 24 | 5.02 | 452 | 0 | 94 | 34 | 0 | 1.04 | 0.75 | 0.9 | --X--- | 16807.8 | 1038.6594 | 29.464 | 23.876 | 1338.4694 | 119.2123 | 26.67 | 46.482 |  |  | 1053.3385 | 190.3838 | 93.257 | 90.018
2025-03-27 | 15:56:47:354 | 21.31 | -21.31 | 74 | 22.4 | 20 | 10.8 | 0 | 15.3 | 20.5 | 4.53 | 414 | 0 | 111 | 59 | 0 | 0.94 | 0.74 | 0.9 | --X--- | 16807.8 | 1002.184 | 29.21 | 23.876 | 1297.5458 | 119.2123 | 26.67 | 46.228 |  |  | 972.3809 | 189.4942 | 93.003 | 90.018
2025-03-27 | 15:56:48:495 | 21.38 | -21.38 | 75 | 24.7 | 21.6 | 12 | 0 | 17.4 | 23.4 | 4.9 | 448 | 0 | 106 | 49 | 0 | 1.04 | 0.73 | 0.9 | --X-X- | 16807.8 | 965.2637 | 28.956 | 23.876 | 1256.6221 | 118.7675 | 26.67 | 46.228 |  |  | 894.537 | 188.6045 | 92.749 | 90.018
2025-03-27 | 15:56:49:589 | 21.44 | -21.44 | 76 | 24.2 | 21.8 | 10.7 | 0 | 16 | 21.6 | 4.65 | 451 | 0 | 109 | 57 | 0 | 0.95 | 0.74 | 0.9 | --X--- | 16807.8 | 928.7883 | 28.956 | 23.876 | 1215.6985 | 118.7675 | 26.67 | 45.974 |  |  | 819.8069 | 188.1597 | 92.495 | 90.018
2025-03-27 | 15:56:50:730 | 21.5 | -21.5 | 77 | 23.5 | 20.9 | 11.5 | 0 | 16.7 | 22.5 | 4.81 | 434 | 0 | 105 | 51 | 0 | 0.95 | 0.75 | 0.9 | --X--- | 16807.8 | 892.3129 | 28.702 | 23.876 | 1175.2197 | 118.3227 | 26.416 | 45.72 |  |  | 749.0802 | 187.2701 | 92.495 | 89.764
2025-03-27 | 15:56:51:855 | 21.56 | -21.56 | 78 | 23.1 | 20.8 | 11.7 | 0 | 17 | 22.9 | 4.75 | 430 | 0 | 115 | 61 | 0 | 1.04 | 0.75 | 0.9 | --X--- | 16807.8 | 856.2824 | 28.702 | 23.876 | 1134.2961 | 117.8778 | 26.416 | 45.72 |  |  | 681.4673 | 186.3804 | 92.241 | 89.764
2025-03-27 | 15:56:52:964 | 21.63 | -21.63 | 79 | 23.1 | 20.8 | 11.1 | 0 | 15.9 | 21.4 | 4.76 | 430 | 0 | 105 | 52 | 0 | 0.88 | 0.75 | 0.9 | --X-X- | 16807.8 | 821.5862 | 28.448 | 23.876 | 1093.3725 | 117.8778 | 26.416 | 45.466 |  |  | 619.1922 | 185.9356 | 91.987 | 89.764
2025-03-27 | 15:56:54:73 | 21.69 | -21.69 | 80 | 22.4 | 19.2 | 11.3 | 0 | 14.9 | 20 | 4.61 | 397 | 0 | 119 | 68 | 0 | 0.84 | 0.75 | 0.9 | --X-X- | 16807.8 | 786.8901 | 28.448 | 23.876 | 1052.4489 | 117.433 | 26.416 | 45.466 |  |  | 506.2074 | 184.1563 | 91.733 | 89.764
2025-03-27 | 15:56:55:214 | 21.75 | -21.75 | 81 | 23.2 | 21 | 11.1 | 0 | 16.6 | 22.3 | 4.84 | 435 | 0 | 109 | 54 | 0 | 0.94 | 0.75 | 0.9 | --X--- | 16807.8 | 753.9733 | 28.194 | 23.622 | 1011.9701 | 117.433 | 26.416 | 45.212 |  |  | 416.3534 | 182.8218 | 91.479 | 89.764
2025-03-27 | 15:56:56:324 | 21.81 | -21.81 | 82 | 22.7 | 20.5 | 11.6 | 0 | 16.8 | 22.6 | 4.75 | 425 | 0 | 122 | 69 | 0 | 1 | 0.73 | 0.9 | --X--- | 16807.8 | 722.3909 | 27.94 | 23.622 | 972.8257 | 116.9882 | 26.416 | 44.958 |  |  | 342.9578 | 181.0426 | 91.225 | 89.764
2025-03-27 | 15:56:57:464 | 21.88 | -21.88 | 83 | 25.3 | 22.6 | 11.6 | 0 | 18.9 | 25.4 | 4.97 | 469 | 0 | 108 | 51 | 0 | 1.07 | 0.75 | 0.9 | --X-X- | 16807.8 | 692.5879 | 27.94 | 23.622 | 935.0158 | 116.9882 | 26.416 | 44.958 |  |  | 267.338 | 178.8184 | 90.971 | 89.51
2025-03-27 | 15:56:58:636 | 21.94 | -21.94 | 84 | 26.7 | 23.6 | 11.3 | 0 | 19.7 | 26.4 | 5.16 | 488 | 0 | 106 | 47 | 0 | 1 | 0.75 | 0.9 | --X-X- | 16807.8 | 637.4299 | 27.686 | 23.622 | 866.0684 | 116.0985 | 26.416 | 44.45 |  |  | 197.0561 | 175.2599 | 90.717 | 89.51
2025-03-27 | 15:56:59:793 | 22 | -22 | 85 | 26.3 | 22.7 | 11.3 | 0 | 16.7 | 22.5 | 4.99 | 470 | 0 | 104 | 49 | 0 | 0.82 | 0.75 | 0.9 | --X-X- | 16807.8 | 588.9443 | 27.432 | 23.622 | 807.7968 | 115.6537 | 26.416 | 44.196 |  |  | 163.2497 | 163.2497 | 90.209 | 89.002
2025-03-27 | 15:57:00:902 | 22.06 | -22.06 | 86 | 24.5 | 20.8 | 11.6 | 0 | 15.4 | 20.7 | 4.74 | 430 | 0 | 119 | 67 | 0 | 0.83 | 0.71 | 0.9 | --X-X- | 16807.8 | 548.0207 | 27.178 | 23.622 | 759.756 | 115.2089 | 26.162 | 43.942 |  |  | 149.905 | 149.905 | 89.447 | 88.494
2025-03-27 | 15:57:02:11 | 22.12 | -22.12 | 87 | 23.9 | 21 | 11 | 0 | 16 | 21.4 | 4.68 | 435 | 0 | 120 | 69 | 0 | 0.93 | 0.69 | 0.9 | --X--- | 16807.8 | 512.4349 | 26.924 | 23.622 | 719.2772 | 114.7641 | 26.162 | 43.688 |  |  | 142.7879 | 142.7879 | 89.193 | 88.24
2025-03-27 | 15:57:03:152 | 22.18 | -22.18 | 88 | 23.4 | 19.6 | 12 | 0 | 16.7 | 22.5 | 4.8 | 407 | 0 | 122 | 68 | 0 | 0.98 | 0.7 | 0.9 | --X--- | 16807.8 | 481.2974 | 26.67 | 23.622 | 667.233 | 113.8744 | 26.162 | 43.434 |  |  | 139.2293 | 139.2293 | 89.193 | 87.986
2025-03-27 | 15:57:04:261 | 22.24 | -22.24 | 89 | 23.3 | 19.6 | 11.6 | 0 | 16.4 | 22 | 4.7 | 406 | 0 | 117 | 67 | 0 | 1.01 | 0.68 | 0.9 | --X-X- | 16807.8 | 440.3738 | 26.416 | 23.622 | 620.5267 | 113.4296 | 26.162 | 43.18 |  |  | 137.8948 | 137.8948 | 88.939 | 87.986
2025-03-27 | 15:57:05:402 | 22.29 | -22.29 | 90 | 24.7 | 20.5 | 12.2 | 0 | 17.9 | 24.1 | 5 | 425 | 0 | 120 | 63 | 0 | 1.01 | 0.7 | 0.9 | --X--- | 16807.8 | 402.5639 | 26.162 | 23.368 | 576.9341 | 112.54 | 26.162 | 42.672 |  |  | 137.0052 | 137.0052 | 88.939 | 87.986
2025-03-27 | 15:57:06:543 | 22.35 | -22.35 | 91 | 23.9 | 19.9 | 11.8 | 0 | 16.2 | 21.8 | 4.84 | 411 | 0 | 122 | 69 | 0 | 0.87 | 0.71 | 0.9 | --X-X- | 16807.8 | 368.3126 | 25.908 | 23.368 | 535.1209 | 111.6503 | 25.908 | 42.418 |  |  | 136.1155 | 136.1155 | 88.939 | 87.732
2025-03-27 | 15:57:07:668 | 22.41 | -22.41 | 92 | 24 | 20.1 | 11.8 | 0 | 16.8 | 22.6 | 4.8 | 415 | 0 | 126 | 73 | 0 | 1 | 0.7 | 0.9 | --X--- | 16807.8 | 338.5095 | 25.654 | 23.368 | 493.7524 | 110.7607 | 25.908 | 42.164 |  |  | 122.7709 | 122.7709 | 88.431 | 87.224
2025-03-27 | 15:57:08:793 | 22.47 | -22.47 | 93 | 24.4 | 20.2 | 11.7 | 0 | 16.9 | 22.7 | 4.85 | 418 | 0 | 107 | 55 | 0 | 0.96 | 0.71 | 0.9 | --X--- | 16807.8 | 302.0341 | 25.4 | 23.368 | 454.1633 | 110.3159 | 25.908 | 41.91 |  |  | 109.4262 | 109.4262 | 87.923 | 86.716
2025-03-27 | 15:57:09:918 | 22.53 | -22.53 | 94 | 24.1 | 19.8 | 11.8 | 0 | 16.9 | 22.7 | 4.84 | 411 | 0 | 123 | 69 | 0 | 0.92 | 0.71 | 0.9 | --X--- | 16807.8 | 268.2277 | 25.146 | 23.368 | 416.7982 | 109.4262 | 25.908 | 41.656 |  |  | 95.6367 | 95.6367 | 87.161 | 86.208
2025-03-27 | 15:57:11:90 | 22.59 | -22.59 | 95 | 26 | 21 | 12.5 | 0 | 18.3 | 24.7 | 5.06 | 434 | 0 | 122 | 64 | 0 | 1 | 0.71 | 0.9 | --X--- | 16807.8 | 231.7523 | 24.892 | 23.114 | 371.8712 | 108.5366 | 25.654 | 41.148 |  |  | 82.2921 | 82.2921 | 86.653 | 85.7
2025-03-27 | 15:57:12:231 | 22.65 | -22.65 | 96 | 25.9 | 21 | 12.1 | 0 | 17.2 | 23.1 | 5 | 436 | 0 | 127 | 70 | 0 | 0.89 | 0.71 | 0.9 | --X--- | 16807.8 | 198.8354 | 24.638 | 23.114 | 333.6165 | 107.2021 | 25.654 | 40.894 |  |  | 68.9474 | 68.9474 | 86.145 | 85.192
2025-03-27 | 15:57:13:371 | 22.71 | -22.71 | 97 | 24.7 | 20 | 12.2 | 0 | 17.5 | 23.5 | 4.93 | 414 | 0 | 122 | 67 | 0 | 1 | 0.7 | 0.9 | --X--- | 16807.8 | 167.2531 | 24.384 | 22.86 | 295.8066 | 106.3125 | 25.4 | 40.64 |  |  | 55.1579 | 55.1579 | 85.383 | 84.684
2025-03-27 | 15:57:14:465 | 22.76 | -22.76 | 98 | 23.2 | 18.8 | 11.7 | 0 | 15.1 | 20.3 | 4.54 | 390 | 0 | 132 | 83 | 0 | 0.91 | 0.71 | 0.9 | --X--- | 16807.8 | 140.1189 | 23.622 | 22.352 | 256.2175 | 104.0883 | 25.4 | 40.132 |  |  | 43.1477 | 43.1477 | 84.875 | 84.176
2025-03-27 | 15:57:15:590 | 22.82 | -22.82 | 99 | 24.4 | 19.9 | 11.9 | 0 | 16 | 21.5 | 4.77 | 412 | 0 | 124 | 72 | 0 | 0.88 | 0.71 | 0.9 | --X--- | 16807.8 | 126.7743 | 22.86 | 21.844 | 220.6317 | 96.9712 | 24.638 | 39.37 |  |  | 32.472 | 32.472 | 84.367 | 83.414
2025-03-27 | 15:57:16:700 | 22.88 | -22.88 | 100 | 23.6 | 19.4 | 11.5 | 0 | 15.6 | 21 | 4.7 | 401 | 0 | 130 | 79 | 0 | 0.86 | 0.71 | 0.9 | --X--- | 16807.8 | 113.4296 | 22.098 | 21.082 | 202.8388 | 88.0748 | 23.876 | 38.354 |  |  | 23.5756 | 23.5756 | 83.859 | 82.906
2025-03-27 | 15:57:17:840 | 22.94 | -22.94 | 101 | 25.5 | 21 | 12 | 0 | 17.3 | 23.2 | 4.89 | 434 | 0 | 128 | 73 | 0 | 0.96 | 0.7 | 0.9 | --X--- | 16807.8 | 100.085 | 21.336 | 20.32 | 188.1597 | 80.5128 | 23.368 | 37.592 |  |  | 16.0136 | 16.0136 | 83.097 | 82.398
2025-03-27 | 15:57:18:950 | 23 | -23 | 102 | 25.5 | 21 | 11.8 | 0 | 16.8 | 22.6 | 4.79 | 436 | 0 | 112 | 60 | 0 | 0.94 | 0.71 | 0.9 | --X--- | 16807.8 | 87.1851 | 20.574 | 19.812 | 181.0426 | 76.9542 | 23.114 | 37.338 |  |  | 9.7861 | 9.7861 | 82.589 | 81.89
2025-03-27 | 15:57:20:90 | 23.07 | -23.07 | 103 | 25.6 | 20.7 | 11.5 | 0 | 17.5 | 23.5 | 4.8 | 429 | 0 | 128 | 74 | 0 | 1 | 0.8 | 0.9 | --X--- | 16807.8 | 73.8405 | 19.812 | 19.05 | 177.484 | 75.1749 | 22.86 | 37.084 |  |  | 4.893 | 4.893 | 82.081 | 81.382
2025-03-27 | 15:57:21:231 | 23.13 | -23.13 | 104 | 26.7 | 21.2 | 12.2 | 0 | 18.5 | 24.9 | 4.96 | 438 | 0 | 115 | 59 | 0 | 1.05 | 0.8 | 0.9 | --X-X- | 16807.8 | 60.4958 | 19.05 | 18.542 | 175.2599 | 74.2853 | 22.86 | 37.084 |  |  | 1.7793 | 1.7793 | 81.573 | 80.874
2025-03-27 | 15:57:22:356 | 23.2 | -23.2 | 105 | 26.2 | 20.9 | 11.7 | 0 | 17.2 | 23.1 | 4.86 | 433 | 0 | 124 | 70 | 0 | 0.93 | 0.8 | 0.9 | --X--- | 16807.8 | 47.1511 | 18.288 | 17.78 | 174.3702 | 73.8405 | 22.86 | 37.084 |  |  | 0.44482 | 0.44482 | 80.811 | 80.112
2025-03-27 | 15:57:23:497 | 23.27 | -23.27 | 106 | 26.8 | 21.3 | 12.4 | 0 | 18 | 24.2 | 4.83 | 441 | 0 | 122 | 68 | 0 | 1.05 | 0.79 | 0.9 | --X-X- | 16807.8 | 37.365 | 17.526 | 17.272 | 173.9254 | 73.3956 | 22.606 | 37.084
2025-03-27 | 15:57:24:622 | 23.33 | -23.33 | 107 | 27.3 | 21.3 | 12 | 0 | 17 | 22.8 | 4.87 | 442 | 0 | 120 | 66 | 0 | 0.9 | 0.8 | 0.9 | --X--- | 16807.8 | 32.9168 | 17.272 | 17.018 | 156.1325 | 64.4992 | 21.844 | 36.068
2025-03-27 | 15:57:25:794 | 23.4 | -23.4 | 108 | 27.9 | 21.9 | 12.9 | 0 | 18.5 | 24.8 | 5.1 | 454 | 0 | 112 | 54 | 0 | 0.98 | 0.8 | 0.9 | --X--- | 16807.8 | 30.6927 | 17.018 | 17.018 | 138.3396 | 55.6028 | 21.336 | 35.306
2025-03-27 | 15:57:26:919 | 23.47 | -23.47 | 109 | 26.9 | 20.9 | 12.3 | 0 | 17.8 | 23.9 | 4.91 | 433 | 0 | 121 | 65 | 0 | 1.01 | 0.8 | 0.9 | --X--- | 16807.8 | 29.8031 | 17.018 | 16.764 | 120.5468 | 46.7063 | 20.574 | 34.29
2025-03-27 | 15:57:28:28 | 23.53 | -23.53 | 110 | 25.4 | 20.1 | 12 | 0 | 15.4 | 20.7 | 4.58 | 416 | 0 | 126 | 77 | 0 | 0.89 | 0.8 | 0.9 | --X--- | 16807.8 | 29.3583 | 17.018 | 16.764 | 102.7539 | 37.8099 | 19.812 | 33.528
2025-03-27 | 15:57:29:153 | 23.6 | -23.6 | 111 | 26.3 | 20.4 | 12.3 | 0 | 12.5 | 16.8 | 4.69 | 423 | 0 | 129 | 77 | 0 | 0.8 | 0.8 | 0.9 | --X--- | 16807.8 | 28.9134 | 17.018 | 16.764 | 85.4058 | 29.3583 | 19.05 | 32.766
2025-03-27 | 16:01:16:961 | 23.67 | -23.67 | 112 | 30 | 25.3 | 14.3 | 0 | 26.9 | 36.2 | 0 | 523 | 0 | 111 | 38 | 0 | 1.37 | 0.76 | 0.9 | --X-X- | 16807.8 | 28.9134 | 17.018 | 16.764 | 68.9474 | 21.7963 | 18.288 | 31.75
2025-03-27 | 16:01:18:149 | 23.73 | -23.73 | 113 | 26.6 | 22.7 | 12.7 | 0 | 20.1 | 27 | 5.31 | 471 | 0 | 108 | 43 | 0 | 1.1 | 0.78 | 0.9 | --X--- | 16807.8 | 19.1273 | 16.256 | 16.002 | 53.8235 | 15.5688 | 17.526 | 30.988
2025-03-27 | 16:01:19:227 | 23.8 | -23.8 | 114 | 21.8 | 18.8 | 10.7 | 0 | 13.4 | 18.1 | 4.4 | 390 | 0 | 152 | 105 | 0 | 0.8 | 0.8 | 0.9 | --X--- | 16807.8 | 11.5654 | 15.494 | 15.494 | 40.9236 | 10.2309 | 16.764 | 29.972
2025-03-27 | 16:01:20:336 | 23.87 | -23.87 | 115 | 22.3 | 19.7 | 11 | 0 | 16.6 | 22.3 | 4.66 | 408 | 0 | 136 | 83 | 0 | 0.99 | 0.8 | 0.9 | ------ | 16807.8 | 5.7827 | 14.732 | 14.732 | 29.3583 | 5.7827 | 15.748 | 29.21
2025-03-27 | 16:01:21:493 | 23.93 | -23.93 | 116 | 26.6 | 22.3 | 12.9 | 0 | 18.2 | 24.5 | 5.04 | 461 | 0 | 110 | 52 | 0 | 0.95 | 0.8 | 0.9 | --X--- | 16807.8 | 1.7793 | 13.97 | 13.97 | 20.4618 | 2.6689 | 14.986 | 28.448
2025-03-27 | 16:01:22:618 | 24 | -24 | 117 | 25.6 | 21.3 | 11.6 | 0 | 17.3 | 23.3 | 4.91 | 441 | 0 | 133 | 76 | 0 | 0.93 | 0.8 | 0.9 | --X--- | 16807.8 | 0.44482 | 13.208 | 13.208 | 13.3447 | 0.88964 | 14.224 | 27.432
2025-03-27 | 16:01:23:743 | 24.05 | -24.05 | 118 | 23.7 | 20.6 | 11.6 | 0 | 17.1 | 22.9 | 4.8 | 426 | 0 | 134 | 77 | 0 | 0.95 | 0.63 | 0.9 | --X--- | 16807.8 |  |  |  | 8.0068 | 0 | 13.462 | 26.67
2025-03-27 | 16:01:24:883 | 24.11 | -24.11 | 119 | 26.6 | 20.4 | 12.3 | 0 | 17.5 | 23.5 | 4.89 | 422 | 0 | 133 | 77 | 0 | 1 | 0.61 | 0.9 | --X-X- | 16807.8 |  |  |  | 4.4482 | 0 | 13.462 | 25.908
2025-03-27 | 16:01:25:961 | 24.16 | -24.16 | 120 | 22.6 | 19.4 | 10.8 | 0 | 15.6 | 21 | 4.47 | 402 | 0 | 140 | 89 | 0 | 0.93 | 0.63 | 0.9 | --X-X- | 16807.8 |  |  |  | 2.2241 | 0 | 13.462 | 24.892
2025-03-27 | 16:01:27:118 | 24.21 | -24.21 | 121 | 26.2 | 21.3 | 12.4 | 0 | 17.8 | 24 | 4.92 | 440 | 0 | 123 | 66 | 0 | 0.92 | 0.63 | 0.9 | --X-X- | 16807.8 |  |  |  | 0.44482 | 0 | 13.462 | 24.13
2025-03-27 | 16:01:28:243 | 24.26 | -24.26 | 122 | 26 | 21.7 | 12.2 | 0 | 16.3 | 21.9 | 4.84 | 449 | 0 | 149 | 94 | 0 | 0.88 | 0.63 | 0.9 | --X--- | 16807.8 |  |  |  | 0 | 0 | 13.462 | 23.114
2025-03-27 | 16:01:29:352 | 24.32 | -24.32 | 123 | 26.2 | 21.7 | 11.8 | 0 | 17.1 | 23 | 4.79 | 450 | 0 | 142 | 86 | 0 | 0.93 | 0.63 | 0.9 | --X--- | 16807.8
2025-03-27 | 16:01:30:524 | 24.37 | -24.37 | 124 | 25.7 | 21.1 | 12.3 | 0 | 17.8 | 23.9 | 5.01 | 436 | 0 | 129 | 73 | 0 | 0.97 | 0.63 | 0.9 | --X--- | 16807.8
2025-03-27 | 16:01:31:649 | 24.42 | -24.42 | 125 | 25 | 20.8 | 12.3 | 0 | 17 | 22.9 | 4.9 | 430 | 0 | 143 | 87 | 0 | 0.92 | 0.63 | 0.9 | --X--- | 16807.8
2025-03-27 | 16:01:32:805 | 24.47 | -24.47 | 126 | 25.9 | 21.3 | 12.1 | 0 | 16.7 | 22.4 | 4.97 | 442 | 0 | 125 | 69 | 0 | 0.84 | 0.63 | 0.9 | --X-X- | 16807.8
2025-03-27 | 16:01:33:915 | 24.53 | -24.53 | 127 | 24.2 | 20 | 11.3 | 0 | 16.5 | 22.2 | 4.74 | 415 | 0 | 142 | 89 | 0 | 0.9 | 0.63 | 0.9 | --X--- | 16807.8
2025-03-27 | 16:01:35:56 | 24.58 | -24.58 | 128 | 23.9 | 20.3 | 12 | 0 | 17.1 | 22.9 | 4.86 | 421 | 0 | 136 | 82 | 0 | 0.93 | 0.63 | 0.9 | --X--- | 16807.8
2025-03-27 | 16:01:36:196 | 24.63 | -24.63 | 129 | 24.5 | 20.6 | 11.9 | 0 | 17.3 | 23.2 | 4.89 | 426 | 0 | 140 | 85 | 0 | 0.93 | 0.63 | 0.9 | --X--- | 16807.8
2025-03-27 | 16:01:37:321 | 24.68 | -24.68 | 130 | 24.8 | 20.8 | 11.6 | 0 | 18.1 | 24.3 | 4.95 | 431 | 0 | 146 | 89 | 0 | 1.04 | 0.6 | 0.9 | --X-X- | 16807.8
2025-03-27 | 16:01:38:493 | 24.74 | -24.74 | 131 | 25.3 | 21.2 | 12.2 | 0 | 18.3 | 24.6 | 5.1 | 440 | 0 | 144 | 86 | 0 | 1.06 | 0.59 | 0.9 | --X-X- | 16807.8
2025-03-27 | 16:01:39:650 | 24.79 | -24.79 | 132 | 25 | 21 | 12.3 | 0 | 18.6 | 25 | 5.04 | 435 | 0 | 135 | 79 | 0 | 0.96 | 0.63 | 0.9 | --X--- | 16807.8
2025-03-27 | 16:01:40:822 | 24.84 | -24.84 | 133 | 27.4 | 23.2 | 12.3 | 0 | 19.2 | 25.8 | 5.33 | 480 | 0 | 127 | 67 | 0 | 0.98 | 0.62 | 0.9 | --X--- | 16807.8
2025-03-27 | 16:01:41:962 | 24.89 | -24.89 | 134 | 24.4 | 20.6 | 11.4 | 0 | 14.8 | 19.9 | 4.89 | 426 | 0 | 148 | 95 | 0 | 0.7 | 0.63 | 0.9 | --X-X- | 16807.8
2025-03-27 | 16:01:43:72 | 24.95 | -24.95 | 135 | 23.4 | 19.6 | 11.3 | 0 | 15.8 | 21.2 | 4.72 | 405 | 0 | 149 | 98 | 0 | 0.87 | 0.63 | 0.9 | --X--- | 16807.8
2025-03-27 | 16:01:44:228 | 25 | -25 | 136 | 25.5 | 22.2 | 12.2 | 0 | 17.4 | 23.4 | 4.92 | 459 | 0 | 137 | 82 | 0 | 0.94 | 0.62 | 0.9 | --X--- | 16807.8
2025-03-27 | 16:01:45:337 | 25.07 | -25.07 | 137 | 23.9 | 20.6 | 12.5 | 0 | 17.5 | 23.5 | 4.88 | 427 | 0 | 141 | 88 | 0 | 0.96 | 0.8 | 0.9 | --X--- | 16807.8
2025-03-27 | 16:01:46:494 | 25.13 | -25.13 | 138 | 24.9 | 21.6 | 11.8 | 0 | 16.2 | 21.8 | 4.96 | 447 | 0 | 131 | 77 | 0 | 0.8 | 0.8 | 0.9 | --X-X- | 16807.8
2025-03-27 | 16:01:47:634 | 25.2 | -25.2 | 139 | 23.6 | 20.2 | 12.6 | 0 | 17.6 | 23.6 | 4.9 | 418 | 0 | 134 | 80 | 0 | 0.95 | 0.8 | 0.9 | --X--- | 16807.8
2025-03-27 | 16:01:48:775 | 25.27 | -25.27 | 140 | 25 | 21.9 | 12.5 | 0 | 17.5 | 23.5 | 5.01 | 454 | 0 | 140 | 85 | 0 | 0.93 | 0.8 | 0.9 | --X--- | 16807.8
2025-03-27 | 16:01:49:916 | 25.33 | -25.33 | 141 | 23.1 | 20.1 | 12.7 | 0 | 17.5 | 23.5 | 4.94 | 417 | 0 | 141 | 88 | 0 | 0.93 | 0.8 | 0.9 | --X--- | 16807.8
2025-03-27 | 16:01:51:88 | 25.4 | -25.4 | 142 | 25.2 | 22.4 | 11.7 | 0 | 17.3 | 23.2 | 5.12 | 464 | 0 | 142 | 86 | 0 | 0.84 | 0.8 | 0.9 | --X-X- | 16807.8
2025-03-27 | 16:01:52:244 | 25.47 | -25.47 | 143 | 23.8 | 20.4 | 12.4 | 0 | 17.4 | 23.3 | 5.02 | 422 | 0 | 135 | 80 | 0 | 0.9 | 0.8 | 0.9 | --X--- | 16807.8
2025-03-27 | 16:01:53:385 | 25.53 | -25.53 | 144 | 24.7 | 22.1 | 11.4 | 0 | 17.1 | 23 | 5.14 | 457 | 0 | 142 | 87 | 0 | 0.81 | 0.8 | 0.9 | --X-X- | 16807.8
2025-03-27 | 16:01:54:557 | 25.6 | -25.6 | 145 | 24.2 | 22 | 12.5 | 0 | 17.7 | 23.8 | 5.06 | 456 | 0 | 134 | 78 | 0 | 0.96 | 0.8 | 0.9 | --X--- | 16807.8
2025-03-27 | 16:01:55:682 | 25.67 | -25.67 | 146 | 22.4 | 19.9 | 12.1 | 0 | 16.5 | 22.2 | 4.8 | 413 | 0 | 148 | 97 | 0 | 0.91 | 0.8 | 0.9 | --X--- | 16807.8
2025-03-27 | 16:01:56:838 | 25.73 | -25.73 | 147 | 24.9 | 22.4 | 12 | 0 | 18.3 | 24.6 | 5.04 | 464 | 0 | 144 | 87 | 0 | 0.98 | 0.8 | 0.9 | --X--- | 16807.8
2025-03-27 | 16:01:58:10 | 25.8 | -25.8 | 148 | 25.3 | 22.6 | 12.2 | 0 | 20.2 | 27.2 | 5.28 | 467 | 0 | 151 | 92 | 0 | 1.08 | 0.78 | 0.9 | --X--- | 16807.8
2025-03-27 | 16:01:59:182 | 25.87 | -25.87 | 149 | 26 | 23.2 | 12 | 0 | 18.9 | 25.5 | 5.3 | 480 | 0 | 146 | 87 | 0 | 0.9 | 0.8 | 0.9 | --X-X- | 16807.8
2025-03-27 | 16:02:00:354 | 25.93 | -25.93 | 150 | 25.1 | 22.5 | 12.3 | 0 | 19.9 | 26.7 | 5.21 | 466 | 0 | 158 | 101 | 0 | 1.06 | 0.79 | 0.9 | --X-X- | 16807.8
2025-03-27 | 16:02:01:557 | 26 | -26 | 151 | 26.5 | 23.3 | 12.5 | 0 | 20.5 | 27.5 | 5.38 | 483 | 0 | 151 | 89 | 0 | 1.07 | 0.78 | 0.9 | --X--- | 16807.8
2025-03-27 | 16:02:02:698 | 26.05 | -26.05 | 152 | 24.5 | 21.3 | 12.1 | 0 | 16.9 | 22.7 | 5.07 | 442 | 0 | 147 | 92 | 0 | 0.82 | 0.55 | 0.9 | --X-X- | 16807.8
2025-03-27 | 16:02:03:869 | 26.09 | -26.09 | 153 | 25 | 21.9 | 12 | 0 | 18 | 24.2 | 5.16 | 453 | 0 | 151 | 95 | 0 | 0.96 | 0.55 | 0.9 | --X--- | 16807.8
2025-03-27 | 16:02:05:26 | 26.14 | -26.14 | 154 | 25 | 22.4 | 12.1 | 0 | 16.8 | 22.6 | 5.06 | 463 | 0 | 153 | 98 | 0 | 0.82 | 0.55 | 0.9 | --X--- | 16807.8
2025-03-27 | 16:02:06:182 | 26.18 | -26.18 | 155 | 24.7 | 21.1 | 12 | 0 | 16.4 | 22 | 5.07 | 437 | 0 | 144 | 91 | 0 | 0.78 | 0.55 | 0.9 | --X-X- | 16807.8
2025-03-27 | 16:02:07:323 | 26.23 | -26.23 | 156 | 23.3 | 19.9 | 11.9 | 0 | 16.1 | 21.6 | 4.87 | 412 | 0 | 154 | 102 | 0 | 0.86 | 0.54 | 0.9 | --X--- | 16807.8
2025-03-27 | 16:02:08:479 | 26.27 | -26.27 | 157 | 25.4 | 22.6 | 12.5 | 0 | 17.6 | 23.6 | 5.11 | 468 | 0 | 145 | 90 | 0 | 0.9 | 0.53 | 0.9 | --X--- | 16807.8
2025-03-27 | 16:02:09:620 | 26.32 | -26.32 | 158 | 24.2 | 20.8 | 12.3 | 0 | 16.3 | 21.8 | 4.95 | 430 | 0 | 146 | 93 | 0 | 0.82 | 0.55 | 0.9 | --X--- | 16807.8
2025-03-27 | 16:02:10:760 | 26.36 | -26.36 | 159 | 25 | 21.7 | 12.1 | 0 | 18.2 | 24.5 | 5.11 | 450 | 0 | 152 | 96 | 0 | 0.99 | 0.51 | 0.9 | --X-X- | 16807.8
2025-03-27 | 16:02:11:933 | 26.41 | -26.41 | 160 | 25.4 | 22.3 | 12.3 | 0 | 18 | 24.1 | 5.2 | 462 | 0 | 143 | 86 | 0 | 0.86 | 0.55 | 0.9 | --X--- | 16807.8
2025-03-27 | 16:02:13:89 | 26.45 | -26.45 | 161 | 24.2 | 20.4 | 12.3 | 0 | 17.3 | 23.3 | 5.01 | 422 | 0 | 160 | 106 | 0 | 0.92 | 0.53 | 0.9 | --X--- | 16807.8
2025-03-27 | 16:02:14:261 | 26.5 | -26.5 | 162 | 24.8 | 21 | 12.1 | 0 | 18 | 24.1 | 5.13 | 434 | 0 | 151 | 96 | 0 | 0.94 | 0.52 | 0.9 | --X-X- | 16807.8
2025-03-27 | 16:02:15:417 | 26.55 | -26.55 | 163 | 24.6 | 20.6 | 12.3 | 0 | 17.6 | 23.7 | 5.08 | 426 | 0 | 154 | 99 | 0 | 0.92 | 0.53 | 0.9 | --X--- | 16807.8
2025-03-27 | 16:02:16:558 | 26.59 | -26.59 | 164 | 24.9 | 21.4 | 12.3 | 0 | 17.7 | 23.8 | 5.07 | 443 | 0 | 151 | 96 | 0 | 0.9 | 0.53 | 0.9 | --X--- | 16807.8
2025-03-27 | 16:02:17:745 | 26.64 | -26.64 | 165 | 25 | 21.2 | 11.7 | 0 | 18.6 | 25 | 5.22 | 439 | 0 | 144 | 87 | 0 | 0.93 | 0.53 | 0.9 | --X--- | 16807.8
2025-03-27 | 16:02:18:870 | 26.68 | -26.68 | 166 | 24.2 | 20.3 | 12.2 | 0 | 16.9 | 22.8 | 4.98 | 420 | 0 | 154 | 101 | 0 | 0.86 | 0.54 | 0.9 | --X--- | 16807.8
2025-03-27 | 16:02:20:89 | 26.73 | -26.73 | 167 | 27.6 | 23.9 | 13.1 | 0 | 20.7 | 27.8 | 5.59 | 494 | 0 | 133 | 72 | 0 | 0.97 | 0.53 | 0.9 | --X--- | 16807.8
2025-03-27 | 16:02:21:261 | 26.77 | -26.77 | 168 | 25.4 | 21.2 | 12.2 | 0 | 18.3 | 24.5 | 5.25 | 438 | 0 | 155 | 98 | 0 | 0.93 | 0.53 | 0.9 | --X--- | 16807.8
2025-03-27 | 16:02:22:417 | 26.82 | -26.82 | 169 | 24.3 | 20.3 | 12.1 | 0 | 16.8 | 22.5 | 4.97 | 421 | 0 | 159 | 106 | 0 | 0.86 | 0.54 | 0.9 | --X--- | 16807.8
2025-03-27 | 16:02:23:558 | 26.86 | -26.86 | 170 | 24.4 | 20.4 | 12.2 | 0 | 16.7 | 22.4 | 5.01 | 422 | 0 | 156 | 102 | 0 | 0.88 | 0.53 | 0.9 | --X--- | 16807.8
2025-03-27 | 16:02:24:699 | 26.91 | -26.91 | 171 | 23.7 | 19.9 | 11.5 | 0 | 16.1 | 21.6 | 4.89 | 412 | 0 | 167 | 116 | 0 | 0.85 | 0.53 | 0.9 | --X--- | 16807.8
2025-03-27 | 16:02:25:871 | 26.95 | -26.95 | 172 | 25.2 | 21 | 12.1 | 0 | 17.5 | 23.5 | 5.15 | 434 | 0 | 151 | 95 | 0 | 0.87 | 0.54 | 0.9 | --X--- | 16807.8
2025-03-27 | 16:02:27:11 | 27 | -27 | 173 | 24 | 20.1 | 11.6 | 0 | 15.9 | 21.3 | 4.94 | 417 | 0 | 163 | 111 | 0 | 0.81 | 0.54 | 0.9 | --X--- | 16807.8
2025-03-27 | 16:02:28:152 | 27.06 | -27.06 | 174 | 24.9 | 20.6 | 12.6 | 0 | 18 | 24.2 | 5.07 | 427 | 0 | 153 | 99 | 0 | 0.89 | 0.71 | 0.9 | --X--- | 16807.8
2025-03-27 | 16:02:29:340 | 27.12 | -27.12 | 175 | 26.3 | 21.8 | 12 | 0 | 19.8 | 26.7 | 5.39 | 450 | 0 | 140 | 81 | 0 | 0.95 | 0.71 | 0.9 | --X--- | 16807.8
2025-03-27 | 16:02:30:527 | 27.18 | -27.18 | 176 | 25.3 | 21.2 | 12.9 | 0 | 18.3 | 24.6 | 5.21 | 439 | 0 | 155 | 99 | 0 | 0.9 | 0.71 | 0.9 | --X--- | 16807.8
2025-03-27 | 16:02:31:684 | 27.24 | -27.24 | 177 | 25.3 | 21 | 12.5 | 0 | 18.8 | 25.2 | 5.15 | 435 | 0 | 161 | 105 | 0 | 0.97 | 0.7 | 0.9 | --X--- | 16807.8
2025-03-27 | 16:02:32:871 | 27.29 | -27.29 | 178 | 26.2 | 21.7 | 12 | 0 | 19.3 | 26 | 5.32 | 449 | 0 | 154 | 96 | 0 | 0.96 | 0.7 | 0.9 | --X--- | 16807.8
2025-03-27 | 16:02:34:27 | 27.35 | -27.35 | 179 | 25.2 | 20.9 | 12.4 | 0 | 18 | 24.1 | 5.15 | 433 | 0 | 155 | 100 | 0 | 0.87 | 0.71 | 0.9 | --X--- | 16807.8
2025-03-27 | 16:02:35:184 | 27.41 | -27.41 | 180 | 24.9 | 20.6 | 12.2 | 0 | 17.5 | 23.5 | 5.04 | 426 | 0 | 159 | 104 | 0 | 0.9 | 0.7 | 0.9 | --X--- | 16807.8
2025-03-27 | 16:02:36:356 | 27.47 | -27.47 | 181 | 25.3 | 21.1 | 12 | 0 | 18.1 | 24.4 | 5.14 | 437 | 0 | 166 | 110 | 0 | 0.97 | 0.68 | 0.9 | --X--- | 16807.8
2025-03-27 | 16:02:37:481 | 27.53 | -27.53 | 182 | 24.3 | 20.3 | 11.6 | 0 | 16.9 | 22.7 | 4.96 | 420 | 0 | 163 | 111 | 0 | 0.85 | 0.71 | 0.9 | --X--- | 16807.8
2025-03-27 | 16:02:38:652 | 27.59 | -27.59 | 183 | 25.6 | 21.1 | 12.1 | 0 | 18.3 | 24.6 | 5.17 | 437 | 0 | 152 | 96 | 0 | 0.89 | 0.71 | 0.9 | --X--- | 16807.8
2025-03-27 | 16:02:39:824 | 27.65 | -27.65 | 184 | 25.3 | 21 | 12.1 | 0 | 17.2 | 23.1 | 5.13 | 434 | 0 | 156 | 101 | 0 | 0.81 | 0.71 | 0.9 | --X--- | 16807.8
2025-03-27 | 16:02:40:965 | 27.71 | -27.71 | 185 | 24.9 | 20.7 | 11.8 | 0 | 17.2 | 23.1 | 5.05 | 428 | 0 | 166 | 112 | 0 | 0.85 | 0.71 | 0.9 | --X--- | 16807.8
2025-03-27 | 16:02:42:106 | 27.76 | -27.76 | 186 | 24.5 | 20.3 | 11 | 0 | 15.5 | 20.8 | 4.93 | 419 | 0 | 163 | 113 | 0 | 0.71 | 0.71 | 0.9 | --X-X- | 16807.8
2025-03-27 | 16:02:43:278 | 27.82 | -27.82 | 187 | 25.7 | 21.2 | 12.2 | 0 | 18.3 | 24.6 | 5.21 | 440 | 0 | 157 | 101 | 0 | 0.91 | 0.71 | 0.9 | --X--- | 16807.8
2025-03-27 | 16:02:44:450 | 27.88 | -27.88 | 188 | 25 | 20.8 | 11.8 | 0 | 17.3 | 23.2 | 5.1 | 431 | 0 | 162 | 108 | 0 | 0.85 | 0.71 | 0.9 | --X--- | 16807.8
2025-03-27 | 16:02:45:622 | 27.94 | -27.94 | 189 | 25.9 | 21.5 | 12.3 | 0 | 18.4 | 24.8 | 5.26 | 445 | 0 | 159 | 102 | 0 | 0.91 | 0.7 | 0.9 | --X--- | 16807.8
2025-03-27 | 16:02:46:778 | 28 | -28 | 190 | 25 | 20.8 | 11.9 | 0 | 17.6 | 23.7 | 5.12 | 431 | 0 | 164 | 110 | 0 | 0.86 | 0.71 | 0.9 | --X--- | 16807.8
2025-03-27 | 16:02:47:950 | 28.05 | -28.05 | 191 | 25.9 | 21.6 | 12 | 0 | 18.2 | 24.5 | 5.31 | 446 | 0 | 162 | 106 | 0 | 0.87 | 0.54 | 0.9 | --X--- | 16807.8
2025-03-27 | 16:02:49:106 | 28.09 | -28.09 | 192 | 24.5 | 20.4 | 11.8 | 0 | 16.3 | 21.8 | 5.02 | 422 | 0 | 170 | 118 | 0 | 0.79 | 0.55 | 0.9 | --X--- | 16807.8
2025-03-27 | 16:02:50:247 | 28.14 | -28.14 | 193 | 24.9 | 20.7 | 11.4 | 0 | 17.3 | 23.2 | 5.06 | 429 | 0 | 180 | 127 | 0 | 0.91 | 0.52 | 0.9 | --X--- | 16807.8
2025-03-27 | 16:02:51:434 | 28.18 | -28.18 | 194 | 25.2 | 21 | 11.6 | 0 | 17.3 | 23.3 | 5.16 | 434 | 0 | 170 | 115 | 0 | 0.87 | 0.53 | 0.9 | --X--- | 16807.8
2025-03-27 | 16:02:52:575 | 28.23 | -28.23 | 195 | 24.7 | 20.7 | 11.5 | 0 | 16.8 | 22.5 | 5.04 | 428 | 0 | 169 | 116 | 0 | 0.83 | 0.54 | 0.9 | --X--- | 16807.8
2025-03-27 | 16:02:53:763 | 28.27 | -28.27 | 196 | 25.7 | 21.3 | 12.1 | 0 | 17.6 | 23.7 | 5.28 | 441 | 0 | 162 | 106 | 0 | 0.82 | 0.55 | 0.9 | --X--- | 16807.8
2025-03-27 | 16:02:54:888 | 28.32 | -28.32 | 197 | 24.2 | 20.3 | 11.3 | 0 | 16.2 | 21.7 | 4.96 | 420 | 0 | 180 | 128 | 0 | 0.85 | 0.53 | 0.9 | --X--- | 16807.8
2025-03-27 | 16:02:56:44 | 28.36 | -28.36 | 198 | 24.6 | 20.5 | 11.5 | 0 | 16.5 | 22.1 | 5.02 | 425 | 0 | 172 | 119 | 0 | 0.82 | 0.54 | 0.9 | --X--- | 16807.8
2025-03-27 | 16:02:57:216 | 28.41 | -28.41 | 199 | 24.9 | 20.7 | 11.4 | 0 | 17.2 | 23.2 | 5.08 | 430 | 0 | 166 | 113 | 0 | 0.8 | 0.55 | 0.9 | --X--- | 16807.8
2025-03-27 | 16:02:58:404 | 28.45 | -28.45 | 200 | 26.6 | 22.1 | 12 | 0 | 19 | 25.6 | 5.52 | 458 | 0 | 164 | 105 | 0 | 0.91 | 0.53 | 0.9 | --X--- | 16807.8
2025-03-27 | 16:02:59:560 | 28.5 | -28.5 | 201 | 24.4 | 20.7 | 11.9 | 0 | 16.8 | 22.6 | 5.11 | 430 | 0 | 181 | 128 | 0 | 0.85 | 0.53 | 0.9 | --X--- | 16807.8
2025-03-27 | 16:03:00:747 | 28.55 | -28.55 | 202 | 26.2 | 21.8 | 12.2 | 0 | 18.5 | 24.9 | 5.35 | 452 | 0 | 163 | 105 | 0 | 0.87 | 0.54 | 0.9 | --X--- | 16807.8
2025-03-27 | 16:03:01:935 | 28.59 | -28.59 | 203 | 25.1 | 21.3 | 11.9 | 0 | 17.4 | 23.4 | 5.23 | 442 | 0 | 173 | 118 | 0 | 0.84 | 0.54 | 0.9 | --X--- | 16807.8
2025-03-27 | 16:03:03:107 | 28.64 | -28.64 | 204 | 24.7 | 20.9 | 11.6 | 0 | 17.1 | 22.9 | 5.16 | 433 | 0 | 181 | 127 | 0 | 0.88 | 0.52 | 0.9 | --X--- | 16807.8
2025-03-27 | 16:03:04:263 | 28.68 | -28.68 | 205 | 24.8 | 21.1 | 11.8 | 0 | 17.1 | 22.9 | 5.21 | 436 | 0 | 187 | 133 | 0 | 0.85 | 0.53 | 0.9 | --X--- | 16807.8
2025-03-27 | 16:03:05:404 | 28.73 | -28.73 | 206 | 24 | 20.3 | 11.7 | 0 | 15.8 | 21.2 | 4.97 | 421 | 0 | 181 | 130 | 0 | 0.75 | 0.55 | 0.9 | --X--- | 16807.8
2025-03-27 | 16:03:06:576 | 28.77 | -28.77 | 207 | 24.8 | 20.9 | 11.4 | 0 | 17.2 | 23.1 | 5.17 | 433 | 0 | 187 | 134 | 0 | 0.89 | 0.52 | 0.9 | --X--- | 16807.8
2025-03-27 | 16:03:07:748 | 28.82 | -28.82 | 208 | 25.5 | 21.4 | 12 | 0 | 17.4 | 23.3 | 5.29 | 444 | 0 | 167 | 112 | 0 | 0.8 | 0.55 | 0.9 | --X-X- | 16807.8
2025-03-27 | 16:03:08:904 | 28.86 | -28.86 | 209 | 24.8 | 20.8 | 11.6 | 0 | 16.7 | 22.4 | 5.12 | 430 | 0 | 176 | 124 | 0 | 0.77 | 0.55 | 0.9 | --X--- | 16807.8
2025-03-27 | 16:03:10:92 | 28.91 | -28.91 | 210 | 25.3 | 21.2 | 11.8 | 0 | 17.4 | 23.4 | 5.26 | 439 | 0 | 174 | 120 | 0 | 0.83 | 0.55 | 0.9 | --X--- | 16807.8
2025-03-27 | 16:03:11:263 | 28.95 | -28.95 | 211 | 24.9 | 21 | 11.7 | 0 | 17.8 | 23.9 | 5.19 | 434 | 0 | 185 | 131 | 0 | 0.9 | 0.53 | 0.9 | --X--- | 16807.8
2025-03-27 | 16:03:12:451 | 29 | -29 | 212 | 25.6 | 21.5 | 12 | 0 | 18.2 | 24.4 | 5.33 | 445 | 0 | 170 | 115 | 0 | 0.84 | 0.55 | 0.9 | --X--- | 16807.8
2025-03-27 | 16:03:13:592 | 29.05 | -29.05 | 213 | 24.7 | 20.8 | 11.6 | 0 | 17 | 22.9 | 5.13 | 430 | 0 | 176 | 123 | 0 | 0.8 | 0.64 | 0.9 | --X--- | 16807.8
2025-03-27 | 16:03:14:779 | 29.11 | -29.11 | 214 | 25.1 | 21.2 | 11.9 | 0 | 18.5 | 24.9 | 5.24 | 438 | 0 | 186 | 131 | 0 | 0.96 | 0.6 | 0.9 | --X--- | 16807.8
2025-03-27 | 16:03:15:967 | 29.16 | -29.16 | 215 | 25.8 | 21.7 | 12.2 | 0 | 18.7 | 25.2 | 5.36 | 449 | 0 | 175 | 120 | 0 | 0.88 | 0.63 | 0.9 | --X--- | 16807.8
2025-03-27 | 16:03:17:154 | 29.21 | -29.21 | 216 | 25.6 | 21.6 | 12.1 | 0 | 18.3 | 24.6 | 5.34 | 448 | 0 | 179 | 123 | 0 | 0.85 | 0.63 | 0.9 | --X--- | 16807.8
2025-03-27 | 16:03:18:311 | 29.26 | -29.26 | 217 | 24.5 | 20.9 | 11.8 | 0 | 17.1 | 23 | 5.19 | 433 | 0 | 188 | 135 | 0 | 0.85 | 0.62 | 0.9 | --X--- | 16807.8
2025-03-27 | 16:03:19:451 | 29.32 | -29.32 | 218 | 23.8 | 20.1 | 11.7 | 0 | 15.9 | 21.4 | 4.94 | 416 | 0 | 190 | 140 | 0 | 0.82 | 0.63 | 0.9 | --X--- | 16807.8
2025-03-27 | 16:03:20:623 | 29.37 | -29.37 | 219 | 24.9 | 21.1 | 11.8 | 0 | 17.5 | 23.5 | 5.21 | 438 | 0 | 187 | 133 | 0 | 0.88 | 0.62 | 0.9 | --X--- | 16807.8
2025-03-27 | 16:03:21:779 | 29.42 | -29.42 | 220 | 24.2 | 20.5 | 12 | 0 | 16.2 | 21.8 | 5.07 | 424 | 0 | 188 | 137 | 0 | 0.82 | 0.63 | 0.9 | --X--- | 16807.8
2025-03-27 | 16:03:22:920 | 29.47 | -29.47 | 221 | 23.8 | 20.1 | 11.9 | 0 | 15.9 | 21.4 | 4.98 | 416 | 0 | 184 | 134 | 0 | 0.78 | 0.64 | 0.9 | --X--- | 16807.8
2025-03-27 | 16:03:24:108 | 29.53 | -29.53 | 222 | 25.7 | 21.7 | 12 | 0 | 18.2 | 24.5 | 5.38 | 449 | 0 | 174 | 119 | 0 | 0.79 | 0.63 | 0.9 | --X-X- | 16807.8
2025-03-27 | 16:03:25:327 | 29.58 | -29.58 | 223 | 26.1 | 22.2 | 12.3 | 0 | 19.4 | 26.1 | 5.52 | 459 | 0 | 177 | 120 | 0 | 0.89 | 0.62 | 0.9 | --X--- | 16807.8
2025-03-27 | 16:03:26:514 | 29.63 | -29.63 | 224 | 26 | 21.9 | 12.5 | 0 | 18.9 | 25.4 | 5.44 | 453 | 0 | 184 | 127 | 0 | 0.88 | 0.63 | 0.9 | --X--- | 16807.8
2025-03-27 | 16:03:27:702 | 29.68 | -29.68 | 225 | 25.6 | 21.6 | 12.4 | 0 | 18.9 | 25.4 | 5.34 | 447 | 0 | 193 | 137 | 0 | 0.94 | 0.61 | 0.9 | --X--- | 16807.8
2025-03-27 | 16:03:28:905 | 29.74 | -29.74 | 226 | 26.5 | 22.4 | 12.1 | 0 | 19.4 | 26.1 | 5.52 | 463 | 0 | 185 | 127 | 0 | 0.9 | 0.62 | 0.9 | --X--- | 16807.8
2025-03-27 | 16:03:30:77 | 29.79 | -29.79 | 227 | 25.1 | 21.3 | 12 | 0 | 17.5 | 23.5 | 5.22 | 441 | 0 | 189 | 135 | 0 | 0.85 | 0.63 | 0.9 | --X--- | 16807.8
2025-03-27 | 16:03:31:233 | 29.84 | -29.84 | 228 | 24.7 | 20.8 | 12.1 | 0 | 17 | 22.8 | 5.1 | 431 | 0 | 185 | 133 | 0 | 0.78 | 0.63 | 0.9 | --X--- | 16807.8
2025-03-27 | 16:03:32:421 | 29.89 | -29.89 | 229 | 26.2 | 22.1 | 12.2 | 0 | 19.2 | 25.8 | 5.44 | 457 | 0 | 189 | 132 | 0 | 0.92 | 0.61 | 0.9 | --X--- | 16807.8
2025-03-27 | 16:03:33:608 | 29.95 | -29.95 | 230 | 25.8 | 21.7 | 11.8 | 0 | 18.2 | 24.5 | 5.32 | 450 | 0 | 185 | 129 | 0 | 0.85 | 0.63 | 0.9 | --X--- | 16807.8
2025-03-27 | 16:03:34:780 | 30 | -30 | 231 | 25 | 21.2 | 12.2 | 0 | 17.2 | 23.1 | 5.14 | 438 | 0 | 194 | 141 | 0 | 0.86 | 0.62 | 0.9 | --X--- | 16807.8
2025-03-27 | 16:03:35:921 | 30.05 | -30.05 | 232 | 23.9 | 20.2 | 12 | 0 | 15.9 | 21.4 | 4.89 | 418 | 0 | 194 | 145 | 0 | 0.79 | 0.6 | 0.9 | --X--- | 16807.8
2025-03-27 | 16:03:37:46 | 30.1 | -30.1 | 233 | 23.8 | 20.3 | 12.2 | 0 | 16.4 | 22 | 4.95 | 421 | 0 | 187 | 137 | 0 | 0.77 | 0.61 | 0.9 | --X-X- | 16807.8
2025-03-27 | 16:03:38:249 | 30.15 | -30.15 | 234 | 26.1 | 22.3 | 12.1 | 0 | 19.3 | 26 | 5.45 | 461 | 0 | 194 | 136 | 0 | 0.94 | 0.57 | 0.9 | --X--- | 16807.8
2025-03-27 | 16:03:39:405 | 30.2 | -30.2 | 235 | 24.8 | 20.9 | 12.1 | 0 | 16.9 | 22.7 | 5.08 | 433 | 0 | 187 | 135 | 0 | 0.81 | 0.61 | 0.9 | --X--- | 16807.8
2025-03-27 | 16:03:40:562 | 30.25 | -30.25 | 236 | 24.6 | 20.8 | 12 | 0 | 16.2 | 21.8 | 5.07 | 432 | 0 | 189 | 138 | 0 | 0.72 | 0.6 | 0.9 | --X-X- | 16807.8
2025-03-27 | 16:03:41:718 | 30.3 | -30.3 | 237 | 24.9 | 21.4 | 12.3 | 0 | 17.4 | 23.4 | 5.17 | 442 | 0 | 195 | 141 | 0 | 0.86 | 0.59 | 0.9 | --X--- | 16807.8
2025-03-27 | 16:03:42:890 | 30.35 | -30.35 | 238 | 24.3 | 20.8 | 12 | 0 | 16.4 | 22 | 5.05 | 432 | 0 | 183 | 131 | 0 | 0.76 | 0.6 | 0.9 | --X--- | 16807.8
2025-03-27 | 16:03:44:31 | 30.4 | -30.4 | 239 | 24.3 | 21.1 | 12.1 | 0 | 17.2 | 23.1 | 5.06 | 436 | 0 | 199 | 146 | 0 | 0.88 | 0.58 | 0.9 | --X--- | 16807.8
2025-03-27 | 16:03:45:218 | 30.45 | -30.45 | 240 | 25.7 | 22.1 | 12.2 | 0 | 18.1 | 24.3 | 5.36 | 457 | 0 | 177 | 121 | 0 | 0.81 | 0.6 | 0.9 | --X--- | 16807.8
2025-03-27 | 16:03:46:374 | 30.5 | -30.5 | 241 | 24.9 | 21.3 | 12.2 | 0 | 17.1 | 23 | 5.13 | 442 | 0 | 186 | 132 | 0 | 0.8 | 0.6 | 0.9 | --X--- | 16807.8
2025-03-27 | 16:03:47:547 | 30.55 | -30.55 | 242 | 25 | 21.3 | 12.4 | 0 | 17.6 | 23.7 | 5.12 | 441 | 0 | 191 | 137 | 0 | 0.85 | 0.6 | 0.9 | --X--- | 16807.8
2025-03-27 | 16:03:48:718 | 30.6 | -30.6 | 243 | 25.3 | 21.6 | 12.3 | 0 | 17.5 | 23.5 | 5.2 | 447 | 0 | 185 | 130 | 0 | 0.81 | 0.6 | 0.9 | --X--- | 16807.8
2025-03-27 | 16:03:49:859 | 30.65 | -30.65 | 244 | 24.7 | 21.3 | 12.2 | 0 | 16.6 | 22.3 | 5.07 | 440 | 0 | 190 | 137 | 0 | 0.77 | 0.6 | 0.9 | --X--- | 16807.8
2025-03-27 | 16:03:51:31 | 30.7 | -30.7 | 245 | 24.7 | 21.2 | 12.2 | 0 | 17.2 | 23.2 | 5.09 | 439 | 0 | 197 | 144 | 0 | 0.88 | 0.58 | 0.9 | --X--- | 16807.8
2025-03-27 | 16:03:52:188 | 30.75 | -30.75 | 246 | 25.1 | 21.6 | 12.5 | 0 | 17.3 | 23.2 | 5.21 | 447 | 0 | 188 | 134 | 0 | 0.81 | 0.61 | 0.9 | --X--- | 16807.8
2025-03-27 | 16:03:53:359 | 30.8 | -30.8 | 247 | 24.4 | 21.2 | 12.1 | 0 | 16.4 | 22 | 5.1 | 438 | 0 | 189 | 137 | 0 | 0.75 | 0.6 | 0.9 | --X--- | 16807.8
2025-03-27 | 16:03:54:531 | 30.85 | -30.85 | 248 | 25.5 | 22 | 12.1 | 0 | 18.2 | 24.5 | 5.3 | 456 | 0 | 186 | 131 | 0 | 0.81 | 0.6 | 0.9 | --X-X- | 16807.8
2025-03-27 | 16:03:55:688 | 30.9 | -30.9 | 249 | 24.5 | 21 | 12.1 | 0 | 16.2 | 21.8 | 5.13 | 435 | 0 | 191 | 139 | 0 | 0.73 | 0.6 | 0.9 | --X--- | 16807.8
2025-03-27 | 16:03:56:844 | 30.95 | -30.95 | 250 | 24.4 | 20.8 | 12 | 0 | 16.3 | 21.9 | 5.03 | 431 | 0 | 193 | 141 | 0 | 0.8 | 0.6 | 0.9 | --X--- | 16807.8
2025-03-27 | 16:03:58:00 | 31 | -31 | 251 | 24.2 | 20.8 | 12 | 0 | 16.4 | 22.1 | 5.01 | 431 | 0 | 198 | 146 | 0 | 0.83 | 0.59 | 0.9 | --X--- | 16807.8
2025-03-27 | 16:03:59:172 | 31.04 | -31.04 | 252 | 25.1 | 21.6 | 12 | 0 | 17.4 | 23.4 | 5.25 | 447 | 0 | 188 | 134 | 0 | 0.83 | 0.52 | 0.9 | --X--- | 16807.8
2025-03-27 | 16:04:00:328 | 31.09 | -31.09 | 253 | 25.1 | 21.5 | 12.1 | 0 | 16.8 | 22.6 | 5.2 | 444 | 0 | 191 | 138 | 0 | 0.75 | 0.52 | 0.9 | --X--- | 16807.8
2025-03-27 | 16:04:01:516 | 31.13 | -31.13 | 254 | 25.6 | 21.9 | 12.2 | 0 | 18.3 | 24.6 | 5.33 | 454 | 0 | 195 | 140 | 0 | 0.86 | 0.52 | 0.9 | --X--- | 16807.8
2025-03-27 | 16:04:02:703 | 31.17 | -31.17 | 255 | 25.5 | 21.8 | 12.2 | 0 | 17.8 | 23.9 | 5.28 | 451 | 0 | 195 | 140 | 0 | 0.83 | 0.52 | 0.9 | --X--- | 16807.8
2025-03-27 | 16:04:03:875 | 31.22 | -31.22 | 256 | 25.9 | 22 | 12 | 0 | 18.1 | 24.3 | 5.33 | 454 | 0 | 192 | 137 | 0 | 0.82 | 0.53 | 0.9 | --X--- | 16807.8
2025-03-27 | 16:04:05:47 | 31.26 | -31.26 | 257 | 24.8 | 21.1 | 12.1 | 0 | 16.9 | 22.7 | 5.11 | 436 | 0 | 201 | 148 | 0 | 0.85 | 0.51 | 0.9 | --X--- | 16807.8
2025-03-27 | 16:04:06:203 | 31.3 | -31.3 | 258 | 24.5 | 20.9 | 12.1 | 0 | 16.1 | 21.7 | 5.08 | 433 | 0 | 193 | 142 | 0 | 0.75 | 0.52 | 0.9 | --X--- | 16807.8
2025-03-27 | 16:04:07:375 | 31.35 | -31.35 | 259 | 25.3 | 21.7 | 12.1 | 0 | 17.8 | 23.9 | 5.27 | 448 | 0 | 205 | 150 | 0 | 0.9 | 0.49 | 0.9 | --X-X- | 16807.8
2025-03-27 | 16:04:08:532 | 31.39 | -31.39 | 260 | 24.3 | 20.8 | 11.7 | 0 | 16.2 | 21.7 | 5.05 | 430 | 0 | 196 | 145 | 0 | 0.76 | 0.52 | 0.9 | --X--- | 16807.8
2025-03-27 | 16:04:09:720 | 31.43 | -31.43 | 261 | 26.1 | 22.3 | 12.3 | 0 | 18.4 | 24.7 | 5.46 | 461 | 0 | 180 | 124 | 0 | 0.8 | 0.52 | 0.9 | --X-X- | 16807.8
2025-03-27 | 16:04:10:892 | 31.48 | -31.48 | 262 | 25 | 21.3 | 12 | 0 | 16.6 | 22.3 | 5.16 | 441 | 0 | 193 | 141 | 0 | 0.78 | 0.53 | 0.9 | --X--- | 16807.8
2025-03-27 | 16:04:12:79 | 31.52 | -31.52 | 263 | 25.3 | 21.7 | 12.3 | 0 | 17.5 | 23.5 | 5.29 | 450 | 0 | 190 | 136 | 0 | 0.83 | 0.52 | 0.9 | --X--- | 16807.8
2025-03-27 | 16:04:13:235 | 31.57 | -31.57 | 264 | 25.4 | 21.7 | 12.2 | 0 | 18 | 24.2 | 5.3 | 450 | 0 | 197 | 143 | 0 | 0.87 | 0.51 | 0.9 | --X--- | 16807.8
2025-03-27 | 16:04:14:423 | 31.61 | -31.61 | 265 | 25 | 21.3 | 12 | 0 | 17.9 | 24 | 5.21 | 440 | 0 | 199 | 146 | 0 | 0.89 | 0.51 | 0.9 | --X--- | 16807.8
2025-03-27 | 16:04:15:610 | 31.65 | -31.65 | 266 | 26 | 21.9 | 12.4 | 0 | 18 | 24.2 | 5.33 | 454 | 0 | 187 | 132 | 0 | 0.82 | 0.53 | 0.9 | --X--- | 16807.8
2025-03-27 | 16:04:16:798 | 31.7 | -31.7 | 267 | 25.9 | 21.9 | 12.2 | 0 | 18 | 24.2 | 5.35 | 453 | 0 | 197 | 142 | 0 | 0.85 | 0.52 | 0.9 | --X--- | 16807.8
2025-03-27 | 16:04:17:954 | 31.74 | -31.74 | 268 | 25.2 | 21.3 | 12 | 0 | 17.3 | 23.3 | 5.17 | 440 | 0 | 204 | 150 | 0 | 0.89 | 0.5 | 0.9 | --X--- | 16807.8
2025-03-27 | 16:04:19:110 | 31.78 | -31.78 | 269 | 24.6 | 20.7 | 12 | 0 | 16.7 | 22.4 | 5.08 | 429 | 0 | 198 | 146 | 0 | 0.82 | 0.52 | 0.9 | --X--- | 16807.8
2025-03-27 | 16:04:20:282 | 31.83 | -31.83 | 270 | 25.4 | 21.3 | 12.3 | 0 | 16.8 | 22.5 | 5.2 | 441 | 0 | 187 | 134 | 0 | 0.75 | 0.52 | 0.9 | --X-X- | 16807.8
2025-03-27 | 16:04:21:454 | 31.87 | -31.87 | 271 | 25.3 | 21.4 | 12.2 | 0 | 17.8 | 23.9 | 5.22 | 444 | 0 | 201 | 147 | 0 | 0.89 | 0.51 | 0.9 | --X--- | 16807.8
2025-03-27 | 16:04:22:626 | 31.91 | -31.91 | 272 | 25.1 | 21.2 | 12.1 | 0 | 17.4 | 23.4 | 5.22 | 439 | 0 | 198 | 145 | 0 | 0.86 | 0.51 | 0.9 | --X--- | 16807.8
2025-03-27 | 16:04:23:798 | 31.96 | -31.96 | 273 | 25.4 | 21.5 | 12.2 | 0 | 17.2 | 23.1 | 5.26 | 444 | 0 | 193 | 140 | 0 | 0.8 | 0.53 | 0.9 | --X--- | 16807.8
2025-03-27 | 16:04:24:970 | 32 | -32 | 274 | 25.2 | 21.1 | 12.2 | 0 | 17 | 22.8 | 5.23 | 437 | 0 | 188 | 136 | 0 | 0.78 | 0.52 | 0.9 | --X--- | 16807.8
2025-03-27 | 16:04:26:173 | 32.04 | -32.04 | 275 | 26.7 | 22.3 | 12.1 | 0 | 18.9 | 25.5 | 5.51 | 461 | 0 | 194 | 137 | 0 | 0.89 | 0.51 | 0.9 | --X--- | 16807.8
2025-03-27 | 16:04:27:361 | 32.09 | -32.09 | 276 | 26.1 | 22 | 12.2 | 0 | 18.5 | 24.9 | 5.46 | 455 | 0 | 191 | 135 | 0 | 0.87 | 0.52 | 0.9 | --X--- | 16807.8
2025-03-27 | 16:04:28:548 | 32.13 | -32.13 | 277 | 25.5 | 21.3 | 12.2 | 0 | 17 | 22.8 | 5.26 | 442 | 0 | 190 | 137 | 0 | 0.76 | 0.52 | 0.9 | --X-X- | 16807.8
2025-03-27 | 16:04:29:736 | 32.17 | -32.17 | 278 | 26.7 | 22.1 | 12 | 0 | 18.9 | 25.4 | 5.48 | 458 | 0 | 197 | 141 | 0 | 0.92 | 0.51 | 0.9 | --X--- | 16807.8
2025-03-27 | 16:04:30:939 | 32.22 | -32.22 | 279 | 26.1 | 21.7 | 12.2 | 0 | 18.1 | 24.3 | 5.36 | 449 | 0 | 184 | 130 | 0 | 0.82 | 0.52 | 0.9 | --X--- | 16807.8
2025-03-27 | 16:04:32:96 | 32.26 | -32.26 | 280 | 25.6 | 21.2 | 12.4 | 0 | 17.2 | 23.1 | 5.2 | 440 | 0 | 189 | 136 | 0 | 0.79 | 0.53 | 0.9 | --X--- | 16807.8
2025-03-27 | 16:04:33:267 | 32.3 | -32.3 | 281 | 25.5 | 21.2 | 12.4 | 0 | 17.4 | 23.4 | 5.2 | 439 | 0 | 197 | 144 | 0 | 0.83 | 0.52 | 0.9 | --X--- | 16807.8
2025-03-27 | 16:04:34:440 | 32.35 | -32.35 | 282 | 25.6 | 21.3 | 12.4 | 0 | 17.7 | 23.8 | 5.23 | 440 | 0 | 191 | 138 | 0 | 0.83 | 0.53 | 0.9 | --X--- | 16807.8
2025-03-27 | 16:04:35:627 | 32.39 | -32.39 | 283 | 26.5 | 21.9 | 12.3 | 0 | 18.7 | 25.1 | 5.37 | 454 | 0 | 195 | 139 | 0 | 0.9 | 0.51 | 0.9 | --X--- | 16807.8
2025-03-27 | 16:04:36:814 | 32.43 | -32.43 | 284 | 26.2 | 21.6 | 12.3 | 0 | 17.4 | 23.4 | 5.26 | 447 | 0 | 190 | 136 | 0 | 0.8 | 0.53 | 0.9 | --X--- | 16807.8
2025-03-27 | 16:04:37:986 | 32.48 | -32.48 | 285 | 26 | 21.4 | 12.4 | 0 | 17.6 | 23.7 | 5.25 | 444 | 0 | 191 | 137 | 0 | 0.8 | 0.52 | 0.9 | --X--- | 16807.8
2025-03-27 | 16:04:39:174 | 32.52 | -32.52 | 286 | 27.2 | 22.4 | 12.2 | 0 | 19.9 | 26.7 | 5.53 | 463 | 0 | 199 | 141 | 0 | 0.99 | 0.49 | 0.9 | --X-X- | 16807.8
2025-03-27 | 16:04:40:393 | 32.57 | -32.57 | 287 | 27.7 | 22.6 | 12.7 | 0 | 19.2 | 25.7 | 5.57 | 467 | 0 | 184 | 126 | 0 | 0.86 | 0.52 | 0.9 | --X--- | 16807.8
2025-03-27 | 16:04:41:565 | 32.61 | -32.61 | 288 | 25.8 | 21.1 | 12.4 | 0 | 16.6 | 22.2 | 5.17 | 437 | 0 | 194 | 141 | 0 | 0.79 | 0.52 | 0.9 | --X--- | 16807.8
2025-03-27 | 16:04:42:690 | 32.65 | -32.65 | 289 | 24.6 | 20.4 | 11.5 | 0 | 16 | 21.5 | 4.96 | 422 | 0 | 212 | 162 | 0 | 0.83 | 0.49 | 0.9 | --X--- | 16807.8
2025-03-27 | 16:04:43:893 | 32.7 | -32.7 | 290 | 26.6 | 21.8 | 12.2 | 0 | 18.4 | 24.7 | 5.36 | 452 | 0 | 190 | 135 | 0 | 0.83 | 0.53 | 0.9 | --X--- | 16807.8
2025-03-27 | 16:04:45:65 | 32.74 | -32.74 | 291 | 26.2 | 21.5 | 12.2 | 0 | 17.2 | 23.2 | 5.25 | 444 | 0 | 194 | 140 | 0 | 0.81 | 0.52 | 0.9 | --X--- | 16807.8
2025-03-27 | 16:04:46:237 | 32.78 | -32.78 | 292 | 25.8 | 21.2 | 12.3 | 0 | 16.4 | 22 | 5.18 | 440 | 0 | 195 | 143 | 0 | 0.72 | 0.52 | 0.9 | --X-X- | 16807.8
2025-03-27 | 16:04:47:393 | 32.83 | -32.83 | 293 | 24.9 | 20.6 | 12 | 0 | 16.2 | 21.7 | 5.03 | 427 | 0 | 206 | 156 | 0 | 0.79 | 0.51 | 0.9 | --X--- | 16807.8
2025-03-27 | 16:04:48:565 | 32.87 | -32.87 | 294 | 26.4 | 21.7 | 12.2 | 0 | 17.2 | 23.1 | 5.3 | 449 | 0 | 189 | 135 | 0 | 0.77 | 0.53 | 0.9 | --X--- | 16807.8
2025-03-27 | 16:04:49:737 | 32.91 | -32.91 | 295 | 25.6 | 21.1 | 12.2 | 0 | 16.9 | 22.7 | 5.19 | 437 | 0 | 207 | 154 | 0 | 0.87 | 0.49 | 0.9 | --X-X- | 16807.8
2025-03-27 | 16:04:50:893 | 32.96 | -32.96 | 296 | 25.7 | 21.1 | 12.4 | 0 | 16.1 | 21.6 | 5.15 | 437 | 0 | 192 | 140 | 0 | 0.72 | 0.53 | 0.9 | --X-X- | 16807.8
2025-03-27 | 16:04:52:34 | 33 | -33 | 297 | 24.5 | 20.3 | 11.6 | 0 | 14.7 | 19.8 | 4.98 | 420 | 0 | 198 | 150 | 0 | 0.63 | 0.52 | 0.9 | --X-X- | 16807.8
2025-03-27 | 16:04:53:222 | 33.04 | -33.04 | 298 | 26.1 | 21.4 | 12.3 | 0 | 17.4 | 23.4 | 5.27 | 444 | 0 | 194 | 141 | 0 | 0.79 | 0.53 | 0.9 | --X--- | 16807.8
2025-03-27 | 16:04:54:409 | 33.09 | -33.09 | 299 | 26.5 | 21.8 | 12 | 0 | 18.1 | 24.3 | 5.4 | 451 | 0 | 200 | 144 | 0 | 0.89 | 0.5 | 0.9 | --X--- | 16807.8
2025-03-27 | 16:04:55:565 | 33.13 | -33.13 | 300 | 25.1 | 20.8 | 12.2 | 0 | 16 | 21.5 | 5.08 | 430 | 0 | 197 | 146 | 0 | 0.76 | 0.53 | 0.9 | --X--- | 16807.8
2025-03-27 | 16:04:56:753 | 33.17 | -33.17 | 301 | 26.7 | 22 | 12 | 0 | 18.4 | 24.7 | 5.43 | 454 | 0 | 193 | 137 | 0 | 0.85 | 0.52 | 0.9 | --X--- | 16807.8
2025-03-27 | 16:04:57:940 | 33.22 | -33.22 | 302 | 26.2 | 21.7 | 12.1 | 0 | 17.7 | 23.8 | 5.32 | 448 | 0 | 199 | 144 | 0 | 0.87 | 0.5 | 0.9 | --X--- | 16807.8
2025-03-27 | 16:04:59:112 | 33.26 | -33.26 | 303 | 25.5 | 21.1 | 12.2 | 0 | 17.2 | 23.1 | 5.22 | 437 | 0 | 204 | 152 | 0 | 0.86 | 0.5 | 0.9 | --X--- | 16807.8
2025-03-27 | 16:05:00:300 | 33.3 | -33.3 | 304 | 25.9 | 21.5 | 12.1 | 0 | 18 | 24.1 | 5.29 | 444 | 0 | 200 | 146 | 0 | 0.88 | 0.5 | 0.9 | --X--- | 16807.8
2025-03-27 | 16:05:01:487 | 33.35 | -33.35 | 305 | 26.7 | 22 | 12 | 0 | 18.3 | 24.6 | 5.41 | 456 | 0 | 191 | 135 | 0 | 0.84 | 0.52 | 0.9 | --X--- | 16807.8
2025-03-27 | 16:05:02:644 | 33.39 | -33.39 | 306 | 25.3 | 21 | 12 | 0 | 15.1 | 20.3 | 5.1 | 435 | 0 | 197 | 147 | 0 | 0.63 | 0.52 | 0.9 | --X-X- | 16807.8
2025-03-27 | 16:05:03:785 | 33.43 | -33.43 | 307 | 24.7 | 20.5 | 11.9 | 0 | 15 | 20.1 | 4.95 | 424 | 0 | 198 | 149 | 0 | 0.66 | 0.52 | 0.9 | --X-X- | 16807.8
2025-03-27 | 16:05:04:941 | 33.48 | -33.48 | 308 | 25.4 | 20.9 | 12.3 | 0 | 16.2 | 21.8 | 5.06 | 433 | 0 | 195 | 144 | 0 | 0.75 | 0.53 | 0.9 | --X--- | 16807.8
2025-03-27 | 16:05:06:128 | 33.52 | -33.52 | 309 | 26.6 | 21.8 | 12.1 | 0 | 17.7 | 23.8 | 5.33 | 452 | 0 | 190 | 135 | 0 | 0.8 | 0.53 | 0.9 | --X--- | 16807.8
2025-03-27 | 16:05:07:285 | 33.57 | -33.57 | 310 | 25.9 | 21.3 | 12.2 | 0 | 17 | 22.9 | 5.19 | 441 | 0 | 214 | 162 | 0 | 0.85 | 0.5 | 0.9 | --X-X- | 16807.8
2025-03-27 | 16:05:08:472 | 33.61 | -33.61 | 311 | 26.2 | 21.5 | 12.1 | 0 | 17.2 | 23.1 | 5.27 | 446 | 0 | 200 | 146 | 0 | 0.81 | 0.52 | 0.9 | --X--- | 16807.8
2025-03-27 | 16:05:09:613 | 33.65 | -33.65 | 312 | 24.9 | 20.6 | 11.9 | 0 | 16.1 | 21.6 | 4.99 | 426 | 0 | 210 | 160 | 0 | 0.81 | 0.51 | 0.9 | --X--- | 16807.8
2025-03-27 | 16:05:10:785 | 33.7 | -33.7 | 313 | 26.2 | 21.4 | 12.1 | 0 | 17.1 | 23 | 5.22 | 442 | 0 | 202 | 148 | 0 | 0.82 | 0.51 | 0.9 | --X--- | 16807.8
2025-03-27 | 16:05:11:941 | 33.74 | -33.74 | 314 | 25.8 | 21 | 12.2 | 0 | 16.6 | 22.4 | 5.12 | 435 | 0 | 213 | 162 | 0 | 0.8 | 0.51 | 0.9 | --X--- | 16807.8
2025-03-27 | 16:05:13:129 | 33.78 | -33.78 | 315 | 26.6 | 21.5 | 12 | 0 | 16.8 | 22.6 | 5.31 | 445 | 0 | 203 | 150 | 0 | 0.77 | 0.52 | 0.9 | --X--- | 16807.8
2025-03-27 | 16:05:14:269 | 33.83 | -33.83 | 316 | 24.9 | 20.5 | 12 | 0 | 15.5 | 20.8 | 4.97 | 424 | 0 | 201 | 152 | 0 | 0.7 | 0.53 | 0.9 | --X--- | 16807.8
2025-03-27 | 16:05:15:441 | 33.87 | -33.87 | 317 | 26.7 | 21.7 | 12.4 | 0 | 18.2 | 24.5 | 5.34 | 449 | 0 | 207 | 152 | 0 | 0.89 | 0.5 | 0.9 | --X-X- | 16807.8
2025-03-27 | 16:05:16:645 | 33.91 | -33.91 | 318 | 26.9 | 21.8 | 12.1 | 0 | 18.2 | 24.4 | 5.38 | 451 | 0 | 205 | 150 | 0 | 0.89 | 0.5 | 0.9 | --X--- | 16807.8
2025-03-27 | 16:05:17:832 | 33.96 | -33.96 | 319 | 27 | 21.9 | 12.2 | 0 | 17.7 | 23.7 | 5.37 | 452 | 0 | 196 | 142 | 0 | 0.77 | 0.53 | 0.9 | --X-X- | 16807.8
2025-03-27 | 16:05:19:20 | 34 | -34 | 320 | 26.4 | 21.5 | 12.5 | 0 | 17.4 | 23.3 | 5.28 | 446 | 0 | 198 | 144 | 0 | 0.8 | 0.52 | 0.9 | --X--- | 16807.8
2025-03-27 | 16:05:20:176 | 34.05 | -34.05 | 321 | 26.3 | 21.4 | 12.4 | 0 | 17.2 | 23.1 | 5.26 | 444 | 0 | 198 | 144 | 0 | 0.81 | 0.63 | 0.9 | --X--- | 16807.8
2025-03-27 | 16:05:21:332 | 34.11 | -34.11 | 322 | 25.3 | 20.7 | 12.3 | 0 | 16.7 | 22.4 | 5.09 | 429 | 0 | 200 | 149 | 0 | 0.79 | 0.63 | 0.9 | --X--- | 16807.8
2025-03-27 | 16:05:22:536 | 34.16 | -34.16 | 323 | 27.3 | 22.2 | 12.3 | 0 | 18.6 | 25 | 5.49 | 460 | 0 | 196 | 140 | 0 | 0.83 | 0.64 | 0.9 | --X--- | 16807.8
2025-03-27 | 16:05:23:723 | 34.21 | -34.21 | 324 | 26.2 | 21.4 | 12.4 | 0 | 17.2 | 23.2 | 5.26 | 443 | 0 | 195 | 142 | 0 | 0.79 | 0.64 | 0.9 | --X--- | 16807.8
2025-03-27 | 16:05:24:895 | 34.26 | -34.26 | 325 | 26.4 | 21.5 | 12.5 | 0 | 17.6 | 23.6 | 5.34 | 446 | 0 | 194 | 141 | 0 | 0.79 | 0.64 | 0.9 | --X--- | 16807.8
2025-03-27 | 16:05:26:82 | 34.32 | -34.32 | 326 | 26.2 | 21.4 | 12.5 | 0 | 17.7 | 23.8 | 5.3 | 443 | 0 | 197 | 143 | 0 | 0.84 | 0.63 | 0.9 | --X--- | 16807.8
2025-03-27 | 16:05:27:270 | 34.37 | -34.37 | 327 | 27 | 21.9 | 12.3 | 0 | 18.8 | 25.3 | 5.45 | 453 | 0 | 202 | 146 | 0 | 0.92 | 0.61 | 0.9 | --X-X- | 16807.8
2025-03-27 | 16:05:28:457 | 34.42 | -34.42 | 328 | 25.9 | 21.1 | 12.2 | 0 | 16.5 | 22.2 | 5.23 | 437 | 0 | 195 | 143 | 0 | 0.74 | 0.64 | 0.9 | --X--- | 16807.8
2025-03-27 | 16:05:29:598 | 34.47 | -34.47 | 329 | 25.1 | 20.5 | 12.1 | 0 | 15.9 | 21.4 | 5.08 | 424 | 0 | 200 | 150 | 0 | 0.73 | 0.63 | 0.9 | --X--- | 16807.8
2025-03-27 | 16:05:30:770 | 34.53 | -34.53 | 330 | 25.8 | 21 | 12.2 | 0 | 17.3 | 23.2 | 5.19 | 436 | 0 | 201 | 149 | 0 | 0.85 | 0.62 | 0.9 | --X--- | 16807.8
2025-03-27 | 16:05:31:958 | 34.58 | -34.58 | 331 | 26.6 | 21.4 | 12.1 | 0 | 16.9 | 22.7 | 5.31 | 444 | 0 | 192 | 139 | 0 | 0.73 | 0.63 | 0.9 | --X-X- | 16807.8
2025-03-27 | 16:05:33:130 | 34.63 | -34.63 | 332 | 25.9 | 20.8 | 12.3 | 0 | 16.2 | 21.7 | 5.16 | 431 | 0 | 196 | 145 | 0 | 0.73 | 0.63 | 0.9 | --X--- | 16807.8
2025-03-27 | 16:05:34:286 | 34.68 | -34.68 | 333 | 26.1 | 20.9 | 12.2 | 0 | 16.7 | 22.4 | 5.21 | 434 | 0 | 196 | 145 | 0 | 0.76 | 0.64 | 0.9 | --X--- | 16807.8
2025-03-27 | 16:05:35:473 | 34.74 | -34.74 | 334 | 26.7 | 21.3 | 12 | 0 | 18.2 | 24.5 | 5.32 | 442 | 0 | 204 | 150 | 0 | 0.9 | 0.61 | 0.9 | --X-X- | 16807.8
2025-03-27 | 16:05:36:661 | 34.79 | -34.79 | 335 | 26.9 | 21.4 | 12.2 | 0 | 18.5 | 24.9 | 5.38 | 443 | 0 | 206 | 152 | 0 | 0.93 | 0.61 | 0.9 | --X-X- | 16807.8
2025-03-27 | 16:05:37:864 | 34.84 | -34.84 | 336 | 27.5 | 21.9 | 12.2 | 0 | 19 | 25.6 | 5.46 | 452 | 0 | 197 | 140 | 0 | 0.91 | 0.62 | 0.9 | --X--- | 16807.8
2025-03-27 | 16:05:39:52 | 34.89 | -34.89 | 337 | 27.4 | 21.7 | 12.1 | 0 | 18.4 | 24.8 | 5.44 | 449 | 0 | 191 | 137 | 0 | 0.82 | 0.64 | 0.9 | --X--- | 16807.8
2025-03-27 | 16:05:40:239 | 34.95 | -34.95 | 338 | 27.3 | 21.6 | 12.1 | 0 | 18 | 24.2 | 5.43 | 447 | 0 | 191 | 136 | 0 | 0.8 | 0.64 | 0.9 | --X--- | 16807.8
2025-03-27 | 16:05:41:411 | 35 | -35 | 339 | 25.8 | 20.6 | 12 | 0 | 16.8 | 22.5 | 5.12 | 426 | 0 | 205 | 154 | 0 | 0.85 | 0.61 | 0.9 | --X-X- | 16807.8
2025-03-27 | 16:05:42:583 | 35.05 | -35.05 | 340 | 26.8 | 21.2 | 12.3 | 0 | 17.5 | 23.5 | 5.33 | 438 | 0 | 195 | 143 | 0 | 0.79 | 0.61 | 0.9 | --X--- | 16807.8
2025-03-27 | 16:05:43:771 | 35.1 | -35.1 | 341 | 26.6 | 20.9 | 12.2 | 0 | 17.2 | 23.2 | 5.25 | 433 | 0 | 193 | 141 | 0 | 0.78 | 0.61 | 0.9 | --X--- | 16807.8
2025-03-27 | 16:05:44:943 | 35.15 | -35.15 | 342 | 27.5 | 21.6 | 12.2 | 0 | 18.2 | 24.5 | 5.41 | 447 | 0 | 192 | 138 | 0 | 0.8 | 0.6 | 0.9 | --X-X- | 16807.8
2025-03-27 | 16:05:46:161 | 35.2 | -35.2 | 343 | 28.6 | 22.2 | 12.4 | 0 | 19.5 | 26.2 | 5.59 | 460 | 0 | 192 | 136 | 0 | 0.85 | 0.61 | 0.9 | --X--- | 16807.8
2025-03-27 | 16:05:47:365 | 35.25 | -35.25 | 344 | 28.2 | 21.9 | 12.1 | 0 | 18.8 | 25.3 | 5.5 | 453 | 0 | 202 | 146 | 0 | 0.88 | 0.59 | 0.9 | --X--- | 16807.8
2025-03-27 | 16:05:48:552 | 35.3 | -35.3 | 345 | 26.8 | 21.1 | 12.2 | 0 | 17 | 22.9 | 5.26 | 438 | 0 | 195 | 143 | 0 | 0.74 | 0.6 | 0.9 | --X-X- | 16807.8
2025-03-27 | 16:05:49:740 | 35.35 | -35.35 | 346 | 27.7 | 21.7 | 12.1 | 0 | 18.3 | 24.6 | 5.46 | 449 | 0 | 193 | 139 | 0 | 0.81 | 0.61 | 0.9 | --X-X- | 16807.8
2025-03-27 | 16:05:50:943 | 35.4 | -35.4 | 347 | 28.1 | 21.9 | 12 | 0 | 19.4 | 26.1 | 5.53 | 453 | 0 | 198 | 142 | 0 | 0.9 | 0.59 | 0.9 | --X--- | 16807.8
2025-03-27 | 16:05:52:146 | 35.45 | -35.45 | 348 | 28.4 | 22.1 | 12.2 | 0 | 19.4 | 26.1 | 5.59 | 457 | 0 | 212 | 156 | 0 | 0.96 | 0.57 | 0.9 | --X-X- | 16807.8
2025-03-27 | 16:05:53:318 | 35.5 | -35.5 | 349 | 26 | 20.6 | 11.6 | 0 | 16.3 | 21.9 | 5.13 | 427 | 0 | 199 | 150 | 0 | 0.72 | 0.61 | 0.9 | --X-X- | 16807.8
2025-03-27 | 16:05:54:521 | 35.55 | -35.55 | 350 | 27.9 | 21.8 | 12 | 0 | 18.5 | 24.9 | 5.49 | 451 | 0 | 194 | 139 | 0 | 0.78 | 0.6 | 0.9 | --X-X- | 16807.8
2025-03-27 | 16:05:55:709 | 35.6 | -35.6 | 351 | 27.9 | 21.9 | 12 | 0 | 19 | 25.5 | 5.51 | 452 | 0 | 208 | 152 | 0 | 0.93 | 0.57 | 0.9 | --X-X- | 16807.8
2025-03-27 | 16:05:56:881 | 35.65 | -35.65 | 352 | 26.6 | 20.9 | 12.1 | 0 | 17.1 | 23 | 5.23 | 433 | 0 | 200 | 149 | 0 | 0.8 | 0.6 | 0.9 | --X--- | 16807.8
2025-03-27 | 16:05:58:100 | 35.7 | -35.7 | 353 | 27.8 | 21.7 | 12.1 | 0 | 18.5 | 24.9 | 5.52 | 449 | 0 | 197 | 144 | 0 | 0.81 | 0.61 | 0.9 | --X-X- | 16807.8
2025-03-27 | 16:05:59:303 | 35.75 | -35.75 | 354 | 27.7 | 21.5 | 11.8 | 0 | 18.4 | 24.8 | 5.5 | 446 | 0 | 197 | 143 | 0 | 0.83 | 0.6 | 0.9 | --X--- | 16807.8
2025-03-27 | 16:06:00:490 | 35.8 | -35.8 | 355 | 27 | 21.2 | 11.9 | 0 | 17.3 | 23.2 | 5.36 | 438 | 0 | 194 | 142 | 0 | 0.75 | 0.6 | 0.9 | --X--- | 16807.8
2025-03-27 | 16:06:01:647 | 35.85 | -35.85 | 356 | 26.4 | 20.5 | 11.8 | 0 | 16.7 | 22.4 | 5.19 | 424 | 0 | 202 | 152 | 0 | 0.81 | 0.6 | 0.9 | --X--- | 16807.8
2025-03-27 | 16:06:02:834 | 35.9 | -35.9 | 357 | 27.5 | 21.5 | 11.8 | 0 | 19 | 25.6 | 5.43 | 444 | 0 | 201 | 147 | 0 | 0.89 | 0.59 | 0.9 | --X--- | 16807.8
2025-03-27 | 16:06:04:53 | 35.95 | -35.95 | 358 | 28.9 | 22.4 | 12.4 | 0 | 19.6 | 26.4 | 5.62 | 464 | 0 | 196 | 140 | 0 | 0.86 | 0.6 | 0.9 | --X-X- | 16807.8
2025-03-27 | 16:06:05:241 | 36 | -36 | 359 | 27.3 | 21.3 | 11.9 | 0 | 18.2 | 24.5 | 5.35 | 440 | 0 | 205 | 151 | 0 | 0.9 | 0.58 | 0.9 | --X--- | 16807.8
2025-03-27 | 16:06:06:444 | 36.04 | -36.04 | 360 | 28.3 | 21.9 | 12.1 | 0 | 18.7 | 25.1 | 5.46 | 454 | 0 | 197 | 143 | 0 | 0.85 | 0.52 | 0.9 | --X--- | 16807.8
2025-03-27 | 16:06:07:631 | 36.09 | -36.09 | 361 | 28.4 | 22.1 | 11.9 | 0 | 18.6 | 25.1 | 5.48 | 458 | 0 | 200 | 144 | 0 | 0.88 | 0.5 | 0.9 | --X--- | 16807.8
2025-03-27 | 16:06:08:803 | 36.13 | -36.13 | 362 | 27 | 21 | 12 | 0 | 17.5 | 23.5 | 5.22 | 435 | 0 | 200 | 148 | 0 | 0.82 | 0.51 | 0.9 | --X--- | 16807.8
2025-03-27 | 16:06:09:991 | 36.17 | -36.17 | 363 | 27.7 | 21.6 | 12 | 0 | 17.8 | 23.9 | 5.34 | 448 | 0 | 197 | 143 | 0 | 0.81 | 0.52 | 0.9 | --X--- | 16807.8
2025-03-27 | 16:06:11:194 | 36.22 | -36.22 | 364 | 28.3 | 22 | 12.1 | 0 | 17.9 | 24 | 5.44 | 455 | 0 | 194 | 139 | 0 | 0.77 | 0.53 | 0.9 | --X-X- | 16807.8
2025-03-27 | 16:06:12:366 | 36.26 | -36.26 | 365 | 27.2 | 21.3 | 12 | 0 | 17.2 | 23.1 | 5.3 | 440 | 0 | 205 | 151 | 0 | 0.84 | 0.5 | 0.9 | --X--- | 16807.8
2025-03-27 | 16:06:13:538 | 36.3 | -36.3 | 366 | 27.1 | 21.1 | 12 | 0 | 17.3 | 23.3 | 5.26 | 437 | 0 | 203 | 151 | 0 | 0.83 | 0.5 | 0.9 | --X--- | 16807.8
2025-03-27 | 16:06:14:741 | 36.35 | -36.35 | 367 | 28 | 21.7 | 11.8 | 0 | 17.8 | 23.9 | 5.44 | 449 | 0 | 193 | 139 | 0 | 0.78 | 0.53 | 0.9 | --X--- | 16807.8
2025-03-27 | 16:06:15:928 | 36.39 | -36.39 | 368 | 27.8 | 21.8 | 11.8 | 0 | 18.4 | 24.7 | 5.42 | 451 | 0 | 204 | 149 | 0 | 0.89 | 0.5 | 0.9 | --X--- | 16807.8
2025-03-27 | 16:06:17:116 | 36.43 | -36.43 | 369 | 28 | 21.8 | 11.9 | 0 | 18.3 | 24.6 | 5.46 | 452 | 0 | 198 | 143 | 0 | 0.83 | 0.52 | 0.9 | --X--- | 16807.8
2025-03-27 | 16:06:18:319 | 36.48 | -36.48 | 370 | 27.9 | 21.7 | 11.9 | 0 | 18.1 | 24.3 | 5.46 | 449 | 0 | 197 | 143 | 0 | 0.8 | 0.52 | 0.9 | --X--- | 16807.8
2025-03-27 | 16:06:19:538 | 36.52 | -36.52 | 371 | 28.6 | 22.3 | 12.5 | 0 | 19.2 | 25.8 | 5.6 | 461 | 0 | 189 | 133 | 0 | 0.8 | 0.52 | 0.9 | --X-X- | 16807.8
2025-03-27 | 16:06:20:757 | 36.57 | -36.57 | 372 | 29.4 | 22.7 | 12.3 | 0 | 20.7 | 27.8 | 5.77 | 471 | 0 | 205 | 146 | 0 | 0.99 | 0.48 | 0.9 | --X-X- | 16807.8
2025-03-27 | 16:06:21:976 | 36.61 | -36.61 | 373 | 28.5 | 22 | 12.2 | 0 | 18.7 | 25.1 | 5.53 | 456 | 0 | 202 | 147 | 0 | 0.88 | 0.5 | 0.9 | --X--- | 16807.8
2025-03-27 | 16:06:23:163 | 36.65 | -36.65 | 374 | 28.3 | 21.9 | 12 | 0 | 18.3 | 24.6 | 5.49 | 453 | 0 | 197 | 142 | 0 | 0.82 | 0.52 | 0.9 | --X--- | 16807.8
2025-03-27 | 16:06:24:351 | 36.7 | -36.7 | 375 | 28.1 | 21.7 | 12 | 0 | 18.3 | 24.6 | 5.46 | 450 | 0 | 196 | 142 | 0 | 0.84 | 0.52 | 0.9 | --X--- | 16807.8
2025-03-27 | 16:06:25:554 | 36.74 | -36.74 | 376 | 28.1 | 21.7 | 12 | 0 | 18.1 | 24.4 | 5.43 | 449 | 0 | 207 | 153 | 0 | 0.91 | 0.49 | 0.9 | --X-X- | 16807.8
2025-03-27 | 16:06:26:757 | 36.78 | -36.78 | 377 | 28.1 | 21.5 | 11.8 | 0 | 18.8 | 25.2 | 5.45 | 445 | 0 | 203 | 150 | 0 | 0.88 | 0.51 | 0.9 | --X--- | 16807.8
2025-03-27 | 16:06:27:976 | 36.83 | -36.83 | 378 | 29.3 | 22.4 | 12.4 | 0 | 19.8 | 26.7 | 5.66 | 465 | 0 | 199 | 142 | 0 | 0.91 | 0.51 | 0.9 | --X--- | 16807.8
2025-03-27 | 16:06:29:179 | 36.87 | -36.87 | 379 | 29.1 | 22.2 | 12.4 | 0 | 19.7 | 26.5 | 5.59 | 460 | 0 | 207 | 150 | 0 | 0.95 | 0.49 | 0.9 | --X-X- | 16807.8
2025-03-27 | 16:06:30:398 | 36.91 | -36.91 | 380 | 29.7 | 22.8 | 12.3 | 0 | 20.3 | 27.2 | 5.68 | 472 | 0 | 197 | 139 | 0 | 0.88 | 0.52 | 0.9 | --X--- | 16807.8
2025-03-27 | 16:06:31:617 | 36.96 | -36.96 | 381 | 29.9 | 22.7 | 12.5 | 0 | 19.3 | 25.9 | 5.65 | 470 | 0 | 190 | 133 | 0 | 0.82 | 0.53 | 0.9 | --X-X- | 16807.8
2025-03-27 | 16:06:32:804 | 37 | -37 | 382 | 28.7 | 21.8 | 12.2 | 0 | 17.7 | 23.8 | 5.41 | 451 | 0 | 193 | 139 | 0 | 0.77 | 0.52 | 0.9 | --X-X- | 16807.8
2025-03-27 | 16:06:33:992 | 37.05 | -37.05 | 383 | 28.2 | 21.6 | 11.9 | 0 | 18.2 | 24.5 | 5.34 | 447 | 0 | 194 | 140 | 0 | 0.84 | 0.63 | 0.9 | --X--- | 16807.8
2025-03-27 | 16:06:35:195 | 37.11 | -37.11 | 384 | 29.2 | 22.2 | 12.6 | 0 | 18.7 | 25.1 | 5.46 | 459 | 0 | 189 | 134 | 0 | 0.82 | 0.63 | 0.9 | --X-X- | 16807.8
2025-03-27 | 16:06:36:383 | 37.16 | -37.16 | 385 | 29 | 22.2 | 12.4 | 0 | 19.4 | 26.1 | 5.5 | 459 | 0 | 201 | 144 | 0 | 0.95 | 0.61 | 0.9 | --X-X- | 16807.8
2025-03-27 | 16:06:37:570 | 37.21 | -37.21 | 386 | 27.7 | 21.2 | 11.8 | 0 | 17.4 | 23.4 | 5.22 | 438 | 0 | 197 | 145 | 0 | 0.81 | 0.63 | 0.9 | --X--- | 16807.8
2025-03-27 | 16:06:38:742 | 37.26 | -37.26 | 387 | 27.6 | 21.1 | 11.5 | 0 | 16.4 | 22.1 | 5.23 | 437 | 0 | 194 | 143 | 0 | 0.7 | 0.63 | 0.9 | --X-X- | 16807.8
2025-03-27 | 16:06:39:945 | 37.32 | -37.32 | 388 | 29.1 | 22.2 | 12.3 | 0 | 18.9 | 25.3 | 5.47 | 459 | 0 | 198 | 142 | 0 | 0.92 | 0.61 | 0.9 | --X--- | 16807.8
2025-03-27 | 16:06:41:102 | 37.37 | -37.37 | 389 | 27.6 | 21 | 11.8 | 0 | 17.3 | 23.3 | 5.17 | 436 | 0 | 203 | 151 | 0 | 0.88 | 0.61 | 0.9 | --X-X- | 16807.8
2025-03-27 | 16:06:42:274 | 37.42 | -37.42 | 390 | 27.4 | 21 | 11.8 | 0 | 17.2 | 23.2 | 5.21 | 434 | 0 | 195 | 143 | 0 | 0.81 | 0.63 | 0.9 | --X--- | 16807.8
2025-03-27 | 16:06:43:461 | 37.47 | -37.47 | 391 | 29 | 22.1 | 12.3 | 0 | 19 | 25.5 | 5.48 | 457 | 0 | 206 | 149 | 0 | 0.97 | 0.6 | 0.9 | --X-X- | 16807.8
2025-03-27 | 16:06:44:649 | 37.53 | -37.53 | 392 | 28.1 | 21.4 | 11.9 | 0 | 17.8 | 23.9 | 5.3 | 443 | 0 | 194 | 141 | 0 | 0.82 | 0.63 | 0.9 | --X--- | 16807.8
2025-03-27 | 16:06:45:836 | 37.58 | -37.58 | 393 | 29.3 | 22.2 | 12.4 | 0 | 19 | 25.5 | 5.5 | 460 | 0 | 202 | 146 | 0 | 0.93 | 0.61 | 0.9 | --X--- | 16807.8
2025-03-27 | 16:06:47:39 | 37.63 | -37.63 | 394 | 28.6 | 21.7 | 12.2 | 0 | 18 | 24.2 | 5.34 | 449 | 0 | 195 | 141 | 0 | 0.85 | 0.63 | 0.9 | --X--- | 16807.8
2025-03-27 | 16:06:48:211 | 37.68 | -37.68 | 395 | 27.9 | 21.1 | 11.8 | 0 | 17 | 22.9 | 5.26 | 437 | 0 | 193 | 141 | 0 | 0.76 | 0.63 | 0.9 | --X-X- | 16807.8
2025-03-27 | 16:06:49:430 | 37.74 | -37.74 | 396 | 30.1 | 22.7 | 12.4 | 0 | 19.3 | 26 | 5.64 | 471 | 0 | 195 | 138 | 0 | 0.83 | 0.63 | 0.9 | --X-X- | 16807.8
2025-03-27 | 16:06:50:602 | 37.79 | -37.79 | 397 | 28.6 | 21.6 | 11.8 | 0 | 17.6 | 23.7 | 5.31 | 448 | 0 | 191 | 137 | 0 | 0.8 | 0.64 | 0.9 | --X--- | 16807.8
2025-03-27 | 16:06:51:774 | 37.84 | -37.84 | 398 | 28.6 | 21.6 | 11.9 | 0 | 18 | 24.2 | 5.29 | 448 | 0 | 199 | 144 | 0 | 0.91 | 0.61 | 0.9 | --X-X- | 16807.8
2025-03-27 | 16:06:52:946 | 37.89 | -37.89 | 399 | 27.3 | 20.7 | 11.7 | 0 | 16.7 | 22.4 | 5.09 | 429 | 0 | 208 | 157 | 0 | 0.88 | 0.6 | 0.9 | --X-X- | 16807.8
2025-03-27 | 16:06:54:118 | 37.95 | -37.95 | 400 | 28.3 | 21.3 | 11.8 | 0 | 17.2 | 23.2 | 5.31 | 442 | 0 | 191 | 139 | 0 | 0.76 | 0.63 | 0.9 | --X-X- | 16807.8
2025-03-27 | 16:06:55:321 | 38 | -38 | 401 | 29 | 21.8 | 11.9 | 0 | 18.4 | 24.7 | 5.45 | 451 | 0 | 199 | 144 | 0 | 0.92 | 0.61 | 0.9 | --X-X- | 16807.8
2025-03-27 | 16:06:56:493 | 38.04 | -38.04 | 402 | 27.7 | 20.9 | 11.6 | 0 | 17.1 | 23 | 5.27 | 433 | 0 | 203 | 152 | 0 | 0.85 | 0.48 | 0.9 | --X--- | 16807.8
2025-03-27 | 16:06:57:696 | 38.08 | -38.08 | 403 | 29.2 | 22 | 12 | 0 | 18.2 | 24.5 | 5.5 | 456 | 0 | 199 | 144 | 0 | 0.89 | 0.47 | 0.9 | --X--- | 16807.8
2025-03-27 | 16:06:58:852 | 38.13 | -38.13 | 404 | 26.8 | 20.1 | 11.3 | 0 | 15.6 | 21 | 5 | 416 | 0 | 192 | 143 | 0 | 0.73 | 0.51 | 0.9 | --X--- | 16807.8
2025-03-27 | 16:07:00:40 | 38.17 | -38.17 | 405 | 28.6 | 21.5 | 11.8 | 0 | 18.3 | 24.6 | 5.37 | 446 | 0 | 200 | 146 | 0 | 0.92 | 0.47 | 0.9 | --X-X- | 16807.8
2025-03-27 | 16:07:01:228 | 38.21 | -38.21 | 406 | 29 | 21.6 | 11.7 | 0 | 18.1 | 24.4 | 5.4 | 448 | 0 | 194 | 140 | 0 | 0.87 | 0.48 | 0.9 | --X--- | 16807.8
2025-03-27 | 16:07:02:384 | 38.25 | -38.25 | 407 | 27.9 | 20.8 | 11.5 | 0 | 16.8 | 22.6 | 5.2 | 432 | 0 | 191 | 140 | 0 | 0.78 | 0.5 | 0.9 | --X--- | 16807.8
2025-03-27 | 16:07:03:587 | 38.29 | -38.29 | 408 | 29.3 | 21.9 | 11.8 | 0 | 18.6 | 24.9 | 5.42 | 454 | 0 | 196 | 140 | 0 | 0.87 | 0.48 | 0.9 | --X--- | 16807.8
2025-03-27 | 16:07:04:759 | 38.33 | -38.33 | 409 | 28.3 | 21.3 | 11.5 | 0 | 17.3 | 23.3 | 5.29 | 441 | 0 | 198 | 145 | 0 | 0.85 | 0.48 | 0.9 | --X--- | 16807.8
2025-03-27 | 16:07:05:915 | 38.38 | -38.38 | 410 | 27.1 | 20.7 | 11.4 | 0 | 16.8 | 22.6 | 5.14 | 428 | 0 | 202 | 151 | 0 | 0.87 | 0.47 | 0.9 | --X-X- | 16807.8
2025-03-27 | 16:07:07:103 | 38.42 | -38.42 | 411 | 27.8 | 21.5 | 11.8 | 0 | 17.5 | 23.5 | 5.3 | 445 | 0 | 197 | 142 | 0 | 0.84 | 0.48 | 0.9 | --X--- | 16807.8
2025-03-27 | 16:07:08:275 | 38.46 | -38.46 | 412 | 26.9 | 20.6 | 11.4 | 0 | 16.2 | 21.8 | 5.15 | 427 | 0 | 194 | 143 | 0 | 0.77 | 0.5 | 0.9 | --X--- | 16807.8
2025-03-27 | 16:07:09:416 | 38.5 | -38.5 | 413 | 26 | 20.1 | 11.3 | 0 | 15.8 | 21.2 | 4.94 | 416 | 0 | 206 | 157 | 0 | 0.83 | 0.47 | 0.9 | --X-X- | 16807.8
2025-03-27 | 16:07:10:572 | 38.54 | -38.54 | 414 | 27.3 | 21.2 | 11.7 | 0 | 16.8 | 22.6 | 5.21 | 439 | 0 | 192 | 139 | 0 | 0.77 | 0.5 | 0.9 | --X--- | 16807.8
2025-03-27 | 16:07:11:744 | 38.58 | -38.58 | 415 | 26.2 | 20.8 | 11.8 | 0 | 16.8 | 22.6 | 5.12 | 430 | 0 | 202 | 150 | 0 | 0.87 | 0.47 | 0.9 | --X-X- | 16807.8
2025-03-27 | 16:07:12:931 | 38.63 | -38.63 | 416 | 27.4 | 21.6 | 11.8 | 0 | 17.8 | 23.9 | 5.33 | 447 | 0 | 193 | 138 | 0 | 0.85 | 0.49 | 0.9 | --X--- | 16807.8
2025-03-27 | 16:07:14:103 | 38.67 | -38.67 | 417 | 26.6 | 21.1 | 11.5 | 0 | 17.4 | 23.3 | 5.21 | 437 | 0 | 200 | 147 | 0 | 0.88 | 0.47 | 0.9 | --X--- | 16807.8
2025-03-27 | 16:07:15:260 | 38.71 | -38.71 | 418 | 26.8 | 21.1 | 11.6 | 0 | 17.2 | 23.1 | 5.21 | 438 | 0 | 195 | 142 | 0 | 0.82 | 0.49 | 0.9 | --X--- | 16807.8
2025-03-27 | 16:07:16:432 | 38.75 | -38.75 | 419 | 27 | 21.2 | 11.6 | 0 | 16.6 | 22.3 | 5.26 | 438 | 0 | 190 | 138 | 0 | 0.72 | 0.5 | 0.9 | --X-X- | 16807.8
2025-03-27 | 16:07:17:619 | 38.79 | -38.79 | 420 | 27 | 21 | 11.5 | 0 | 16.1 | 21.6 | 5.22 | 435 | 0 | 191 | 140 | 0 | 0.69 | 0.5 | 0.9 | --X-X- | 16807.8
2025-03-27 | 16:07:18:791 | 38.83 | -38.83 | 421 | 27 | 21 | 11.3 | 0 | 15.8 | 21.2 | 5.21 | 434 | 0 | 190 | 139 | 0 | 0.67 | 0.5 | 0.9 | --X-X- | 16807.8
2025-03-27 | 16:07:19:947 | 38.88 | -38.88 | 422 | 27.2 | 21 | 11.6 | 0 | 17 | 22.8 | 5.25 | 436 | 0 | 189 | 137 | 0 | 0.76 | 0.5 | 0.9 | --X-X- | 16807.8
2025-03-27 | 16:07:21:135 | 38.92 | -38.92 | 423 | 27.7 | 21.4 | 11.9 | 0 | 18.3 | 24.6 | 5.32 | 443 | 0 | 209 | 154 | 0 | 0.96 | 0.45 | 0.9 | --X-X- | 16807.8
2025-03-27 | 16:07:22:322 | 38.96 | -38.96 | 424 | 27.9 | 21.5 | 12.2 | 0 | 17.2 | 23.1 | 5.3 | 445 | 0 | 199 | 145 | 0 | 0.83 | 0.49 | 0.9 | --X--- | 16807.8
2025-03-27 | 16:07:23:463 | 39 | -39 | 425 | 26 | 19.9 | 11.6 | 0 | 15.9 | 21.3 | 4.99 | 412 | 0 | 207 | 158 | 0 | 0.85 | 0.47 | 0.9 | --X-X- | 16807.8
2025-03-27 | 16:07:24:635 | 39.06 | -39.06 | 426 | 27.5 | 21.1 | 11.9 | 0 | 16.7 | 22.4 | 5.22 | 437 | 0 | 196 | 144 | 0 | 0.75 | 0.75 | 0.9 | --X-X- | 16807.8
2025-03-27 | 16:07:25:807 | 39.13 | -39.13 | 427 | 26.8 | 20.5 | 11.9 | 0 | 16.8 | 22.5 | 5.12 | 425 | 0 | 196 | 145 | 0 | 0.82 | 0.75 | 0.9 | --X--- | 16807.8
2025-03-27 | 16:07:26:963 | 39.19 | -39.19 | 428 | 27.4 | 20.9 | 11.9 | 0 | 15.9 | 21.4 | 5.21 | 433 | 0 | 196 | 146 | 0 | 0.75 | 0.75 | 0.9 | --X-X- | 16807.8
2025-03-27 | 16:07:28:166 | 39.25 | -39.25 | 429 | 28.4 | 21.6 | 12 | 0 | 17.6 | 23.6 | 5.41 | 448 | 0 | 186 | 132 | 0 | 0.76 | 0.75 | 0.9 | --X-X- | 16807.8
2025-03-27 | 16:07:29:338 | 39.31 | -39.31 | 430 | 27.7 | 21.1 | 12 | 0 | 17.9 | 24.1 | 5.3 | 438 | 0 | 192 | 139 | 0 | 0.85 | 0.75 | 0.9 | --X--- | 16807.8
2025-03-27 | 16:07:30:495 | 39.38 | -39.38 | 431 | 26.8 | 20.6 | 11.6 | 0 | 15.4 | 20.7 | 5.13 | 426 | 0 | 194 | 145 | 0 | 0.75 | 0.75 | 0.9 | --X-X- | 16807.8
2025-03-27 | 16:07:31:682 | 39.44 | -39.44 | 432 | 28.2 | 21.5 | 12 | 0 | 16.8 | 22.6 | 5.36 | 445 | 0 | 189 | 136 | 0 | 0.75 | 0.75 | 0.9 | --X-X- | 16807.8
2025-03-27 | 16:07:32:870 | 39.5 | -39.5 | 433 | 27.6 | 21.1 | 11.9 | 0 | 17.6 | 23.7 | 5.27 | 437 | 0 | 190 | 137 | 0 | 0.88 | 0.74 | 0.9 | --X--- | 16807.8
2025-03-27 | 16:07:34:26 | 39.56 | -39.56 | 434 | 26.8 | 20.4 | 12.1 | 0 | 17.1 | 22.9 | 5.15 | 423 | 0 | 190 | 140 | 0 | 0.83 | 0.75 | 0.9 | --X--- | 16807.8
2025-03-27 | 16:07:35:214 | 39.63 | -39.63 | 435 | 27.9 | 21.2 | 12.2 | 0 | 17.8 | 23.9 | 5.3 | 439 | 0 | 186 | 132 | 0 | 0.84 | 0.75 | 0.9 | --X--- | 16807.8
2025-03-27 | 16:07:36:386 | 39.69 | -39.69 | 436 | 27.5 | 20.8 | 12.4 | 0 | 17.8 | 24 | 5.21 | 432 | 0 | 200 | 147 | 0 | 0.93 | 0.73 | 0.9 | --X-X- | 16807.8
2025-03-27 | 16:07:37:558 | 39.75 | -39.75 | 437 | 27.4 | 20.6 | 12 | 0 | 16.9 | 22.8 | 5.2 | 427 | 0 | 186 | 136 | 0 | 0.78 | 0.75 | 0.9 | --X--- | 16807.8
2025-03-27 | 16:07:38:745 | 39.81 | -39.81 | 438 | 28.3 | 21.2 | 12.3 | 0 | 18.6 | 25 | 5.35 | 439 | 0 | 193 | 139 | 0 | 0.94 | 0.74 | 0.9 | --X--- | 16807.8
2025-03-27 | 16:07:39:917 | 39.88 | -39.88 | 439 | 28.4 | 21.3 | 12.4 | 0 | 18.8 | 25.3 | 5.37 | 441 | 0 | 193 | 139 | 0 | 0.94 | 0.74 | 0.9 | --X--- | 16807.8
2025-03-27 | 16:07:41:120 | 39.94 | -39.94 | 440 | 29.2 | 21.8 | 12.4 | 0 | 19.4 | 26.1 | 5.48 | 451 | 0 | 188 | 132 | 0 | 0.96 | 0.73 | 0.9 | --X--- | 16807.8
2025-03-27 | 16:07:42:323 | 40 | -40 | 441 | 28.8 | 21.6 | 12.5 | 0 | 19.2 | 25.8 | 5.46 | 447 | 0 | 190 | 136 | 0 | 0.9 | 0.75 | 0.9 | --X--- | 16807.8
2025-03-27 | 16:07:43:511 | 40.06 | -40.06 | 442 | 28.3 | 21.2 | 12.2 | 0 | 17.8 | 23.9 | 5.36 | 438 | 0 | 191 | 138 | 0 | 0.82 | 0.71 | 0.9 | --X--- | 16807.8
2025-03-27 | 16:07:44:683 | 40.12 | -40.12 | 443 | 28.3 | 21.2 | 12.2 | 0 | 17.6 | 23.7 | 5.33 | 439 | 0 | 191 | 138 | 0 | 0.82 | 0.71 | 0.9 | --X--- | 16807.8
2025-03-27 | 16:07:45:855 | 40.18 | -40.18 | 444 | 27.6 | 20.7 | 12.5 | 0 | 17.4 | 23.4 | 5.24 | 428 | 0 | 195 | 143 | 0 | 0.9 | 0.7 | 0.9 | --X--- | 16807.8
2025-03-27 | 16:07:47:27 | 40.24 | -40.24 | 445 | 27.5 | 20.7 | 12.6 | 0 | 17.3 | 23.2 | 5.21 | 428 | 0 | 194 | 143 | 0 | 0.85 | 0.71 | 0.9 | --X--- | 16807.8
2025-03-27 | 16:07:48:214 | 40.29 | -40.29 | 446 | 27.8 | 20.8 | 12.3 | 0 | 17.2 | 23.1 | 5.25 | 431 | 0 | 188 | 136 | 0 | 0.79 | 0.71 | 0.9 | --X-X- | 16807.8
2025-03-27 | 16:07:49:386 | 40.35 | -40.35 | 447 | 28.5 | 21.3 | 12.8 | 0 | 18.9 | 25.4 | 5.37 | 442 | 0 | 193 | 139 | 0 | 0.94 | 0.69 | 0.9 | --X--- | 16807.8
2025-03-27 | 16:07:50:558 | 40.41 | -40.41 | 448 | 27.5 | 20.8 | 12.6 | 0 | 17.8 | 23.9 | 5.21 | 432 | 0 | 191 | 139 | 0 | 0.87 | 0.71 | 0.9 | --X--- | 16807.8
2025-03-27 | 16:07:51:746 | 40.47 | -40.47 | 449 | 28.4 | 21.5 | 12.4 | 0 | 18.7 | 25.2 | 5.39 | 445 | 0 | 194 | 139 | 0 | 0.94 | 0.69 | 0.9 | --X--- | 16807.8
2025-03-27 | 16:07:52:918 | 40.53 | -40.53 | 450 | 26.6 | 20.4 | 12.5 | 0 | 17 | 22.8 | 5.15 | 422 | 0 | 189 | 138 | 0 | 0.81 | 0.71 | 0.9 | --X--- | 16807.8
2025-03-27 | 16:07:54:105 | 40.59 | -40.59 | 451 | 28.1 | 21.5 | 12.7 | 0 | 17.8 | 23.9 | 5.38 | 445 | 0 | 185 | 131 | 0 | 0.83 | 0.71 | 0.9 | --X--- | 16807.8
2025-03-27 | 16:07:55:262 | 40.65 | -40.65 | 452 | 26.1 | 20 | 12.4 | 0 | 16.3 | 21.9 | 5.05 | 413 | 0 | 188 | 139 | 0 | 0.81 | 0.71 | 0.9 | --X--- | 16807.8
2025-03-27 | 16:07:56:433 | 40.71 | -40.71 | 453 | 27.7 | 21 | 12.7 | 0 | 18.3 | 24.6 | 5.29 | 435 | 0 | 192 | 139 | 0 | 0.94 | 0.69 | 0.9 | --X--- | 16807.8
2025-03-27 | 16:07:57:590 | 40.76 | -40.76 | 454 | 26.2 | 20 | 12.3 | 0 | 16.7 | 22.4 | 5.05 | 414 | 0 | 188 | 138 | 0 | 0.84 | 0.71 | 0.9 | --X--- | 16807.8
2025-03-27 | 16:07:58:777 | 40.82 | -40.82 | 455 | 28.4 | 21.6 | 12.6 | 0 | 18.7 | 25.1 | 5.43 | 447 | 0 | 187 | 132 | 0 | 0.89 | 0.71 | 0.9 | --X--- | 16807.8
2025-03-27 | 16:07:59:949 | 40.88 | -40.88 | 456 | 27.2 | 20.7 | 12.7 | 0 | 18 | 24.1 | 5.26 | 429 | 0 | 191 | 138 | 0 | 0.91 | 0.7 | 0.9 | --X--- | 16807.8
2025-03-27 | 16:08:01:137 | 40.94 | -40.94 | 457 | 27.4 | 20.9 | 12.8 | 0 | 18 | 24.2 | 5.33 | 433 | 0 | 183 | 130 | 0 | 0.86 | 0.71 | 0.9 | --X--- | 16807.8
2025-03-27 | 16:08:02:324 | 41 | -41 | 458 | 27.8 | 21.1 | 12.5 | 0 | 18.1 | 24.4 | 5.33 | 438 | 0 | 186 | 133 | 0 | 0.85 | 0.71 | 0.9 | --X--- | 16807.8
2025-03-27 | 16:08:03:496 | 41.05 | -41.05 | 459 | 27.6 | 21 | 12.5 | 0 | 17.7 | 23.8 | 5.33 | 434 | 0 | 193 | 140 | 0 | 0.87 | 0.56 | 0.9 | --X--- | 16807.8
2025-03-27 | 16:08:04:684 | 41.1 | -41.1 | 460 | 27.3 | 20.8 | 12.7 | 0 | 18.1 | 24.3 | 5.32 | 431 | 0 | 195 | 142 | 0 | 0.93 | 0.54 | 0.9 | --X--- | 16807.8
2025-03-27 | 16:08:05:887 | 41.14 | -41.14 | 461 | 28.2 | 21.3 | 12.9 | 0 | 18.7 | 25.2 | 5.45 | 441 | 0 | 192 | 138 | 0 | 0.92 | 0.56 | 0.9 | --X--- | 16807.8
2025-03-27 | 16:08:07:75 | 41.19 | -41.19 | 462 | 27.9 | 21.1 | 12.7 | 0 | 18.1 | 24.3 | 5.36 | 436 | 0 | 187 | 134 | 0 | 0.86 | 0.57 | 0.9 | --X--- | 16807.8
2025-03-27 | 16:08:08:262 | 41.24 | -41.24 | 463 | 28 | 21.1 | 12.5 | 0 | 17.8 | 24 | 5.34 | 437 | 0 | 189 | 136 | 0 | 0.86 | 0.57 | 0.9 | --X--- | 16807.8
2025-03-27 | 16:08:09:434 | 41.29 | -41.29 | 464 | 27.1 | 20.5 | 12.2 | 0 | 16.9 | 22.7 | 5.18 | 425 | 0 | 189 | 137 | 0 | 0.86 | 0.57 | 0.9 | --X--- | 16807.8
2025-03-27 | 16:08:10:575 | 41.33 | -41.33 | 465 | 26.6 | 20.1 | 12 | 0 | 16.7 | 22.5 | 5.09 | 416 | 0 | 192 | 142 | 0 | 0.87 | 0.56 | 0.9 | --X--- | 16807.8
2025-03-27 | 16:08:11:762 | 41.38 | -41.38 | 466 | 27.2 | 20.7 | 12.5 | 0 | 18 | 24.2 | 5.24 | 429 | 0 | 193 | 141 | 0 | 0.91 | 0.56 | 0.9 | --X--- | 16807.8
2025-03-27 | 16:08:12:950 | 41.43 | -41.43 | 467 | 28.1 | 21.3 | 12.6 | 0 | 18.6 | 25 | 5.42 | 442 | 0 | 189 | 135 | 0 | 0.94 | 0.55 | 0.9 | --X--- | 16807.8
2025-03-27 | 16:08:14:106 | 41.48 | -41.48 | 468 | 26.9 | 20.5 | 12.3 | 0 | 17.3 | 23.3 | 5.21 | 425 | 0 | 189 | 138 | 0 | 0.87 | 0.56 | 0.9 | --X--- | 16807.8
2025-03-27 | 16:08:15:262 | 41.52 | -41.52 | 469 | 25.8 | 19.8 | 11.7 | 0 | 15.6 | 21 | 5.02 | 409 | 0 | 186 | 138 | 0 | 0.75 | 0.57 | 0.9 | --X--- | 16807.8
2025-03-27 | 16:08:16:434 | 41.57 | -41.57 | 470 | 26.2 | 20 | 11.9 | 0 | 16.5 | 22.1 | 5.08 | 414 | 0 | 190 | 140 | 0 | 0.85 | 0.56 | 0.9 | --X--- | 16807.8
2025-03-27 | 16:08:17:591 | 41.62 | -41.62 | 471 | 26.7 | 20.3 | 12.2 | 0 | 17.5 | 23.5 | 5.19 | 421 | 0 | 194 | 143 | 0 | 0.92 | 0.55 | 0.9 | --X--- | 16807.8
2025-03-27 | 16:08:18:763 | 41.67 | -41.67 | 472 | 27.5 | 20.8 | 12.3 | 0 | 17.4 | 23.4 | 5.28 | 431 | 0 | 188 | 136 | 0 | 0.83 | 0.57 | 0.9 | --X--- | 16807.8
2025-03-27 | 16:08:19:934 | 41.71 | -41.71 | 473 | 26.2 | 20 | 11.9 | 0 | 16.4 | 22.1 | 5.13 | 414 | 0 | 188 | 138 | 0 | 0.83 | 0.57 | 0.9 | --X--- | 16807.8
2025-03-27 | 16:08:21:107 | 41.76 | -41.76 | 474 | 26.6 | 20.5 | 12.1 | 0 | 17.4 | 23.3 | 5.18 | 424 | 0 | 192 | 141 | 0 | 0.89 | 0.56 | 0.9 | --X--- | 16807.8
2025-03-27 | 16:08:22:263 | 41.81 | -41.81 | 475 | 26.4 | 20.3 | 12 | 0 | 16.9 | 22.8 | 5.15 | 420 | 0 | 186 | 135 | 0 | 0.82 | 0.58 | 0.9 | --X--- | 16807.8
2025-03-27 | 16:08:23:419 | 41.86 | -41.86 | 476 | 26.1 | 20.1 | 11.8 | 0 | 16.6 | 22.3 | 5.1 | 416 | 0 | 193 | 143 | 0 | 0.83 | 0.57 | 0.9 | --X--- | 16807.8
2025-03-27 | 16:08:24:575 | 41.9 | -41.9 | 477 | 25 | 19.4 | 11.3 | 0 | 15.6 | 20.9 | 4.98 | 401 | 0 | 191 | 144 | 0 | 0.77 | 0.57 | 0.9 | --X--- | 16807.8
2025-03-27 | 16:08:25:747 | 41.95 | -41.95 | 478 | 26.2 | 20.5 | 11.8 | 0 | 17.2 | 23 | 5.2 | 424 | 0 | 188 | 137 | 0 | 0.82 | 0.57 | 0.9 | --X--- | 16807.8
2025-03-27 | 16:08:26:919 | 42 | -42 | 479 | 26.9 | 21 | 12.2 | 0 | 18.1 | 24.3 | 5.36 | 436 | 0 | 190 | 138 | 0 | 0.86 | 0.58 | 0.9 | --X--- | 16807.8
2025-03-27 | 16:08:28:107 | 42.05 | -42.05 | 480 | 26.7 | 20.6 | 12 | 0 | 17.3 | 23.3 | 5.3 | 426 | 0 | 192 | 141 | 0 | 0.84 | 0.55 | 0.9 | --X--- | 16807.8
2025-03-27 | 16:08:29:279 | 42.09 | -42.09 | 481 | 26.5 | 20.6 | 12 | 0 | 17.9 | 24.1 | 5.3 | 427 | 0 | 194 | 143 | 0 | 0.91 | 0.53 | 0.9 | --X--- | 16807.8
2025-03-27 | 16:08:30:466 | 42.14 | -42.14 | 482 | 26.6 | 20.7 | 11.9 | 0 | 17.9 | 24 | 5.29 | 429 | 0 | 199 | 147 | 0 | 0.91 | 0.53 | 0.9 | --X--- | 16807.8
2025-03-27 | 16:08:31:638 | 42.18 | -42.18 | 483 | 25.8 | 20.1 | 11.6 | 0 | 16.6 | 22.3 | 5.2 | 417 | 0 | 195 | 146 | 0 | 0.83 | 0.54 | 0.9 | --X--- | 16807.8
2025-03-27 | 16:08:32:795 | 42.23 | -42.23 | 484 | 25.4 | 19.8 | 11.6 | 0 | 16.6 | 22.2 | 5.09 | 410 | 0 | 203 | 154 | 0 | 0.89 | 0.52 | 0.9 | --X--- | 16807.8
2025-03-27 | 16:08:33:982 | 42.27 | -42.27 | 485 | 27.2 | 21.2 | 12.3 | 0 | 19 | 25.6 | 5.45 | 439 | 0 | 200 | 147 | 0 | 0.96 | 0.52 | 0.9 | --X--- | 16807.8
2025-03-27 | 16:08:35:185 | 42.32 | -42.32 | 486 | 27.4 | 21.5 | 12.2 | 0 | 18.8 | 25.3 | 5.45 | 444 | 0 | 203 | 149 | 0 | 0.94 | 0.52 | 0.9 | --X--- | 16807.8
2025-03-27 | 16:08:36:389 | 42.36 | -42.36 | 487 | 27.3 | 21.3 | 12.2 | 0 | 18.9 | 25.4 | 5.45 | 441 | 0 | 203 | 149 | 0 | 0.96 | 0.52 | 0.9 | --X--- | 16807.8
2025-03-27 | 16:08:37:560 | 42.41 | -42.41 | 488 | 26.9 | 21 | 12 | 0 | 18.1 | 24.3 | 5.38 | 436 | 0 | 195 | 142 | 0 | 0.87 | 0.54 | 0.9 | --X--- | 16807.8
2025-03-27 | 16:08:38:748 | 42.45 | -42.45 | 489 | 26.5 | 21.1 | 12.1 | 0 | 18 | 24.2 | 5.35 | 436 | 0 | 197 | 144 | 0 | 0.88 | 0.54 | 0.9 | --X--- | 16807.8
2025-03-27 | 16:08:39:936 | 42.5 | -42.5 | 490 | 26.2 | 20.7 | 11.9 | 0 | 17.4 | 23.4 | 5.28 | 429 | 0 | 195 | 143 | 0 | 0.85 | 0.55 | 0.9 | --X--- | 16807.8
2025-03-27 | 16:08:41:108 | 42.55 | -42.55 | 491 | 25.4 | 20.3 | 11.7 | 0 | 16.8 | 22.6 | 5.18 | 421 | 0 | 197 | 147 | 0 | 0.84 | 0.54 | 0.9 | --X--- | 16807.8
2025-03-27 | 16:08:42:279 | 42.59 | -42.59 | 492 | 26.1 | 20.9 | 11.9 | 0 | 17.6 | 23.6 | 5.32 | 432 | 0 | 203 | 151 | 0 | 0.89 | 0.53 | 0.9 | --X--- | 16807.8
2025-03-27 | 16:08:43:451 | 42.64 | -42.64 | 493 | 25.5 | 20.5 | 11.9 | 0 | 17.2 | 23.1 | 5.24 | 425 | 0 | 205 | 155 | 0 | 0.91 | 0.52 | 0.9 | --X--- | 16807.8
2025-03-27 | 16:08:44:639 | 42.68 | -42.68 | 494 | 26.7 | 21.3 | 12 | 0 | 18 | 24.2 | 5.41 | 441 | 0 | 198 | 145 | 0 | 0.85 | 0.55 | 0.9 | --X--- | 16807.8
2025-03-27 | 16:08:45:826 | 42.73 | -42.73 | 495 | 25.8 | 20.5 | 11.8 | 0 | 17.1 | 23 | 5.21 | 424 | 0 | 203 | 153 | 0 | 0.86 | 0.54 | 0.9 | --X--- | 16807.8
2025-03-27 | 16:08:47:14 | 42.77 | -42.77 | 496 | 27 | 21.6 | 12.2 | 0 | 18.6 | 25.1 | 5.46 | 447 | 0 | 198 | 144 | 0 | 0.87 | 0.55 | 0.9 | --X--- | 16807.8
2025-03-27 | 16:08:48:202 | 42.82 | -42.82 | 497 | 26.4 | 21.2 | 12 | 0 | 18.1 | 24.3 | 5.39 | 438 | 0 | 200 | 147 | 0 | 0.86 | 0.55 | 0.9 | --X--- | 16807.8
2025-03-27 | 16:08:49:389 | 42.86 | -42.86 | 498 | 26.5 | 21.4 | 12.2 | 0 | 18.7 | 25.1 | 5.42 | 443 | 0 | 207 | 153 | 0 | 0.94 | 0.52 | 0.9 | --X--- | 16807.8
2025-03-27 | 16:08:50:592 | 42.91 | -42.91 | 499 | 26.4 | 21.4 | 12.3 | 0 | 18.7 | 25.1 | 5.42 | 443 | 0 | 210 | 156 | 0 | 0.94 | 0.52 | 0.9 | --X--- | 16807.8
2025-03-27 | 16:08:51:749 | 42.95 | -42.95 | 500 | 25.4 | 20.5 | 12 | 0 | 17.3 | 23.2 | 5.21 | 424 | 0 | 216 | 167 | 0 | 0.89 | 0.53 | 0.9 | --X--- | 16807.8
2025-03-27 | 16:08:52:936 | 43 | -43 | 501 | 26.1 | 20.9 | 12 | 0 | 17.4 | 23.4 | 5.28 | 433 | 0 | 211 | 161 | 0 | 0.83 | 0.54 | 0.9 | --X--- | 16807.8
2025-03-27 | 16:08:54:124 | 43.05 | -43.05 | 502 | 27 | 21.5 | 12 | 0 | 18.7 | 25.2 | 5.46 | 446 | 0 | 203 | 150 | 0 | 0.86 | 0.6 | 0.9 | --X--- | 16807.8
2025-03-27 | 16:08:55:327 | 43.1 | -43.1 | 503 | 26.9 | 21.7 | 12.1 | 0 | 18.7 | 25.1 | 5.49 | 449 | 0 | 207 | 154 | 0 | 0.84 | 0.6 | 0.9 | --X--- | 16807.8
2025-03-27 | 16:08:56:530 | 43.15 | -43.15 | 504 | 26.5 | 21.6 | 12.4 | 0 | 19.1 | 25.6 | 5.5 | 446 | 0 | 214 | 161 | 0 | 0.93 | 0.59 | 0.9 | --X--- | 16807.8
2025-03-27 | 16:08:57:733 | 43.2 | -43.2 | 505 | 26.8 | 21.6 | 12.2 | 0 | 19 | 25.5 | 5.49 | 447 | 0 | 209 | 156 | 0 | 0.89 | 0.6 | 0.9 | --X--- | 16807.8
2025-03-27 | 16:08:58:921 | 43.25 | -43.25 | 506 | 26.2 | 21.4 | 12.1 | 0 | 18.4 | 24.7 | 5.41 | 442 | 0 | 208 | 156 | 0 | 0.86 | 0.61 | 0.9 | --X--- | 16807.8
2025-03-27 | 16:09:00:108 | 43.3 | -43.3 | 507 | 25.9 | 21.1 | 12.3 | 0 | 18.1 | 24.3 | 5.37 | 438 | 0 | 216 | 165 | 0 | 0.92 | 0.59 | 0.9 | --X--- | 16807.8
2025-03-27 | 16:09:01:296 | 43.35 | -43.35 | 508 | 25.8 | 21.2 | 12 | 0 | 17.1 | 23 | 5.36 | 438 | 0 | 212 | 161 | 0 | 0.78 | 0.6 | 0.9 | --X-X- | 16807.8
2025-03-27 | 16:09:02:499 | 43.4 | -43.4 | 509 | 26.3 | 21.4 | 12.3 | 0 | 18.2 | 24.5 | 5.4 | 443 | 0 | 215 | 163 | 0 | 0.86 | 0.6 | 0.9 | --X--- | 16807.8
2025-03-27 | 16:09:03:671 | 43.45 | -43.45 | 510 | 25.9 | 21.1 | 12.4 | 0 | 17.9 | 24 | 5.35 | 436 | 0 | 221 | 170 | 0 | 0.9 | 0.58 | 0.9 | --X--- | 16807.8
2025-03-27 | 16:09:04:859 | 43.5 | -43.5 | 511 | 26 | 21.1 | 12.2 | 0 | 17.8 | 24 | 5.33 | 437 | 0 | 215 | 164 | 0 | 0.85 | 0.6 | 0.9 | --X--- | 16807.8
2025-03-27 | 16:09:06:46 | 43.55 | -43.55 | 512 | 26.3 | 21.3 | 12.5 | 0 | 18.2 | 24.5 | 5.37 | 442 | 0 | 219 | 166 | 0 | 0.9 | 0.59 | 0.9 | --X--- | 16807.8
2025-03-27 | 16:09:07:249 | 43.6 | -43.6 | 513 | 26.7 | 21.4 | 12.5 | 0 | 18.4 | 24.7 | 5.42 | 443 | 0 | 217 | 165 | 0 | 0.88 | 0.59 | 0.9 | --X--- | 16807.8
2025-03-27 | 16:09:08:406 | 43.65 | -43.65 | 514 | 25.7 | 20.7 | 12.3 | 0 | 17.2 | 23.1 | 5.24 | 428 | 0 | 220 | 170 | 0 | 0.88 | 0.59 | 0.9 | --X--- | 16807.8
2025-03-27 | 16:09:09:578 | 43.7 | -43.7 | 515 | 25.3 | 20.3 | 11.9 | 0 | 16.8 | 22.5 | 5.15 | 420 | 0 | 216 | 168 | 0 | 0.81 | 0.6 | 0.9 | --X--- | 16807.8
2025-03-27 | 16:09:10:765 | 43.75 | -43.75 | 516 | 26.9 | 21.5 | 12.6 | 0 | 18.2 | 24.5 | 5.43 | 444 | 0 | 223 | 171 | 0 | 0.88 | 0.59 | 0.9 | --X--- | 16807.8
2025-03-27 | 16:09:11:953 | 43.8 | -43.8 | 517 | 26.1 | 20.8 | 12.2 | 0 | 17.2 | 23.1 | 5.3 | 431 | 0 | 219 | 169 | 0 | 0.81 | 0.61 | 0.9 | --X--- | 16807.8
2025-03-27 | 16:09:13:140 | 43.85 | -43.85 | 518 | 26.4 | 21.1 | 12.6 | 0 | 17.9 | 24.1 | 5.4 | 437 | 0 | 226 | 176 | 0 | 0.89 | 0.58 | 0.9 | --X--- | 16807.8
2025-03-27 | 16:09:14:312 | 43.9 | -43.9 | 519 | 26.1 | 20.9 | 12.6 | 0 | 17.3 | 23.2 | 5.3 | 433 | 0 | 226 | 176 | 0 | 0.84 | 0.6 | 0.9 | --X--- | 16807.8
2025-03-27 | 16:09:15:500 | 43.95 | -43.95 | 520 | 26.3 | 21.1 | 12.4 | 0 | 17.5 | 23.5 | 5.35 | 436 | 0 | 223 | 173 | 0 | 0.82 | 0.61 | 0.9 | --X--- | 16807.8
2025-03-27 | 16:09:16:687 | 44 | -44 | 521 | 26.3 | 21.2 | 12.5 | 0 | 17.4 | 23.4 | 5.33 | 440 | 0 | 224 | 174 | 0 | 0.79 | 0.6 | 0.9 | --X--- | 16807.8
2025-03-27 | 16:09:17:859 | 44.06 | -44.06 | 522 | 26.1 | 21.2 | 12.7 | 0 | 17.6 | 23.7 | 5.29 | 438 | 0 | 229 | 179 | 0 | 0.86 | 0.66 | 0.9 | --X--- | 16807.8
2025-03-27 | 16:09:19:31 | 44.11 | -44.11 | 523 | 25.4 | 20.8 | 12.5 | 0 | 17.4 | 23.3 | 5.17 | 430 | 0 | 226 | 177 | 0 | 0.84 | 0.67 | 0.9 | --X--- | 16807.8
2025-03-27 | 16:09:20:234 | 44.17 | -44.17 | 524 | 27.3 | 22.2 | 12.9 | 0 | 20 | 26.9 | 5.59 | 459 | 0 | 226 | 172 | 0 | 0.91 | 0.67 | 0.9 | --X--- | 16807.8
2025-03-27 | 16:09:21:438 | 44.22 | -44.22 | 525 | 27.1 | 21.7 | 12.9 | 0 | 19.1 | 25.6 | 5.42 | 449 | 0 | 229 | 177 | 0 | 0.91 | 0.66 | 0.9 | --X--- | 16807.8
2025-03-27 | 16:09:22:625 | 44.28 | -44.28 | 526 | 26.8 | 21.6 | 12.7 | 0 | 18.7 | 25.1 | 5.41 | 446 | 0 | 224 | 173 | 0 | 0.86 | 0.67 | 0.9 | --X--- | 16807.8
2025-03-27 | 16:09:23:813 | 44.33 | -44.33 | 527 | 26.6 | 21.4 | 12.7 | 0 | 18.3 | 24.6 | 5.36 | 443 | 0 | 226 | 175 | 0 | 0.83 | 0.67 | 0.9 | --X--- | 16807.8
2025-03-27 | 16:09:25:00 | 44.39 | -44.39 | 528 | 26.7 | 21.7 | 13 | 0 | 19.1 | 25.7 | 5.42 | 449 | 0 | 231 | 178 | 0 | 0.92 | 0.65 | 0.9 | --X--- | 16807.8
2025-03-27 | 16:09:26:203 | 44.44 | -44.44 | 529 | 26.7 | 21.6 | 12.8 | 0 | 18.8 | 25.2 | 5.45 | 447 | 0 | 227 | 175 | 0 | 0.89 | 0.66 | 0.9 | --X--- | 16807.8
2025-03-27 | 16:09:27:391 | 44.5 | -44.5 | 530 | 26 | 21.2 | 12.6 | 0 | 18.4 | 24.7 | 5.3 | 439 | 0 | 226 | 176 | 0 | 0.84 | 0.67 | 0.9 | --X--- | 16807.8
2025-03-27 | 16:09:28:594 | 44.56 | -44.56 | 531 | 27.5 | 22.5 | 13.1 | 0 | 19.7 | 26.5 | 5.61 | 465 | 0 | 229 | 174 | 0 | 0.92 | 0.66 | 0.9 | --X--- | 16807.8
2025-03-27 | 16:09:29:766 | 44.61 | -44.61 | 532 | 25.8 | 21.2 | 12.6 | 0 | 17.3 | 23.3 | 5.25 | 439 | 0 | 226 | 175 | 0 | 0.8 | 0.67 | 0.9 | --X--- | 16807.8
2025-03-27 | 16:09:30:938 | 44.67 | -44.67 | 533 | 25.4 | 20.8 | 12.6 | 0 | 17.1 | 23 | 5.18 | 431 | 0 | 229 | 180 | 0 | 0.82 | 0.67 | 0.9 | --X--- | 16807.8
2025-03-27 | 16:09:32:141 | 44.72 | -44.72 | 534 | 27.1 | 22.1 | 13 | 0 | 19.6 | 26.3 | 5.5 | 458 | 0 | 231 | 177 | 0 | 0.93 | 0.65 | 0.9 | --X--- | 16807.8
2025-03-27 | 16:09:33:329 | 44.78 | -44.78 | 535 | 26.3 | 21.7 | 12.8 | 0 | 18.7 | 25.2 | 5.38 | 449 | 0 | 229 | 177 | 0 | 0.87 | 0.66 | 0.9 | --X--- | 16807.8
2025-03-27 | 16:09:34:532 | 44.83 | -44.83 | 536 | 27 | 22.2 | 12.8 | 0 | 18.7 | 25.1 | 5.52 | 460 | 0 | 225 | 171 | 0 | 0.82 | 0.67 | 0.9 | --X--- | 16807.8
2025-03-27 | 16:09:35:704 | 44.89 | -44.89 | 537 | 25.3 | 20.9 | 12.5 | 0 | 17.6 | 23.6 | 5.23 | 433 | 0 | 229 | 180 | 0 | 0.85 | 0.66 | 0.9 | --X--- | 16807.8
2025-03-27 | 16:09:36:907 | 44.94 | -44.94 | 538 | 27.2 | 22.2 | 12.8 | 0 | 19.2 | 25.7 | 5.51 | 459 | 0 | 227 | 173 | 0 | 0.85 | 0.67 | 0.9 | --X--- | 16807.8
2025-03-27 | 16:09:38:95 | 45 | -45 | 539 | 26 | 21.4 | 12.8 | 0 | 18.4 | 24.8 | 5.39 | 444 | 0 | 232 | 180 | 0 | 0.88 | 0.66 | 0.9 | --X--- | 16807.8
2025-03-27 | 16:09:39:298 | 45.05 | -45.05 | 540 | 26.8 | 21.9 | 12.9 | 0 | 18.6 | 24.9 | 5.48 | 453 | 0 | 232 | 180 | 0 | 0.85 | 0.6 | 0.9 | --X--- | 16807.8
2025-03-27 | 16:09:40:470 | 45.1 | -45.1 | 541 | 25.7 | 21 | 12.8 | 0 | 17.7 | 23.8 | 5.24 | 435 | 0 | 237 | 187 | 0 | 0.87 | 0.59 | 0.9 | --X--- | 16807.8
2025-03-27 | 16:09:41:657 | 45.15 | -45.15 | 542 | 26.6 | 21.7 | 13 | 0 | 18.2 | 24.4 | 5.4 | 450 | 0 | 239 | 187 | 0 | 0.86 | 0.58 | 0.9 | --X--- | 16807.8
2025-03-27 | 16:09:42:845 | 45.2 | -45.2 | 543 | 26.1 | 21.4 | 12.7 | 0 | 17.2 | 23.1 | 5.33 | 442 | 0 | 234 | 184 | 0 | 0.78 | 0.6 | 0.9 | --X--- | 16807.8
2025-03-27 | 16:09:44:01 | 45.25 | -45.25 | 544 | 25.2 | 20.6 | 12.3 | 0 | 16 | 21.5 | 5.14 | 426 | 0 | 232 | 185 | 0 | 0.72 | 0.6 | 0.9 | --X--- | 16807.8
2025-03-27 | 16:09:45:173 | 45.3 | -45.3 | 545 | 26.3 | 21.3 | 12.5 | 0 | 17.1 | 23 | 5.28 | 442 | 0 | 231 | 181 | 0 | 0.72 | 0.6 | 0.9 | --X-X- | 16807.8
2025-03-27 | 16:09:46:376 | 45.35 | -45.35 | 546 | 27 | 22 | 12.9 | 0 | 18.6 | 25 | 5.47 | 455 | 0 | 232 | 179 | 0 | 0.82 | 0.6 | 0.9 | --X--- | 16807.8
2025-03-27 | 16:09:47:564 | 45.4 | -45.4 | 547 | 25.9 | 21.2 | 12.5 | 0 | 17 | 22.8 | 5.33 | 439 | 0 | 234 | 185 | 0 | 0.75 | 0.6 | 0.9 | --X--- | 16807.8
2025-03-27 | 16:09:48:751 | 45.45 | -45.45 | 548 | 26.2 | 21.5 | 12.7 | 0 | 17.8 | 23.9 | 5.35 | 445 | 0 | 235 | 185 | 0 | 0.81 | 0.6 | 0.9 | --X--- | 16807.8
2025-03-27 | 16:09:49:923 | 45.5 | -45.5 | 549 | 25.7 | 21.2 | 12.8 | 0 | 17.7 | 23.7 | 5.31 | 439 | 0 | 239 | 189 | 0 | 0.83 | 0.59 | 0.9 | --X--- | 16807.8
2025-03-27 | 16:09:51:126 | 45.55 | -45.55 | 550 | 26.6 | 21.9 | 13 | 0 | 18.5 | 24.9 | 5.45 | 453 | 0 | 238 | 186 | 0 | 0.85 | 0.59 | 0.9 | --X--- | 16807.8
2025-03-27 | 16:09:52:314 | 45.6 | -45.6 | 551 | 26.2 | 21.5 | 12.9 | 0 | 18.1 | 24.3 | 5.39 | 445 | 0 | 238 | 188 | 0 | 0.83 | 0.6 | 0.9 | --X--- | 16807.8
2025-03-27 | 16:09:53:533 | 45.65 | -45.65 | 552 | 28.1 | 23 | 13.5 | 0 | 20.1 | 27.1 | 5.69 | 476 | 0 | 237 | 181 | 0 | 0.88 | 0.59 | 0.9 | --X--- | 16807.8
2025-03-27 | 16:09:54:720 | 45.7 | -45.7 | 553 | 26.4 | 21.5 | 13.1 | 0 | 17.9 | 24.1 | 5.4 | 445 | 0 | 246 | 195 | 0 | 0.85 | 0.58 | 0.9 | --X--- | 16807.8
2025-03-27 | 16:09:55:924 | 45.75 | -45.75 | 554 | 26.6 | 22 | 13 | 0 | 18.1 | 24.4 | 5.49 | 456 | 0 | 239 | 187 | 0 | 0.81 | 0.6 | 0.9 | --X--- | 16807.8
2025-03-27 | 16:09:57:95 | 45.8 | -45.8 | 555 | 26.2 | 21.4 | 12.7 | 0 | 17.5 | 23.5 | 5.33 | 443 | 0 | 239 | 189 | 0 | 0.77 | 0.61 | 0.9 | --X--- | 16807.8
2025-03-27 | 16:09:58:314 | 45.85 | -45.85 | 556 | 27.4 | 22.2 | 13.2 | 0 | 18.8 | 25.2 | 5.53 | 460 | 0 | 242 | 189 | 0 | 0.83 | 0.59 | 0.9 | --X--- | 16807.8
2025-03-27 | 16:09:59:502 | 45.9 | -45.9 | 557 | 26.1 | 21.5 | 12.7 | 0 | 17.7 | 23.7 | 5.41 | 444 | 0 | 238 | 189 | 0 | 0.76 | 0.6 | 0.9 | --X--- | 16807.8
2025-03-27 | 16:10:00:721 | 45.95 | -45.95 | 558 | 27.9 | 22.8 | 13.5 | 0 | 20.2 | 27.1 | 5.71 | 472 | 0 | 245 | 190 | 0 | 0.9 | 0.59 | 0.9 | --X--- | 16807.8
2025-03-27 | 16:10:01:924 | 46 | -46 | 559 | 27.6 | 22.6 | 13.4 | 0 | 19.7 | 26.5 | 5.64 | 468 | 0 | 244 | 190 | 0 | 0.86 | 0.59 | 0.9 | --X--- | 16807.8
2025-03-27 | 16:10:03:143 | 46.05 | -46.05 | 560 | 27.1 | 22.1 | 13.3 | 0 | 19.1 | 25.6 | 5.57 | 458 | 0 | 248 | 196 | 0 | 0.86 | 0.56 | 0.9 | --X--- | 16807.8
2025-03-27 | 16:10:04:346 | 46.1 | -46.1 | 561 | 27.2 | 22.2 | 13.3 | 0 | 18.6 | 24.9 | 5.49 | 460 | 0 | 245 | 193 | 0 | 0.8 | 0.57 | 0.9 | --X--- | 16807.8
2025-03-27 | 16:10:05:533 | 46.14 | -46.14 | 562 | 26.6 | 21.7 | 13.2 | 0 | 18.2 | 24.4 | 5.4 | 449 | 0 | 249 | 198 | 0 | 0.84 | 0.56 | 0.9 | --X--- | 16807.8
2025-03-27 | 16:10:06:736 | 46.19 | -46.19 | 563 | 27.1 | 22.1 | 13.2 | 0 | 18.2 | 24.5 | 5.49 | 457 | 0 | 245 | 193 | 0 | 0.79 | 0.57 | 0.9 | --X--- | 16807.8
2025-03-27 | 16:10:07:940 | 46.24 | -46.24 | 564 | 27.6 | 22.6 | 13.5 | 0 | 19.1 | 25.6 | 5.54 | 467 | 0 | 245 | 191 | 0 | 0.83 | 0.57 | 0.9 | --X--- | 16807.8
2025-03-27 | 16:10:09:143 | 46.29 | -46.29 | 565 | 27.1 | 22.2 | 13.3 | 0 | 18.5 | 24.9 | 5.53 | 460 | 0 | 248 | 196 | 0 | 0.83 | 0.56 | 0.9 | --X--- | 16807.8
2025-03-27 | 16:10:10:346 | 46.33 | -46.33 | 566 | 26.9 | 22.2 | 13.2 | 0 | 19.2 | 25.9 | 5.53 | 460 | 0 | 244 | 192 | 0 | 0.84 | 0.57 | 0.9 | --X--- | 16807.8
2025-03-27 | 16:10:11:565 | 46.38 | -46.38 | 567 | 28 | 23 | 13.7 | 0 | 19.9 | 26.7 | 5.66 | 476 | 0 | 248 | 193 | 0 | 0.87 | 0.56 | 0.9 | --X--- | 16807.8
2025-03-27 | 16:10:12:784 | 46.43 | -46.43 | 568 | 27.5 | 22.6 | 13.5 | 0 | 19.6 | 26.4 | 5.6 | 468 | 0 | 246 | 192 | 0 | 0.86 | 0.56 | 0.9 | --X--- | 16807.8
2025-03-27 | 16:10:13:987 | 46.48 | -46.48 | 569 | 27.5 | 22.5 | 13.2 | 0 | 19.2 | 25.8 | 5.62 | 466 | 0 | 241 | 187 | 0 | 0.82 | 0.57 | 0.9 | --X--- | 16807.8
2025-03-27 | 16:10:15:175 | 46.52 | -46.52 | 570 | 26.5 | 21.8 | 13 | 0 | 18.3 | 24.6 | 5.44 | 451 | 0 | 244 | 193 | 0 | 0.81 | 0.57 | 0.9 | --X--- | 16807.8
2025-03-27 | 16:10:16:393 | 46.57 | -46.57 | 571 | 27.4 | 22.4 | 13.4 | 0 | 19.3 | 25.9 | 5.53 | 464 | 0 | 246 | 193 | 0 | 0.86 | 0.56 | 0.9 | --X--- | 16807.8
2025-03-27 | 16:10:17:596 | 46.62 | -46.62 | 572 | 27.8 | 22.6 | 13.3 | 0 | 19.5 | 26.2 | 5.61 | 467 | 0 | 242 | 188 | 0 | 0.84 | 0.57 | 0.9 | --X--- | 16807.8
2025-03-27 | 16:10:18:815 | 46.67 | -46.67 | 573 | 27.8 | 22.5 | 13.2 | 0 | 19.1 | 25.7 | 5.58 | 465 | 0 | 241 | 188 | 0 | 0.82 | 0.57 | 0.9 | --X--- | 16807.8
2025-03-27 | 16:10:19:987 | 46.71 | -46.71 | 574 | 26.9 | 21.8 | 13.2 | 0 | 18.2 | 24.5 | 5.42 | 452 | 0 | 249 | 198 | 0 | 0.84 | 0.56 | 0.9 | --X--- | 16807.8
2025-03-27 | 16:10:21:206 | 46.76 | -46.76 | 575 | 27.4 | 22.4 | 13.3 | 0 | 19 | 25.5 | 5.52 | 464 | 0 | 246 | 193 | 0 | 0.84 | 0.56 | 0.9 | --X--- | 16807.8
2025-03-27 | 16:10:22:393 | 46.81 | -46.81 | 576 | 26.9 | 22 | 13.1 | 0 | 18 | 24.2 | 5.44 | 454 | 0 | 243 | 191 | 0 | 0.79 | 0.57 | 0.9 | --X--- | 16807.8
2025-03-27 | 16:10:23:597 | 46.86 | -46.86 | 577 | 26.5 | 21.6 | 13 | 0 | 18.1 | 24.3 | 5.37 | 447 | 0 | 246 | 196 | 0 | 0.8 | 0.56 | 0.9 | --X--- | 16807.8
2025-03-27 | 16:10:24:816 | 46.9 | -46.9 | 578 | 28 | 22.9 | 13.5 | 0 | 19.3 | 26 | 5.65 | 474 | 0 | 245 | 190 | 0 | 0.83 | 0.56 | 0.9 | --X--- | 16807.8
2025-03-27 | 16:10:25:988 | 46.95 | -46.95 | 579 | 26.3 | 21.6 | 13 | 0 | 17.5 | 23.5 | 5.35 | 447 | 0 | 245 | 195 | 0 | 0.78 | 0.57 | 0.9 | --X--- | 16807.8
2025-03-27 | 16:10:27:206 | 47 | -47 | 580 | 27.9 | 22.8 | 13.5 | 0 | 19.7 | 26.5 | 5.62 | 472 | 0 | 244 | 189 | 0 | 0.85 | 0.57 | 0.9 | --X--- | 16807.8
2025-03-27 | 16:10:28:410 | 47.04 | -47.04 | 581 | 27.6 | 22.5 | 13.3 | 0 | 18.6 | 25 | 5.53 | 466 | 0 | 247 | 194 | 0 | 0.79 | 0.45 | 0.9 | --X--- | 16807.8
2025-03-27 | 16:10:29:597 | 47.08 | -47.08 | 582 | 26.6 | 21.7 | 13.1 | 0 | 17.6 | 23.6 | 5.4 | 450 | 0 | 248 | 198 | 0 | 0.78 | 0.45 | 0.9 | --X--- | 16807.8
2025-03-27 | 16:10:30:831 | 47.12 | -47.12 | 583 | 28.7 | 23.2 | 13.7 | 0 | 19.2 | 25.9 | 5.74 | 481 | 0 | 247 | 191 | 0 | 0.81 | 0.45 | 0.9 | --X--- | 16807.8
2025-03-27 | 16:10:31:988 | 47.15 | -47.15 | 584 | 25.8 | 21.3 | 12.9 | 0 | 16.3 | 21.9 | 5.24 | 442 | 0 | 252 | 204 | 0 | 0.72 | 0.46 | 0.9 | --X--- | 16807.8
2025-03-27 | 16:10:33:191 | 47.19 | -47.19 | 585 | 27.1 | 22.1 | 13.2 | 0 | 18 | 24.2 | 5.44 | 457 | 0 | 251 | 200 | 0 | 0.78 | 0.45 | 0.9 | --X--- | 16807.8
2025-03-27 | 16:10:34:410 | 47.23 | -47.23 | 586 | 28.1 | 22.9 | 13.6 | 0 | 19.3 | 26 | 5.7 | 475 | 0 | 252 | 198 | 0 | 0.82 | 0.45 | 0.9 | --X--- | 16807.8
2025-03-27 | 16:10:35:628 | 47.27 | -47.27 | 587 | 27.9 | 22.9 | 13.6 | 0 | 18.8 | 25.2 | 5.67 | 474 | 0 | 253 | 199 | 0 | 0.79 | 0.45 | 0.9 | --X--- | 16807.8
2025-03-27 | 16:10:36:847 | 47.31 | -47.31 | 588 | 27.3 | 22.6 | 13.5 | 0 | 18.7 | 25.1 | 5.61 | 468 | 0 | 255 | 202 | 0 | 0.8 | 0.45 | 0.9 | --X--- | 16807.8
2025-03-27 | 16:10:38:66 | 47.35 | -47.35 | 589 | 28.1 | 23 | 13.7 | 0 | 18.9 | 25.4 | 5.71 | 477 | 0 | 255 | 201 | 0 | 0.8 | 0.45 | 0.9 | --X--- | 16807.8
2025-03-27 | 16:10:39:269 | 47.38 | -47.38 | 590 | 27.2 | 22.4 | 13.3 | 0 | 18.2 | 24.5 | 5.55 | 464 | 0 | 253 | 201 | 0 | 0.77 | 0.46 | 0.9 | --X--- | 16807.8
2025-03-27 | 16:10:40:488 | 47.42 | -47.42 | 591 | 28.2 | 23 | 13.7 | 0 | 19.2 | 25.8 | 5.71 | 477 | 0 | 254 | 199 | 0 | 0.8 | 0.45 | 0.9 | --X--- | 16807.8
2025-03-27 | 16:10:41:707 | 47.46 | -47.46 | 592 | 27.5 | 22.6 | 13.5 | 0 | 18.8 | 25.2 | 5.61 | 468 | 0 | 258 | 205 | 0 | 0.8 | 0.45 | 0.9 | --X--- | 16807.8
2025-03-27 | 16:10:42:941 | 47.5 | -47.5 | 593 | 28.5 | 23.2 | 13.8 | 0 | 19.8 | 26.6 | 5.77 | 481 | 0 | 256 | 201 | 0 | 0.84 | 0.44 | 0.9 | --X--- | 16807.8
2025-03-27 | 16:10:44:129 | 47.54 | -47.54 | 594 | 27 | 22.3 | 13.4 | 0 | 17.8 | 23.9 | 5.55 | 462 | 0 | 259 | 208 | 0 | 0.75 | 0.46 | 0.9 | --X--- | 16807.8
2025-03-27 | 16:10:45:363 | 47.58 | -47.58 | 595 | 28.3 | 23.1 | 13.6 | 0 | 19.6 | 26.3 | 5.72 | 477 | 0 | 257 | 202 | 0 | 0.81 | 0.45 | 0.9 | --X--- | 16807.8
2025-03-27 | 16:10:46:582 | 47.62 | -47.62 | 596 | 27.6 | 22.6 | 13.6 | 0 | 18.8 | 25.2 | 5.66 | 469 | 0 | 259 | 206 | 0 | 0.79 | 0.45 | 0.9 | --X--- | 16807.8
2025-03-27 | 16:10:47:785 | 47.65 | -47.65 | 597 | 27.1 | 22.5 | 13.5 | 0 | 18.2 | 24.4 | 5.58 | 466 | 0 | 259 | 207 | 0 | 0.76 | 0.46 | 0.9 | --X--- | 16807.8
2025-03-27 | 16:10:48:988 | 47.69 | -47.69 | 598 | 27.1 | 22.5 | 13.6 | 0 | 18 | 24.2 | 5.53 | 466 | 0 | 260 | 208 | 0 | 0.76 | 0.45 | 0.9 | --X--- | 16807.8
2025-03-27 | 16:10:50:176 | 47.73 | -47.73 | 599 | 26.5 | 22.2 | 13.5 | 0 | 17.6 | 23.6 | 5.47 | 459 | 0 | 264 | 213 | 0 | 0.77 | 0.45 | 0.9 | --X--- | 16807.8
2025-03-27 | 16:10:51:379 | 47.77 | -47.77 | 600 | 26.5 | 22 | 13.3 | 0 | 17.5 | 23.5 | 5.4 | 455 | 0 | 262 | 212 | 0 | 0.74 | 0.46 | 0.9 | --X--- | 16807.8
2025-03-27 | 16:10:52:583 | 47.81 | -47.81 | 601 | 27.3 | 22.5 | 13.5 | 0 | 18.2 | 24.5 | 5.56 | 465 | 0 | 263 | 211 | 0 | 0.77 | 0.45 | 0.9 | --X--- | 16807.8
2025-03-27 | 16:10:53:817 | 47.85 | -47.85 | 602 | 28 | 23 | 13.8 | 0 | 19.5 | 26.2 | 5.7 | 477 | 0 | 264 | 210 | 0 | 0.83 | 0.44 | 0.9 | --X--- | 16807.8
2025-03-27 | 16:10:55:36 | 47.88 | -47.88 | 603 | 28.1 | 23.2 | 13.9 | 0 | 19.4 | 26 | 5.75 | 481 | 0 | 264 | 210 | 0 | 0.81 | 0.45 | 0.9 | --X--- | 16807.8
2025-03-27 | 16:10:56:255 | 47.92 | -47.92 | 604 | 27.1 | 22.6 | 13.6 | 0 | 18.3 | 24.6 | 5.6 | 468 | 0 | 258 | 206 | 0 | 0.75 | 0.46 | 0.9 | --X--- | 16807.8
2025-03-27 | 16:10:57:442 | 47.96 | -47.96 | 605 | 26.4 | 22 | 13.3 | 0 | 17.5 | 23.5 | 5.45 | 455 | 0 | 264 | 214 | 0 | 0.74 | 0.45 | 0.9 | --X--- | 16807.8
2025-03-27 | 16:10:58:645 | 48 | -48 | 606 | 27.5 | 22.9 | 13.8 | 0 | 18.7 | 25.2 | 5.61 | 474 | 0 | 263 | 210 | 0 | 0.79 | 0.45 | 0.9 | --X--- | 16807.8
2025-03-27 | 16:10:59:880 | 48.05 | -48.05 | 607 | 27.8 | 23 | 13.9 | 0 | 19.5 | 26.2 | 5.73 | 476 | 0 | 263 | 209 | 0 | 0.83 | 0.59 | 0.9 | --X--- | 16807.8
2025-03-27 | 16:11:01:98 | 48.1 | -48.1 | 608 | 27.5 | 22.9 | 13.7 | 0 | 19.1 | 25.6 | 5.62 | 474 | 0 | 259 | 206 | 0 | 0.79 | 0.6 | 0.9 | --X--- | 16807.8
2025-03-27 | 16:11:02:286 | 48.15 | -48.15 | 609 | 26.4 | 21.9 | 13.4 | 0 | 17.7 | 23.7 | 5.43 | 454 | 0 | 261 | 212 | 0 | 0.75 | 0.6 | 0.9 | --X--- | 16807.8
2025-03-27 | 16:11:03:489 | 48.2 | -48.2 | 610 | 27.4 | 22.7 | 13.7 | 0 | 19 | 25.5 | 5.6 | 470 | 0 | 261 | 209 | 0 | 0.79 | 0.6 | 0.9 | --X--- | 16807.8
2025-03-27 | 16:11:04:724 | 48.25 | -48.25 | 611 | 28.3 | 23.4 | 14.1 | 0 | 20.2 | 27.2 | 5.8 | 484 | 0 | 263 | 208 | 0 | 0.86 | 0.59 | 0.9 | --X--- | 16807.8
2025-03-27 | 16:11:05:942 | 48.3 | -48.3 | 612 | 27.9 | 23 | 13.8 | 0 | 19.3 | 25.9 | 5.72 | 477 | 0 | 261 | 208 | 0 | 0.79 | 0.6 | 0.9 | --X--- | 16807.8
2025-03-27 | 16:11:07:146 | 48.35 | -48.35 | 613 | 27 | 22 | 13.6 | 0 | 18.1 | 24.4 | 5.45 | 456 | 0 | 263 | 212 | 0 | 0.77 | 0.6 | 0.9 | --X--- | 16807.8
2025-03-27 | 16:11:08:349 | 48.4 | -48.4 | 614 | 27.5 | 22.5 | 13.7 | 0 | 18.5 | 24.9 | 5.51 | 465 | 0 | 264 | 212 | 0 | 0.79 | 0.6 | 0.9 | --X--- | 16807.8
2025-03-27 | 16:11:09:568 | 48.45 | -48.45 | 615 | 27.8 | 22.9 | 13.8 | 0 | 19.1 | 25.6 | 5.56 | 474 | 0 | 265 | 212 | 0 | 0.8 | 0.59 | 0.9 | --X--- | 16807.8
2025-03-27 | 16:11:10:771 | 48.5 | -48.5 | 616 | 27.1 | 22.5 | 13.6 | 0 | 18.4 | 24.8 | 5.57 | 466 | 0 | 263 | 212 | 0 | 0.76 | 0.6 | 0.9 | --X--- | 16807.8
2025-03-27 | 16:11:11:974 | 48.55 | -48.55 | 617 | 27.8 | 22.9 | 13.9 | 0 | 18.6 | 25 | 5.63 | 475 | 0 | 267 | 214 | 0 | 0.78 | 0.6 | 0.9 | --X--- | 16807.8
2025-03-27 | 16:11:13:162 | 48.6 | -48.6 | 618 | 26.4 | 21.8 | 13.4 | 0 | 17.1 | 23 | 5.34 | 451 | 0 | 264 | 215 | 0 | 0.72 | 0.61 | 0.9 | --X--- | 16807.8
2025-03-27 | 16:11:14:365 | 48.65 | -48.65 | 619 | 27.2 | 22.5 | 13.9 | 0 | 18.6 | 24.9 | 5.51 | 466 | 0 | 268 | 217 | 0 | 0.79 | 0.6 | 0.9 | --X--- | 16807.8
2025-03-27 | 16:11:15:568 | 48.7 | -48.7 | 620 | 27.2 | 22.5 | 13.8 | 0 | 18.7 | 25.1 | 5.56 | 466 | 0 | 267 | 215 | 0 | 0.79 | 0.6 | 0.9 | --X--- | 16807.8
2025-03-27 | 16:11:16:787 | 48.75 | -48.75 | 621 | 27.6 | 23.1 | 13.7 | 0 | 19 | 25.6 | 5.65 | 477 | 0 | 263 | 210 | 0 | 0.76 | 0.61 | 0.9 | --X--- | 16807.8
2025-03-27 | 16:11:17:974 | 48.8 | -48.8 | 622 | 26.2 | 21.8 | 13.3 | 0 | 17.4 | 23.4 | 5.36 | 451 | 0 | 265 | 216 | 0 | 0.75 | 0.6 | 0.9 | --X--- | 16807.8
2025-03-27 | 16:11:19:177 | 48.85 | -48.85 | 623 | 27.1 | 22.6 | 13.7 | 0 | 18.7 | 25.1 | 5.52 | 467 | 0 | 263 | 211 | 0 | 0.77 | 0.6 | 0.9 | --X--- | 16807.8
2025-03-27 | 16:11:20:412 | 48.9 | -48.9 | 624 | 28 | 23.2 | 14 | 0 | 20 | 26.9 | 5.74 | 480 | 0 | 265 | 211 | 0 | 0.83 | 0.59 | 0.9 | --X--- | 16807.8
2025-03-27 | 16:11:21:631 | 48.95 | -48.95 | 625 | 28.2 | 23.4 | 14.2 | 0 | 20.5 | 27.5 | 5.8 | 484 | 0 | 266 | 211 | 0 | 0.85 | 0.59 | 0.9 | --X--- | 16807.8
2025-03-27 | 16:11:22:850 | 49 | -49 | 626 | 27.4 | 22.8 | 14 | 0 | 18.8 | 25.3 | 5.66 | 472 | 0 | 267 | 214 | 0 | 0.81 | 0.59 | 0.9 | --X--- | 16807.8
2025-03-27 | 16:11:24:37 | 49.05 | -49.05 | 627 | 26.3 | 22 | 13.4 | 0 | 17.4 | 23.4 | 5.44 | 455 | 0 | 262 | 212 | 0 | 0.72 | 0.61 | 0.9 | --X--- | 16807.8
2025-03-27 | 16:11:25:256 | 49.1 | -49.1 | 628 | 27 | 22.4 | 13.8 | 0 | 18.5 | 24.9 | 5.56 | 464 | 0 | 268 | 216 | 0 | 0.8 | 0.59 | 0.9 | --X--- | 16807.8
2025-03-27 | 16:11:26:475 | 49.15 | -49.15 | 629 | 27.1 | 22.5 | 13.8 | 0 | 18.7 | 25.1 | 5.59 | 467 | 0 | 267 | 216 | 0 | 0.8 | 0.6 | 0.9 | --X--- | 16807.8
2025-03-27 | 16:11:27:647 | 49.2 | -49.2 | 630 | 26.4 | 21.8 | 13.3 | 0 | 17.4 | 23.4 | 5.41 | 452 | 0 | 262 | 213 | 0 | 0.7 | 0.6 | 0.9 | --X--- | 16807.8
2025-03-27 | 16:11:28:866 | 49.25 | -49.25 | 631 | 27.2 | 22.5 | 13.7 | 0 | 18.6 | 25 | 5.58 | 466 | 0 | 267 | 216 | 0 | 0.79 | 0.6 | 0.9 | --X--- | 16807.8
2025-03-27 | 16:11:30:84 | 49.3 | -49.3 | 632 | 27.8 | 23 | 13.8 | 0 | 19.3 | 26 | 5.68 | 476 | 0 | 262 | 209 | 0 | 0.79 | 0.6 | 0.9 | --X--- | 16807.8
2025-03-27 | 16:11:31:303 | 49.35 | -49.35 | 633 | 27.3 | 22.6 | 13.8 | 0 | 18.6 | 25 | 5.62 | 467 | 0 | 266 | 214 | 0 | 0.78 | 0.6 | 0.9 | --X--- | 16807.8
2025-03-27 | 16:11:32:506 | 49.4 | -49.4 | 634 | 27.2 | 22.4 | 13.6 | 0 | 18.6 | 25 | 5.57 | 464 | 0 | 262 | 211 | 0 | 0.76 | 0.61 | 0.9 | --X--- | 16807.8
2025-03-27 | 16:11:33:709 | 49.45 | -49.45 | 635 | 27.3 | 22.4 | 13.7 | 0 | 18.5 | 24.9 | 5.55 | 464 | 0 | 264 | 212 | 0 | 0.77 | 0.6 | 0.9 | --X--- | 16807.8
2025-03-27 | 16:11:34:897 | 49.5 | -49.5 | 636 | 26.8 | 21.9 | 13.3 | 0 | 17.6 | 23.6 | 5.47 | 454 | 0 | 265 | 215 | 0 | 0.74 | 0.6 | 0.9 | --X--- | 16807.8
2025-03-27 | 16:11:36:116 | 49.55 | -49.55 | 637 | 27.1 | 22.2 | 13.7 | 0 | 18.2 | 24.5 | 5.53 | 460 | 0 | 264 | 213 | 0 | 0.78 | 0.6 | 0.9 | --X--- | 16807.8
2025-03-27 | 16:11:37:335 | 49.6 | -49.6 | 638 | 27.9 | 22.8 | 14 | 0 | 19.2 | 25.9 | 5.64 | 472 | 0 | 266 | 213 | 0 | 0.82 | 0.59 | 0.9 | --X--- | 16807.8
2025-03-27 | 16:11:38:538 | 49.65 | -49.65 | 639 | 27.3 | 22.6 | 13.3 | 0 | 18.7 | 25.1 | 5.63 | 467 | 0 | 265 | 213 | 0 | 0.77 | 0.6 | 0.9 | --X--- | 16807.8
2025-03-27 | 16:11:39:772 | 49.7 | -49.7 | 640 | 27.8 | 23.1 | 14 | 0 | 19.1 | 25.6 | 5.73 | 477 | 0 | 263 | 209 | 0 | 0.78 | 0.6 | 0.9 | --X--- | 16807.8
2025-03-27 | 16:11:40:976 | 49.75 | -49.75 | 641 | 26.8 | 22.3 | 13.6 | 0 | 18.1 | 24.3 | 5.53 | 461 | 0 | 266 | 216 | 0 | 0.76 | 0.6 | 0.9 | --X--- | 16807.8
2025-03-27 | 16:11:42:179 | 49.8 | -49.8 | 642 | 27.3 | 22.4 | 13.7 | 0 | 18.6 | 24.9 | 5.56 | 464 | 0 | 263 | 212 | 0 | 0.79 | 0.6 | 0.9 | --X--- | 16807.8
2025-03-27 | 16:11:43:397 | 49.85 | -49.85 | 643 | 28 | 23.1 | 13.7 | 0 | 19.6 | 26.3 | 5.75 | 478 | 0 | 259 | 205 | 0 | 0.8 | 0.6 | 0.9 | --X--- | 16807.8
2025-03-27 | 16:11:44:616 | 49.9 | -49.9 | 644 | 27.5 | 22.8 | 13.7 | 0 | 19.2 | 25.9 | 5.65 | 471 | 0 | 260 | 207 | 0 | 0.78 | 0.6 | 0.9 | --X--- | 16807.8
2025-03-27 | 16:11:45:882 | 49.95 | -49.95 | 645 | 29 | 23.8 | 14.1 | 0 | 21.3 | 28.7 | 5.99 | 492 | 0 | 261 | 205 | 0 | 0.88 | 0.59 | 0.9 | --X--- | 16807.8
2025-03-27 | 16:11:47:116 | 50 | -50 | 646 | 28.6 | 23.6 | 14.1 | 0 | 20.7 | 27.9 | 5.87 | 488 | 0 | 260 | 204 | 0 | 0.85 | 0.59 | 0.9 | --X--- | 16807.8
2025-03-27 | 16:11:48:335 | 50.06 | -50.06 | 647 | 28.4 | 23.3 | 13.9 | 0 | 20.4 | 27.4 | 5.84 | 483 | 0 | 258 | 203 | 0 | 0.84 | 0.67 | 0.9 | --X--- | 16807.8
2025-03-27 | 16:11:49:554 | 50.11 | -50.11 | 648 | 27.4 | 22.5 | 13.7 | 0 | 18.8 | 25.3 | 5.58 | 465 | 0 | 261 | 210 | 0 | 0.8 | 0.67 | 0.9 | --X--- | 16807.8
2025-03-27 | 16:11:50:773 | 50.17 | -50.17 | 649 | 27.9 | 23 | 13.8 | 0 | 19.9 | 26.8 | 5.73 | 477 | 0 | 257 | 203 | 0 | 0.82 | 0.67 | 0.9 | --X--- | 16807.8
2025-03-27 | 16:11:52:07 | 50.22 | -50.22 | 650 | 28.3 | 23.3 | 13.9 | 0 | 20.6 | 27.6 | 5.8 | 483 | 0 | 258 | 203 | 0 | 0.84 | 0.67 | 0.9 | --X--- | 16807.8
2025-03-27 | 16:11:53:242 | 50.28 | -50.28 | 651 | 28.1 | 23.1 | 14 | 0 | 20.2 | 27.1 | 5.75 | 479 | 0 | 265 | 211 | 0 | 0.85 | 0.66 | 0.9 | --X--- | 16807.8
2025-03-27 | 16:11:54:460 | 50.33 | -50.33 | 652 | 28.6 | 23.5 | 14.1 | 0 | 21 | 28.2 | 5.82 | 487 | 0 | 259 | 204 | 0 | 0.87 | 0.66 | 0.9 | --X--- | 16807.8
2025-03-27 | 16:11:55:695 | 50.39 | -50.39 | 653 | 28.5 | 23.4 | 14 | 0 | 21 | 28.2 | 5.83 | 485 | 0 | 260 | 204 | 0 | 0.86 | 0.66 | 0.9 | --X--- | 16807.8
2025-03-27 | 16:11:56:945 | 50.44 | -50.44 | 654 | 28.5 | 23.4 | 14.1 | 0 | 20.7 | 27.8 | 5.85 | 485 | 0 | 258 | 203 | 0 | 0.86 | 0.67 | 0.9 | --X--- | 16807.8
2025-03-27 | 16:11:58:180 | 50.5 | -50.5 | 655 | 28.3 | 23.3 | 13.9 | 0 | 20.3 | 27.3 | 5.8 | 482 | 0 | 261 | 206 | 0 | 0.83 | 0.67 | 0.9 | --X--- | 16807.8
2025-03-27 | 16:11:59:414 | 50.56 | -50.56 | 656 | 28.8 | 23.6 | 14.1 | 0 | 20.9 | 28.1 | 5.88 | 489 | 0 | 265 | 209 | 0 | 0.86 | 0.66 | 0.9 | --X--- | 16807.8
2025-03-27 | 16:12:00:664 | 50.61 | -50.61 | 657 | 29 | 23.8 | 14 | 0 | 21.2 | 28.5 | 5.95 | 493 | 0 | 261 | 204 | 0 | 0.85 | 0.67 | 0.9 | --X--- | 16807.8
2025-03-27 | 16:12:01:914 | 50.67 | -50.67 | 658 | 28.9 | 23.7 | 14.2 | 0 | 21 | 28.2 | 5.91 | 491 | 0 | 264 | 208 | 0 | 0.87 | 0.66 | 0.9 | --X--- | 16807.8
2025-03-27 | 16:12:03:133 | 50.72 | -50.72 | 659 | 28.3 | 23.6 | 13.9 | 0 | 20.3 | 27.3 | 5.83 | 488 | 0 | 261 | 206 | 0 | 0.83 | 0.67 | 0.9 | --X--- | 16807.8
2025-03-27 | 16:12:04:351 | 50.78 | -50.78 | 660 | 27.6 | 22.9 | 13.7 | 0 | 19.6 | 26.4 | 5.72 | 475 | 0 | 263 | 210 | 0 | 0.82 | 0.66 | 0.9 | --X--- | 16807.8
2025-03-27 | 16:12:05:617 | 50.83 | -50.83 | 661 | 28.9 | 23.9 | 13.9 | 0 | 21.6 | 29 | 5.98 | 495 | 0 | 262 | 205 | 0 | 0.86 | 0.67 | 0.9 | --X--- | 16807.8
2025-03-27 | 16:12:06:852 | 50.89 | -50.89 | 662 | 28.6 | 23.9 | 13.8 | 0 | 21.4 | 28.8 | 5.94 | 494 | 0 | 260 | 203 | 0 | 0.87 | 0.67 | 0.9 | --X--- | 16807.8
2025-03-27 | 16:12:08:118 | 50.94 | -50.94 | 663 | 28.7 | 24 | 13.9 | 0 | 21.4 | 28.7 | 6.01 | 497 | 0 | 262 | 205 | 0 | 0.87 | 0.66 | 0.9 | --X--- | 16807.8
2025-03-27 | 16:12:09:352 | 51 | -51 | 664 | 27.8 | 23.2 | 13.7 | 0 | 20.4 | 27.5 | 5.89 | 480 | 0 | 263 | 209 | 0 | 0.85 | 0.66 | 0.9 | --X--- | 16807.8
2025-03-27 | 16:12:10:602 | 51.05 | -51.05 | 665 | 28.1 | 23.4 | 13.8 | 0 | 20.2 | 27.2 | 5.89 | 484 | 0 | 265 | 210 | 0 | 0.82 | 0.54 | 0.9 | --X--- | 16807.8
2025-03-27 | 16:12:11:836 | 51.09 | -51.09 | 666 | 29.3 | 24.5 | 15 | 0 | 17.3 | 23.3 | 5.98 | 506 | 0 | 278 | 221 | 0 | 0.68 | 0.55 | 0.9 | --X--- | 16807.8
2025-03-27 | 16:16:04:394 | 51.14 | -51.14 | 667 | 26.7 | 23.2 | 14.7 | 0 | 22.3 | 30 | 0 | 480 | 0 | 268 | 213 | 0 | 0.9 | 0.54 | 0.9 | ------ | 16807.8
2025-03-27 | 16:16:05:660 | 51.18 | -51.18 | 668 | 29.8 | 25.5 | 15.1 | 0 | 22.3 | 30 | 6.22 | 527 | 0 | 281 | 223 | 0 | 0.84 | 0.54 | 0.9 | --X--- | 16807.8
2025-03-27 | 16:16:06:879 | 51.23 | -51.23 | 669 | 25.2 | 23 | 14.1 | 0 | 18.8 | 25.2 | 5.57 | 477 | 0 | 273 | 221 | 0 | 0.76 | 0.55 | 0.9 | ------ | 16807.8
2025-03-27 | 16:16:08:66 | 51.27 | -51.27 | 670 | 26 | 22.9 | 13.9 | 0 | 19.1 | 25.6 | 5.55 | 474 | 0 | 271 | 220 | 0 | 0.76 | 0.55 | 0.9 | ------ | 16807.8
2025-03-27 | 16:16:09:270 | 51.32 | -51.32 | 671 | 24.9 | 22.9 | 14 | 0 | 19.4 | 26.1 | 5.55 | 475 | 0 | 273 | 221 | 0 | 0.8 | 0.54 | 0.9 | ------ | 16807.8
2025-03-27 | 16:16:10:504 | 51.36 | -51.36 | 672 | 26.5 | 23.6 | 14.3 | 0 | 20.1 | 27 | 5.73 | 488 | 0 | 271 | 217 | 0 | 0.81 | 0.55 | 0.9 | ------ | 16807.8
2025-03-27 | 16:16:11:723 | 51.41 | -51.41 | 673 | 25 | 22.7 | 13.9 | 0 | 18.8 | 25.3 | 5.58 | 470 | 0 | 268 | 217 | 0 | 0.79 | 0.55 | 0.9 | ------ | 16807.8
2025-03-27 | 16:16:12:911 | 51.45 | -51.45 | 674 | 25.1 | 22.5 | 13.9 | 0 | 18.8 | 25.3 | 5.48 | 465 | 0 | 269 | 219 | 0 | 0.79 | 0.55 | 0.9 | ------ | 16807.8
2025-03-27 | 16:16:14:145 | 51.5 | -51.5 | 675 | 25.9 | 23.4 | 14.1 | 0 | 20.2 | 27.2 | 5.78 | 484 | 0 | 267 | 214 | 0 | 0.81 | 0.55 | 0.9 | ------ | 16807.8
2025-03-27 | 16:16:15:364 | 51.55 | -51.55 | 676 | 26.2 | 23.5 | 14.2 | 0 | 20.5 | 27.6 | 5.74 | 486 | 0 | 266 | 213 | 0 | 0.84 | 0.54 | 0.9 | ------ | 16807.8
2025-03-27 | 16:16:16:614 | 51.59 | -51.59 | 677 | 26.6 | 24.1 | 14.6 | 0 | 20.9 | 28.1 | 5.89 | 499 | 0 | 273 | 218 | 0 | 0.85 | 0.54 | 0.9 | ------ | 16807.8
2025-03-27 | 16:16:17:817 | 51.64 | -51.64 | 678 | 25.7 | 23.2 | 14.4 | 0 | 19.3 | 25.9 | 5.62 | 481 | 0 | 273 | 220 | 0 | 0.81 | 0.54 | 0.9 | ------ | 16807.8
2025-03-27 | 16:16:19:20 | 51.68 | -51.68 | 679 | 25 | 22.5 | 14 | 0 | 18.8 | 25.2 | 5.45 | 467 | 0 | 269 | 218 | 0 | 0.79 | 0.55 | 0.9 | ------ | 16807.8
2025-03-27 | 16:16:20:239 | 51.73 | -51.73 | 680 | 25.4 | 23 | 14.2 | 0 | 19.5 | 26.2 | 5.6 | 476 | 0 | 270 | 218 | 0 | 0.83 | 0.54 | 0.9 | ------ | 16807.8
2025-03-27 | 16:16:21:427 | 51.77 | -51.77 | 681 | 25.2 | 22.8 | 14.1 | 0 | 19 | 25.6 | 5.58 | 471 | 0 | 268 | 216 | 0 | 0.8 | 0.55 | 0.9 | ------ | 16807.8
2025-03-27 | 16:16:22:645 | 51.82 | -51.82 | 682 | 25.8 | 23.2 | 14.2 | 0 | 19.8 | 26.7 | 5.68 | 480 | 0 | 266 | 213 | 0 | 0.82 | 0.54 | 0.9 | ------ | 16807.8
2025-03-27 | 16:16:23:880 | 51.86 | -51.86 | 683 | 26 | 23.5 | 14.5 | 0 | 20.4 | 27.5 | 5.74 | 487 | 0 | 261 | 208 | 0 | 0.84 | 0.55 | 0.9 | ------ | 16807.8
2025-03-27 | 16:16:25:130 | 51.91 | -51.91 | 684 | 26.6 | 24.6 | 14.7 | 0 | 20.9 | 28.1 | 5.88 | 509 | 0 | 264 | 208 | 0 | 0.85 | 0.54 | 0.9 | ------ | 16807.8
2025-03-27 | 16:16:26:317 | 51.95 | -51.95 | 685 | 24.3 | 22.3 | 14.1 | 0 | 18.4 | 24.7 | 5.47 | 461 | 0 | 269 | 219 | 0 | 0.8 | 0.54 | 0.9 | ------ | 16807.8
2025-03-27 | 16:16:27:552 | 52 | -52 | 686 | 25.9 | 24.8 | 14.9 | 0 | 19.8 | 26.6 | 5.68 | 514 | 0 | 272 | 219 | 0 | 0.82 | 0.54 | 0.9 | ------ | 16807.8
2025-03-27 | 16:16:28:755 | 52.04 | -52.04 | 687 | 26.2 | 23.9 | 14.6 | 0 | 20.2 | 27.1 | 5.75 | 495 | 0 | 271 | 217 | 0 | 0.84 | 0.51 | 0.9 | ------ | 16807.8
2025-03-27 | 16:16:29:989 | 52.09 | -52.09 | 688 | 25.3 | 23.4 | 14.3 | 0 | 19.8 | 26.6 | 5.68 | 485 | 0 | 266 | 213 | 0 | 0.83 | 0.51 | 0.9 | ------ | 16807.8
2025-03-27 | 16:16:31:208 | 52.13 | -52.13 | 689 | 25.8 | 23.7 | 14.7 | 0 | 20 | 26.9 | 5.72 | 491 | 0 | 274 | 220 | 0 | 0.84 | 0.51 | 0.9 | ------ | 16807.8
2025-03-27 | 16:16:32:411 | 52.17 | -52.17 | 690 | 24.9 | 22.6 | 14.2 | 0 | 18.4 | 24.8 | 5.53 | 468 | 0 | 268 | 217 | 0 | 0.79 | 0.52 | 0.9 | ------ | 16807.8
2025-03-27 | 16:16:33:615 | 52.22 | -52.22 | 691 | 24 | 22.1 | 14 | 0 | 18.4 | 24.8 | 5.41 | 457 | 0 | 265 | 216 | 0 | 0.79 | 0.52 | 0.9 | ------ | 16807.8
2025-03-27 | 16:16:34:833 | 52.26 | -52.26 | 692 | 25.4 | 23.4 | 14.4 | 0 | 20.4 | 27.4 | 5.77 | 484 | 0 | 260 | 207 | 0 | 0.84 | 0.52 | 0.9 | ------ | 16807.8
2025-03-27 | 16:16:36:37 | 52.3 | -52.3 | 693 | 25 | 22.9 | 14.3 | 0 | 19.1 | 25.7 | 5.58 | 474 | 0 | 267 | 216 | 0 | 0.82 | 0.52 | 0.9 | ------ | 16807.8
2025-03-27 | 16:16:37:255 | 52.35 | -52.35 | 694 | 25 | 23 | 14.6 | 0 | 19.7 | 26.5 | 5.69 | 475 | 0 | 267 | 215 | 0 | 0.82 | 0.52 | 0.9 | ------ | 16807.8
2025-03-27 | 16:16:38:490 | 52.39 | -52.39 | 695 | 25 | 23 | 14.2 | 0 | 20.3 | 27.3 | 5.72 | 476 | 0 | 264 | 212 | 0 | 0.85 | 0.52 | 0.9 | ------ | 16807.8
2025-03-27 | 16:16:39:724 | 52.43 | -52.43 | 696 | 26.1 | 23.9 | 14.5 | 0 | 21 | 28.2 | 5.88 | 495 | 0 | 264 | 208 | 0 | 0.86 | 0.51 | 0.9 | ------ | 16807.8
2025-03-27 | 16:16:40:943 | 52.48 | -52.48 | 697 | 24.6 | 22.4 | 13.6 | 0 | 18.7 | 25.1 | 5.59 | 464 | 0 | 259 | 208 | 0 | 0.79 | 0.52 | 0.9 | ------ | 16807.8
2025-03-27 | 16:16:42:146 | 52.52 | -52.52 | 698 | 24.4 | 22.7 | 14 | 0 | 19.6 | 26.3 | 5.69 | 471 | 0 | 259 | 207 | 0 | 0.82 | 0.52 | 0.9 | ------ | 16807.8
2025-03-27 | 16:16:43:365 | 52.57 | -52.57 | 699 | 24.6 | 22.8 | 13.8 | 0 | 19.5 | 26.2 | 5.68 | 472 | 0 | 262 | 210 | 0 | 0.82 | 0.52 | 0.9 | ------ | 16807.8
2025-03-27 | 16:16:44:584 | 52.61 | -52.61 | 700 | 24.1 | 22.7 | 13.6 | 0 | 19.1 | 25.6 | 5.64 | 469 | 0 | 258 | 206 | 0 | 0.82 | 0.51 | 0.9 | ------ | 16807.8
2025-03-27 | 16:16:45:787 | 52.65 | -52.65 | 701 | 23.6 | 22.2 | 13.3 | 0 | 18.3 | 24.6 | 5.53 | 460 | 0 | 257 | 207 | 0 | 0.79 | 0.52 | 0.9 | ------ | 16807.8
2025-03-27 | 16:16:47:21 | 52.7 | -52.7 | 702 | 24.5 | 23 | 13.9 | 0 | 20 | 26.8 | 5.74 | 476 | 0 | 261 | 207 | 0 | 0.87 | 0.5 | 0.9 | ------ | 16807.8
2025-03-27 | 16:16:48:225 | 52.74 | -52.74 | 703 | 24.2 | 22.8 | 13.5 | 0 | 19.6 | 26.4 | 5.67 | 472 | 0 | 253 | 201 | 0 | 0.82 | 0.52 | 0.9 | ------ | 16807.8
2025-03-27 | 16:16:49:459 | 52.78 | -52.78 | 704 | 24.4 | 22.8 | 13.7 | 0 | 19.4 | 26 | 5.67 | 472 | 0 | 257 | 205 | 0 | 0.83 | 0.52 | 0.9 | ------ | 16807.8
2025-03-27 | 16:16:50:662 | 52.83 | -52.83 | 705 | 24 | 22.6 | 13.8 | 0 | 19.4 | 26.1 | 5.64 | 468 | 0 | 256 | 204 | 0 | 0.83 | 0.52 | 0.9 | ------ | 16807.8
2025-03-27 | 16:16:51:897 | 52.87 | -52.87 | 706 | 24.4 | 23 | 14.2 | 0 | 19.7 | 26.5 | 5.7 | 477 | 0 | 251 | 197 | 0 | 0.84 | 0.52 | 0.9 | ------ | 16807.8
2025-03-27 | 16:16:53:100 | 52.91 | -52.91 | 707 | 24 | 22.7 | 13.4 | 0 | 19 | 25.5 | 5.61 | 471 | 0 | 250 | 197 | 0 | 0.81 | 0.52 | 0.9 | ------ | 16807.8
2025-03-27 | 16:16:54:319 | 52.96 | -52.96 | 708 | 23.6 | 22.3 | 13.4 | 0 | 18.9 | 25.4 | 5.61 | 462 | 0 | 253 | 201 | 0 | 0.81 | 0.52 | 0.9 | ------ | 16807.8
2025-03-27 | 16:16:55:522 | 53 | -53 | 709 | 23.4 | 22.2 | 13.4 | 0 | 18.3 | 24.6 | 5.52 | 459 | 0 | 254 | 203 | 0 | 0.8 | 0.52 | 0.9 | ------ | 16807.8
2025-03-27 | 16:16:56:709 | 53.04 | -53.04 | 710 | 22.9 | 21.8 | 12.9 | 0 | 17.8 | 23.9 | 5.43 | 451 | 0 | 248 | 199 | 0 | 0.75 | 0.47 | 0.9 | ------ | 16807.8
2025-03-27 | 16:16:57:913 | 53.08 | -53.08 | 711 | 23.3 | 22.1 | 13.2 | 0 | 18.5 | 24.9 | 5.55 | 458 | 0 | 253 | 202 | 0 | 0.8 | 0.45 | 0.9 | ------ | 16807.8
2025-03-27 | 16:16:59:132 | 53.12 | -53.12 | 712 | 24.1 | 22.7 | 13.5 | 0 | 19.6 | 26.3 | 5.66 | 471 | 0 | 253 | 200 | 0 | 0.84 | 0.45 | 0.9 | ------ | 16807.8
2025-03-27 | 16:17:00:350 | 53.15 | -53.15 | 713 | 23.4 | 22.3 | 13.4 | 0 | 18.4 | 24.8 | 5.53 | 461 | 0 | 252 | 201 | 0 | 0.8 | 0.46 | 0.9 | ------ | 16807.8
2025-03-27 | 16:17:01:553 | 53.19 | -53.19 | 714 | 24 | 22.7 | 13.5 | 0 | 19.3 | 26 | 5.66 | 469 | 0 | 252 | 200 | 0 | 0.82 | 0.45 | 0.9 | ------ | 16807.8
2025-03-27 | 16:17:02:757 | 53.23 | -53.23 | 715 | 23.6 | 22.5 | 13.4 | 0 | 18.8 | 25.3 | 5.54 | 465 | 0 | 252 | 200 | 0 | 0.82 | 0.45 | 0.9 | ------ | 16807.8
2025-03-27 | 16:17:03:960 | 53.27 | -53.27 | 716 | 23.2 | 22.1 | 13.4 | 0 | 17.8 | 23.9 | 5.44 | 456 | 0 | 255 | 205 | 0 | 0.78 | 0.45 | 0.9 | ------ | 16807.8
2025-03-27 | 16:17:05:132 | 53.31 | -53.31 | 717 | 22.5 | 21.6 | 12.9 | 0 | 16.8 | 22.6 | 5.29 | 447 | 0 | 251 | 203 | 0 | 0.75 | 0.46 | 0.9 | ------ | 16807.8
2025-03-27 | 16:17:06:304 | 53.35 | -53.35 | 718 | 22 | 21.1 | 12.6 | 0 | 16.4 | 22.1 | 5.19 | 436 | 0 | 251 | 204 | 0 | 0.72 | 0.46 | 0.9 | ------ | 16807.8
2025-03-27 | 16:17:07:491 | 53.38 | -53.38 | 719 | 23.2 | 22.1 | 13.2 | 0 | 18.1 | 24.3 | 5.48 | 458 | 0 | 253 | 203 | 0 | 0.79 | 0.45 | 0.9 | ------ | 16807.8
2025-03-27 | 16:17:08:694 | 53.42 | -53.42 | 720 | 23.4 | 22.2 | 13.2 | 0 | 18.6 | 25 | 5.5 | 460 | 0 | 250 | 199 | 0 | 0.8 | 0.46 | 0.9 | ------ | 16807.8
2025-03-27 | 16:17:09:898 | 53.46 | -53.46 | 721 | 23.3 | 22.2 | 13.3 | 0 | 18.6 | 25.1 | 5.51 | 460 | 0 | 253 | 202 | 0 | 0.81 | 0.46 | 0.9 | ------ | 16807.8
2025-03-27 | 16:17:11:116 | 53.5 | -53.5 | 722 | 23.5 | 22.3 | 13.3 | 0 | 18.5 | 24.9 | 5.53 | 461 | 0 | 247 | 196 | 0 | 0.79 | 0.46 | 0.9 | ------ | 16807.8
2025-03-27 | 16:17:12:288 | 53.54 | -53.54 | 723 | 22.6 | 21.6 | 13.1 | 0 | 17.2 | 23.1 | 5.34 | 447 | 0 | 253 | 204 | 0 | 0.76 | 0.46 | 0.9 | ------ | 16807.8
2025-03-27 | 16:17:13:476 | 53.58 | -53.58 | 724 | 22.7 | 21.7 | 13.3 | 0 | 17.5 | 23.5 | 5.37 | 450 | 0 | 257 | 208 | 0 | 0.78 | 0.45 | 0.9 | ------ | 16807.8
2025-03-27 | 16:17:14:663 | 53.62 | -53.62 | 725 | 22.8 | 21.8 | 13.2 | 0 | 17.5 | 23.5 | 5.37 | 451 | 0 | 254 | 205 | 0 | 0.77 | 0.46 | 0.9 | ------ | 16807.8
2025-03-27 | 16:17:15:851 | 53.65 | -53.65 | 726 | 22.6 | 21.7 | 13 | 0 | 17.4 | 23.4 | 5.36 | 450 | 0 | 252 | 203 | 0 | 0.78 | 0.46 | 0.9 | ------ | 16807.8
2025-03-27 | 16:17:17:54 | 53.69 | -53.69 | 727 | 22.9 | 21.9 | 13.4 | 0 | 18.2 | 24.5 | 5.45 | 454 | 0 | 254 | 204 | 0 | 0.8 | 0.45 | 0.9 | ------ | 16807.8
2025-03-27 | 16:17:18:273 | 53.73 | -53.73 | 728 | 23.5 | 22.3 | 13.6 | 0 | 18.9 | 25.5 | 5.61 | 462 | 0 | 255 | 204 | 0 | 0.81 | 0.45 | 0.9 | ------ | 16807.8
2025-03-27 | 16:17:19:476 | 53.77 | -53.77 | 729 | 23.9 | 22.7 | 13.6 | 0 | 19.2 | 25.8 | 5.61 | 470 | 0 | 251 | 199 | 0 | 0.83 | 0.45 | 0.9 | ------ | 16807.8
2025-03-27 | 16:17:20:664 | 53.81 | -53.81 | 730 | 22.9 | 22 | 13.2 | 0 | 17.9 | 24 | 5.43 | 456 | 0 | 247 | 197 | 0 | 0.78 | 0.46 | 0.9 | ------ | 16807.8
2025-03-27 | 16:17:21:851 | 53.85 | -53.85 | 731 | 22.4 | 21.5 | 13 | 0 | 16.9 | 22.6 | 5.31 | 444 | 0 | 251 | 203 | 0 | 0.75 | 0.46 | 0.9 | ------ | 16807.8
2025-03-27 | 16:17:23:54 | 53.88 | -53.88 | 732 | 22.8 | 21.7 | 13 | 0 | 17.8 | 24 | 5.45 | 450 | 0 | 249 | 199 | 0 | 0.8 | 0.45 | 0.9 | ------ | 16807.8
2025-03-27 | 16:17:24:242 | 53.92 | -53.92 | 733 | 23.3 | 22.2 | 13.5 | 0 | 18.4 | 24.7 | 5.49 | 460 | 0 | 251 | 199 | 0 | 0.81 | 0.45 | 0.9 | ------ | 16807.8
2025-03-27 | 16:17:25:445 | 53.96 | -53.96 | 734 | 23 | 22.1 | 13.5 | 0 | 17.9 | 24 | 5.45 | 457 | 0 | 252 | 202 | 0 | 0.79 | 0.45 | 0.9 | ------ | 16807.8
2025-03-27 | 16:17:26:617 | 54 | -54 | 735 | 22.2 | 21.3 | 12.6 | 0 | 16.9 | 22.7 | 5.3 | 441 | 0 | 246 | 198 | 0 | 0.74 | 0.46 | 0.9 | ------ | 16807.8
2025-03-27 | 16:17:27:820 | 54.04 | -54.04 | 736 | 22.8 | 21.9 | 13.3 | 0 | 17.9 | 24.1 | 5.44 | 453 | 0 | 250 | 200 | 0 | 0.79 | 0.46 | 0.9 | ------ | 16807.8
2025-03-27 | 16:17:28:992 | 54.08 | -54.08 | 737 | 23.4 | 23 | 13.5 | 0 | 17.4 | 23.3 | 5.39 | 477 | 0 | 252 | 202 | 0 | 0.77 | 0.46 | 0.9 | ------ | 16807.8
2025-03-27 | 16:17:30:195 | 54.12 | -54.12 | 738 | 22.8 | 21.9 | 14.3 | 0 | 17.8 | 23.9 | 5.4 | 453 | 0 | 245 | 195 | 0 | 0.78 | 0.46 | 0.9 | ------ | 16807.8
2025-03-27 | 16:17:31:399 | 54.15 | -54.15 | 739 | 22.8 | 22 | 13.5 | 0 | 18.1 | 24.4 | 5.48 | 455 | 0 | 246 | 195 | 0 | 0.8 | 0.45 | 0.9 | ------ | 16807.8
2025-03-27 | 16:17:32:602 | 54.19 | -54.19 | 740 | 23 | 22.1 | 13.6 | 0 | 17.8 | 23.9 | 5.48 | 458 | 0 | 252 | 202 | 0 | 0.78 | 0.46 | 0.9 | ------ | 16807.8
2025-03-27 | 16:17:33:774 | 54.23 | -54.23 | 741 | 22.3 | 21.6 | 13.1 | 0 | 17.2 | 23.1 | 5.32 | 447 | 0 | 250 | 201 | 0 | 0.78 | 0.45 | 0.9 | ------ | 16807.8
2025-03-27 | 16:17:34:961 | 54.27 | -54.27 | 742 | 23.1 | 22.3 | 13.7 | 0 | 18.5 | 24.9 | 5.48 | 461 | 0 | 242 | 191 | 0 | 0.8 | 0.46 | 0.9 | ------ | 16807.8
2025-03-27 | 16:17:36:180 | 54.31 | -54.31 | 743 | 23.7 | 22.7 | 13.9 | 0 | 18.9 | 25.4 | 5.6 | 470 | 0 | 243 | 190 | 0 | 0.81 | 0.45 | 0.9 | ------ | 16807.8
2025-03-27 | 16:17:37:367 | 54.35 | -54.35 | 744 | 22.4 | 21.5 | 13.2 | 0 | 17.6 | 23.6 | 5.34 | 446 | 0 | 248 | 199 | 0 | 0.79 | 0.45 | 0.9 | ------ | 16807.8
2025-03-27 | 16:17:38:571 | 54.38 | -54.38 | 745 | 23.3 | 22.3 | 13.5 | 0 | 18.1 | 24.3 | 5.53 | 461 | 0 | 245 | 193 | 0 | 0.78 | 0.46 | 0.9 | ------ | 16807.8
2025-03-27 | 16:17:39:774 | 54.42 | -54.42 | 746 | 22.9 | 21.9 | 14 | 0 | 18.3 | 24.6 | 5.45 | 454 | 0 | 247 | 196 | 0 | 0.8 | 0.45 | 0.9 | ------ | 16807.8
2025-03-27 | 16:17:40:977 | 54.46 | -54.46 | 747 | 23.8 | 22.7 | 14.1 | 0 | 19.5 | 26.2 | 5.63 | 471 | 0 | 245 | 191 | 0 | 0.85 | 0.44 | 0.9 | ------ | 16807.8
2025-03-27 | 16:17:42:180 | 54.5 | -54.5 | 748 | 23.2 | 22.2 | 13.8 | 0 | 18.2 | 24.5 | 5.47 | 460 | 0 | 246 | 194 | 0 | 0.79 | 0.45 | 0.9 | ------ | 16807.8
2025-03-27 | 16:17:43:368 | 54.54 | -54.54 | 749 | 22.8 | 21.9 | 13.5 | 0 | 17.5 | 23.5 | 5.41 | 453 | 0 | 245 | 195 | 0 | 0.77 | 0.45 | 0.9 | ------ | 16807.8
2025-03-27 | 16:17:44:555 | 54.58 | -54.58 | 750 | 22.1 | 21.2 | 13 | 0 | 16.7 | 22.4 | 5.26 | 440 | 0 | 246 | 198 | 0 | 0.76 | 0.46 | 0.9 | ------ | 16807.8
2025-03-27 | 16:17:45:712 | 54.62 | -54.62 | 751 | 22.3 | 21.4 | 13.2 | 0 | 16.4 | 22.1 | 5.27 | 443 | 0 | 249 | 200 | 0 | 0.74 | 0.45 | 0.9 | ------ | 16807.8
2025-03-27 | 16:17:46:868 | 54.65 | -54.65 | 752 | 20.7 | 19.9 | 12.7 | 0 | 14.9 | 20 | 5 | 413 | 0 | 243 | 200 | 0 | 0.7 | 0.46 | 0.9 | ------ | 16807.8
2025-03-27 | 16:17:48:56 | 54.69 | -54.69 | 753 | 22.3 | 21.3 | 13.1 | 0 | 17 | 22.8 | 5.3 | 441 | 0 | 248 | 200 | 0 | 0.77 | 0.45 | 0.9 | ------ | 16807.8
2025-03-27 | 16:17:49:243 | 54.73 | -54.73 | 754 | 22.3 | 21.3 | 13.1 | 0 | 17 | 22.9 | 5.3 | 442 | 0 | 245 | 196 | 0 | 0.77 | 0.45 | 0.9 | ------ | 16807.8
2025-03-27 | 16:17:50:415 | 54.77 | -54.77 | 755 | 22.3 | 21.2 | 13.1 | 0 | 16.7 | 22.5 | 5.29 | 439 | 0 | 243 | 195 | 0 | 0.74 | 0.46 | 0.9 | ------ | 16807.8
2025-03-27 | 16:17:51:587 | 54.81 | -54.81 | 756 | 22.5 | 21.4 | 13.1 | 0 | 16.7 | 22.5 | 5.31 | 444 | 0 | 243 | 194 | 0 | 0.75 | 0.45 | 0.9 | ------ | 16807.8
2025-03-27 | 16:17:52:759 | 54.85 | -54.85 | 757 | 21.8 | 20.8 | 12.8 | 0 | 16.2 | 21.8 | 5.18 | 430 | 0 | 242 | 195 | 0 | 0.73 | 0.46 | 0.9 | ------ | 16807.8
2025-03-27 | 16:17:53:947 | 54.88 | -54.88 | 758 | 22.8 | 21.7 | 13.3 | 0 | 17.3 | 23.2 | 5.34 | 448 | 0 | 246 | 196 | 0 | 0.76 | 0.46 | 0.9 | ------ | 16807.8
2025-03-27 | 16:17:55:119 | 54.92 | -54.92 | 759 | 22.5 | 21.4 | 13 | 0 | 16.9 | 22.7 | 5.3 | 443 | 0 | 242 | 194 | 0 | 0.73 | 0.46 | 0.9 | ------ | 16807.8
2025-03-27 | 16:17:56:306 | 54.96 | -54.96 | 760 | 22.8 | 21.5 | 13.2 | 0 | 17.4 | 23.4 | 5.36 | 445 | 0 | 244 | 195 | 0 | 0.77 | 0.46 | 0.9 | ------ | 16807.8
2025-03-27 | 16:17:57:493 | 55 | -55 | 761 | 23.2 | 21.9 | 13.4 | 0 | 17.8 | 23.9 | 5.41 | 453 | 0 | 248 | 197 | 0 | 0.78 | 0.46 | 0.9 | ------ | 16807.8
2025-03-27 | 16:17:58:681 | 55.04 | -55.04 | 762 | 22.7 | 21.3 | 13.1 | 0 | 16.8 | 22.6 | 5.32 | 442 | 0 | 244 | 195 | 0 | 0.75 | 0.48 | 0.9 | ------ | 16807.8
2025-03-27 | 16:17:59:837 | 55.08 | -55.08 | 763 | 21.6 | 20.4 | 12.9 | 0 | 15.5 | 20.8 | 5.09 | 423 | 0 | 245 | 199 | 0 | 0.71 | 0.48 | 0.9 | ------ | 16807.8
2025-03-27 | 16:18:01:25 | 55.12 | -55.12 | 764 | 22.5 | 21.3 | 13.1 | 0 | 16.9 | 22.7 | 5.35 | 442 | 0 | 243 | 195 | 0 | 0.74 | 0.48 | 0.9 | ------ | 16807.8
2025-03-27 | 16:18:02:197 | 55.16 | -55.16 | 765 | 22.2 | 21 | 13 | 0 | 16.6 | 22.3 | 5.25 | 435 | 0 | 245 | 198 | 0 | 0.75 | 0.48 | 0.9 | ------ | 16807.8
2025-03-27 | 16:18:03:400 | 55.2 | -55.2 | 766 | 22.8 | 21.7 | 13.2 | 0 | 17.5 | 23.5 | 5.39 | 449 | 0 | 244 | 194 | 0 | 0.76 | 0.48 | 0.9 | ------ | 16807.8
2025-03-27 | 16:18:04:588 | 55.24 | -55.24 | 767 | 23 | 21.7 | 13.3 | 0 | 17.3 | 23.3 | 5.39 | 449 | 0 | 245 | 195 | 0 | 0.76 | 0.48 | 0.9 | ------ | 16807.8
2025-03-27 | 16:18:05:760 | 55.28 | -55.28 | 768 | 22.9 | 21.6 | 13.4 | 0 | 17.3 | 23.3 | 5.38 | 447 | 0 | 249 | 200 | 0 | 0.77 | 0.47 | 0.9 | ------ | 16807.8
2025-03-27 | 16:18:06:931 | 55.32 | -55.32 | 769 | 22 | 20.8 | 13.2 | 0 | 16.1 | 21.6 | 5.18 | 431 | 0 | 248 | 201 | 0 | 0.74 | 0.48 | 0.9 | ------ | 16807.8
2025-03-27 | 16:18:08:104 | 55.36 | -55.36 | 770 | 22.1 | 20.9 | 13 | 0 | 16.3 | 21.9 | 5.23 | 433 | 0 | 246 | 199 | 0 | 0.72 | 0.48 | 0.9 | ------ | 16807.8
2025-03-27 | 16:18:09:291 | 55.4 | -55.4 | 771 | 22.3 | 21.1 | 13 | 0 | 16.5 | 22.1 | 5.22 | 436 | 0 | 246 | 198 | 0 | 0.72 | 0.48 | 0.9 | ------ | 16807.8
2025-03-27 | 16:18:10:447 | 55.44 | -55.44 | 772 | 22.2 | 21.2 | 13.1 | 0 | 16.5 | 22.1 | 5.23 | 439 | 0 | 247 | 199 | 0 | 0.74 | 0.48 | 0.9 | ------ | 16807.8
2025-03-27 | 16:18:11:635 | 55.48 | -55.48 | 773 | 22.5 | 21.4 | 13.2 | 0 | 17.2 | 23.1 | 5.3 | 443 | 0 | 246 | 198 | 0 | 0.76 | 0.48 | 0.9 | ------ | 16807.8
2025-03-27 | 16:18:12:807 | 55.52 | -55.52 | 774 | 22.3 | 21.3 | 13.3 | 0 | 16.8 | 22.6 | 5.26 | 440 | 0 | 249 | 202 | 0 | 0.75 | 0.48 | 0.9 | ------ | 16807.8
2025-03-27 | 16:18:13:994 | 55.56 | -55.56 | 775 | 22.8 | 21.7 | 13.3 | 0 | 17.2 | 23.1 | 5.36 | 448 | 0 | 247 | 198 | 0 | 0.75 | 0.48 | 0.9 | ------ | 16807.8
2025-03-27 | 16:18:15:182 | 55.6 | -55.6 | 776 | 22.8 | 21.6 | 13.6 | 0 | 17.2 | 23.1 | 5.36 | 447 | 0 | 253 | 204 | 0 | 0.76 | 0.47 | 0.9 | ------ | 16807.8
2025-03-27 | 16:18:16:354 | 55.64 | -55.64 | 777 | 22.5 | 21.5 | 13.3 | 0 | 16.7 | 22.5 | 5.28 | 445 | 0 | 249 | 201 | 0 | 0.75 | 0.48 | 0.9 | ------ | 16807.8
2025-03-27 | 16:18:17:526 | 55.68 | -55.68 | 778 | 22.2 | 21 | 13.3 | 0 | 16.6 | 22.3 | 5.23 | 435 | 0 | 250 | 203 | 0 | 0.75 | 0.48 | 0.9 | ------ | 16807.8
2025-03-27 | 16:18:18:713 | 55.72 | -55.72 | 779 | 22.7 | 21.7 | 13.4 | 0 | 17.4 | 23.4 | 5.32 | 449 | 0 | 249 | 200 | 0 | 0.77 | 0.48 | 0.9 | ------ | 16807.8
2025-03-27 | 16:18:19:885 | 55.76 | -55.76 | 780 | 22.9 | 21.6 | 13.5 | 0 | 17.5 | 23.5 | 5.37 | 447 | 0 | 251 | 202 | 0 | 0.77 | 0.47 | 0.9 | ------ | 16807.8
2025-03-27 | 16:18:21:73 | 55.8 | -55.8 | 781 | 22.2 | 21.1 | 13.3 | 0 | 16.7 | 22.5 | 5.29 | 438 | 0 | 251 | 204 | 0 | 0.75 | 0.48 | 0.9 | ------ | 16807.8
2025-03-27 | 16:18:22:276 | 55.84 | -55.84 | 782 | 22.9 | 21.9 | 13.5 | 0 | 17.8 | 23.9 | 5.41 | 452 | 0 | 251 | 202 | 0 | 0.79 | 0.47 | 0.9 | ------ | 16807.8
2025-03-27 | 16:18:23:463 | 55.88 | -55.88 | 783 | 22.9 | 21.9 | 13.7 | 0 | 17.4 | 23.3 | 5.37 | 453 | 0 | 254 | 204 | 0 | 0.76 | 0.48 | 0.9 | ------ | 16807.8
2025-03-27 | 16:18:24:651 | 55.92 | -55.92 | 784 | 22.6 | 21.6 | 13.5 | 0 | 17.3 | 23.2 | 5.35 | 447 | 0 | 252 | 203 | 0 | 0.76 | 0.48 | 0.9 | ------ | 16807.8
2025-03-27 | 16:18:25:839 | 55.96 | -55.96 | 785 | 23.1 | 22.1 | 13.9 | 0 | 18.3 | 24.6 | 5.44 | 457 | 0 | 256 | 205 | 0 | 0.81 | 0.47 | 0.9 | ------ | 16807.8
2025-03-27 | 16:18:27:42 | 56 | -56 | 786 | 23.7 | 22.7 | 14.2 | 0 | 18.5 | 24.9 | 5.57 | 470 | 0 | 258 | 206 | 0 | 0.8 | 0.47 | 0.9 | ------ | 16807.8
2025-03-27 | 16:18:28:245 | 56.04 | -56.04 | 787 | 22.9 | 21.8 | 13.8 | 0 | 17.7 | 23.8 | 5.34 | 451 | 0 | 255 | 206 | 0 | 0.78 | 0.52 | 0.9 | ------ | 16807.8
2025-03-27 | 16:18:29:433 | 56.09 | -56.09 | 788 | 22.9 | 21.9 | 13.9 | 0 | 17.9 | 24 | 5.4 | 454 | 0 | 258 | 208 | 0 | 0.78 | 0.52 | 0.9 | ------ | 16807.8
2025-03-27 | 16:18:30:620 | 56.13 | -56.13 | 789 | 23.3 | 22.3 | 14.2 | 0 | 17.9 | 24 | 5.46 | 462 | 0 | 259 | 209 | 0 | 0.77 | 0.52 | 0.9 | ------ | 16807.8
2025-03-27 | 16:18:31:792 | 56.17 | -56.17 | 790 | 22.3 | 21.3 | 13.6 | 0 | 16.8 | 22.6 | 5.26 | 441 | 0 | 256 | 209 | 0 | 0.75 | 0.52 | 0.9 | ------ | 16807.8
2025-03-27 | 16:18:32:980 | 56.22 | -56.22 | 791 | 22.6 | 21.6 | 13.7 | 0 | 17.3 | 23.2 | 5.33 | 447 | 0 | 256 | 208 | 0 | 0.76 | 0.52 | 0.9 | ------ | 16807.8
2025-03-27 | 16:18:34:167 | 56.26 | -56.26 | 792 | 22.7 | 21.8 | 14 | 0 | 17.6 | 23.6 | 5.33 | 451 | 0 | 260 | 211 | 0 | 0.77 | 0.52 | 0.9 | ------ | 16807.8
2025-03-27 | 16:18:35:370 | 56.3 | -56.3 | 793 | 23.4 | 22.4 | 14.3 | 0 | 18.6 | 25 | 5.53 | 463 | 0 | 261 | 210 | 0 | 0.81 | 0.52 | 0.9 | ------ | 16807.8
2025-03-27 | 16:18:36:542 | 56.35 | -56.35 | 794 | 22.8 | 21.7 | 13.7 | 0 | 17.1 | 23 | 5.32 | 450 | 0 | 255 | 206 | 0 | 0.73 | 0.53 | 0.9 | ------ | 16807.8
2025-03-27 | 16:18:37:714 | 56.39 | -56.39 | 795 | 22.4 | 21.4 | 13.7 | 0 | 17 | 22.8 | 5.25 | 443 | 0 | 257 | 209 | 0 | 0.75 | 0.52 | 0.9 | ------ | 16807.8
2025-03-27 | 16:18:38:917 | 56.43 | -56.43 | 796 | 23.1 | 22 | 14.1 | 0 | 18.2 | 24.5 | 5.42 | 456 | 0 | 260 | 211 | 0 | 0.78 | 0.52 | 0.9 | ------ | 16807.8
2025-03-27 | 16:18:40:121 | 56.48 | -56.48 | 797 | 23.7 | 22.6 | 14.3 | 0 | 19.1 | 25.6 | 5.58 | 467 | 0 | 260 | 209 | 0 | 0.8 | 0.52 | 0.9 | ------ | 16807.8
2025-03-27 | 16:18:41:339 | 56.52 | -56.52 | 798 | 23.7 | 22.6 | 14.4 | 0 | 19.1 | 25.6 | 5.55 | 468 | 0 | 262 | 211 | 0 | 0.82 | 0.52 | 0.9 | ------ | 16807.8
2025-03-27 | 16:18:42:527 | 56.57 | -56.57 | 799 | 23.6 | 22.5 | 14.3 | 0 | 18.1 | 24.4 | 5.58 | 466 | 0 | 261 | 211 | 0 | 0.76 | 0.52 | 0.9 | ------ | 16807.8
2025-03-27 | 16:18:43:730 | 56.61 | -56.61 | 800 | 22.9 | 21.8 | 14 | 0 | 18 | 24.1 | 5.4 | 451 | 0 | 259 | 210 | 0 | 0.79 | 0.52 | 0.9 | ------ | 16807.8
2025-03-27 | 16:18:44:933 | 56.65 | -56.65 | 801 | 23.3 | 22.2 | 14.2 | 0 | 18.3 | 24.6 | 5.48 | 460 | 0 | 263 | 213 | 0 | 0.79 | 0.52 | 0.9 | ------ | 16807.8
2025-03-27 | 16:18:46:136 | 56.7 | -56.7 | 802 | 23.6 | 22.4 | 14.3 | 0 | 18.8 | 25.2 | 5.52 | 464 | 0 | 261 | 210 | 0 | 0.79 | 0.52 | 0.9 | ------ | 16807.8
2025-03-27 | 16:18:47:340 | 56.74 | -56.74 | 803 | 24 | 23.1 | 14.9 | 0 | 19.2 | 25.7 | 5.58 | 478 | 0 | 265 | 213 | 0 | 0.82 | 0.52 | 0.9 | ------ | 16807.8
2025-03-27 | 16:18:48:543 | 56.78 | -56.78 | 804 | 24.1 | 22.7 | 14.6 | 0 | 18.9 | 25.5 | 5.58 | 470 | 0 | 265 | 213 | 0 | 0.8 | 0.52 | 0.9 | ------ | 16807.8
2025-03-27 | 16:18:49:762 | 56.83 | -56.83 | 805 | 23.8 | 22.6 | 14.5 | 0 | 18.7 | 25.1 | 5.54 | 469 | 0 | 265 | 215 | 0 | 0.8 | 0.52 | 0.9 | ------ | 16807.8
2025-03-27 | 16:18:50:949 | 56.87 | -56.87 | 806 | 23.2 | 22.3 | 14.4 | 0 | 17.5 | 23.6 | 5.41 | 462 | 0 | 267 | 219 | 0 | 0.77 | 0.52 | 0.9 | ------ | 16807.8
2025-03-27 | 16:18:52:168 | 56.91 | -56.91 | 807 | 23.7 | 22.6 | 14.4 | 0 | 18.9 | 25.3 | 5.63 | 468 | 0 | 261 | 210 | 0 | 0.8 | 0.52 | 0.9 | ------ | 16807.8
2025-03-27 | 16:18:53:371 | 56.96 | -56.96 | 808 | 24.2 | 22.8 | 14.4 | 0 | 19.3 | 25.9 | 5.63 | 473 | 0 | 265 | 213 | 0 | 0.8 | 0.52 | 0.9 | ------ | 16807.8
2025-03-27 | 16:18:54:590 | 57 | -57 | 809 | 24.1 | 22.9 | 14.7 | 0 | 19.2 | 25.7 | 5.61 | 474 | 0 | 264 | 212 | 0 | 0.81 | 0.52 | 0.9 | ------ | 16807.8
2025-03-27 | 16:18:55:825 | 57.04 | -57.04 | 810 | 25.1 | 23.5 | 14.8 | 0 | 20.2 | 27.2 | 5.8 | 487 | 0 | 268 | 214 | 0 | 0.84 | 0.51 | 0.9 | ------ | 16807.8
2025-03-27 | 16:18:57:43 | 57.09 | -57.09 | 811 | 24.6 | 23.3 | 15.3 | 0 | 19.5 | 26.2 | 5.66 | 483 | 0 | 272 | 219 | 0 | 0.83 | 0.51 | 0.9 | ------ | 16807.8
2025-03-27 | 16:18:58:278 | 57.13 | -57.13 | 812 | 24.9 | 23.4 | 14.8 | 0 | 20.8 | 27.9 | 5.81 | 485 | 0 | 269 | 216 | 0 | 0.85 | 0.51 | 0.9 | ------ | 16807.8
2025-03-27 | 16:18:59:497 | 57.17 | -57.17 | 813 | 24.6 | 23.2 | 14.7 | 0 | 19.6 | 26.3 | 5.69 | 480 | 0 | 268 | 217 | 0 | 0.81 | 0.52 | 0.9 | ------ | 16807.8
2025-03-27 | 16:19:00:700 | 57.22 | -57.22 | 814 | 24.5 | 23.1 | 14.8 | 0 | 19.3 | 25.9 | 5.64 | 478 | 0 | 268 | 216 | 0 | 0.82 | 0.52 | 0.9 | ------ | 16807.8
2025-03-27 | 16:19:01:903 | 57.26 | -57.26 | 815 | 24 | 22.7 | 14.4 | 0 | 18.9 | 25.4 | 5.56 | 470 | 0 | 270 | 219 | 0 | 0.81 | 0.51 | 0.9 | ------ | 16807.8
2025-03-27 | 16:19:03:122 | 57.3 | -57.3 | 816 | 24.1 | 22.8 | 14.4 | 0 | 19.6 | 26.3 | 5.63 | 471 | 0 | 272 | 220 | 0 | 0.83 | 0.51 | 0.9 | ------ | 16807.8
2025-03-27 | 16:19:04:356 | 57.35 | -57.35 | 817 | 24.6 | 23.3 | 15.2 | 0 | 20.1 | 27 | 5.75 | 483 | 0 | 267 | 215 | 0 | 0.84 | 0.52 | 0.9 | ------ | 16807.8
2025-03-27 | 16:19:05:591 | 57.39 | -57.39 | 818 | 24.6 | 23.2 | 14.8 | 0 | 19.9 | 26.7 | 5.75 | 480 | 0 | 274 | 222 | 0 | 0.82 | 0.51 | 0.9 | ------ | 16807.8
2025-03-27 | 16:19:06:809 | 57.43 | -57.43 | 819 | 24.4 | 23 | 14.6 | 0 | 19.2 | 25.8 | 5.63 | 476 | 0 | 270 | 219 | 0 | 0.8 | 0.52 | 0.9 | ------ | 16807.8
2025-03-27 | 16:19:08:13 | 57.48 | -57.48 | 820 | 24.1 | 22.8 | 14.4 | 0 | 18.9 | 25.4 | 5.61 | 472 | 0 | 277 | 226 | 0 | 0.81 | 0.51 | 0.9 | ------ | 16807.8
2025-03-27 | 16:19:09:216 | 57.52 | -57.52 | 821 | 23.7 | 22.6 | 14.5 | 0 | 18.2 | 24.4 | 5.56 | 467 | 0 | 275 | 225 | 0 | 0.76 | 0.52 | 0.9 | ------ | 16807.8
2025-03-27 | 16:19:10:403 | 57.57 | -57.57 | 822 | 23.1 | 22 | 14.1 | 0 | 17.5 | 23.5 | 5.43 | 456 | 0 | 274 | 225 | 0 | 0.76 | 0.52 | 0.9 | ------ | 16807.8
2025-03-27 | 16:19:11:622 | 57.61 | -57.61 | 823 | 23.3 | 22.2 | 14.3 | 0 | 18.4 | 24.7 | 5.53 | 459 | 0 | 274 | 225 | 0 | 0.8 | 0.52 | 0.9 | ------ | 16807.8
2025-03-27 | 16:19:12:841 | 57.65 | -57.65 | 824 | 24 | 22.6 | 14.4 | 0 | 19.2 | 25.7 | 5.67 | 467 | 0 | 275 | 224 | 0 | 0.8 | 0.52 | 0.9 | ------ | 16807.8
2025-03-27 | 16:19:14:44 | 57.7 | -57.7 | 825 | 24.2 | 22.8 | 14.5 | 0 | 19.5 | 26.2 | 5.72 | 472 | 0 | 273 | 221 | 0 | 0.81 | 0.52 | 0.9 | ------ | 16807.8
2025-03-27 | 16:19:15:294 | 57.74 | -57.74 | 826 | 25 | 23.5 | 14.8 | 0 | 20.2 | 27.1 | 5.86 | 487 | 0 | 275 | 221 | 0 | 0.83 | 0.52 | 0.9 | ------ | 16807.8
2025-03-27 | 16:19:16:513 | 57.78 | -57.78 | 827 | 23.9 | 22.7 | 14.4 | 0 | 18.9 | 25.4 | 5.66 | 469 | 0 | 280 | 230 | 0 | 0.8 | 0.51 | 0.9 | ------ | 16807.8
2025-03-27 | 16:19:17:716 | 57.83 | -57.83 | 828 | 23.6 | 22.5 | 13.9 | 0 | 18.7 | 25.1 | 5.54 | 465 | 0 | 276 | 226 | 0 | 0.79 | 0.52 | 0.9 | ------ | 16807.8
2025-03-27 | 16:19:18:935 | 57.87 | -57.87 | 829 | 23.6 | 22.4 | 14.2 | 0 | 18.1 | 24.3 | 5.57 | 465 | 0 | 279 | 230 | 0 | 0.76 | 0.52 | 0.9 | ------ | 16807.8
2025-03-27 | 16:19:20:123 | 57.91 | -57.91 | 830 | 24.4 | 23.2 | 15.9 | 0 | 15.3 | 20.6 | 5.56 | 480 | 0 | 303 | 253 | 0 | 0.67 | 0.52 | 0.9 | ------ | 16807.8
start | 1 | LP: 15:55:27:616
stop | 111 | LP: 15:57:29:153
start | 112 | LP: 16:01:16:961
stop | 666 | LP: 16:12:11:836
start | 667 | LP: 16:16:04:394
stop | 667 | LP: 16:16:04:394

## Figure 14
TP1 |  | TP2 |  | TP3 |  | TP3 |  | TP4 |  | TP5
DEPTH | FORCE | DEPTH | FORCE | DEPTH | FORCE | DEPTH | FORCE | DEPTH | FORCE | DEPTH | FORCE
(m) | (kN) | (m) | (kN) | (m) | (kN) | (m) | (kN) | (m) | (kN) | (m) | (kN)
0 | 1299.7699 | 0 | 1100.9344 | 0 | 1250.8395 | 0 | 1250.8395 | 0 | 1349.5899 | 0 | 1185.4506
0.3048 | 1278.8633 | 0.3048 | 1081.8071 | 0.64008 | 1245.5016 | 0.64008 | 1245.5016 | 0.64008 | 1344.2521 | 0.1524 | 1181.4472
1.3106 | 1261.96 | 1.3106 | 1064.9039 | 1.6459 | 1240.6086 | 1.6459 | 1240.6086 | 1.6459 | 1338.9142 | 0.64008 | 1180.1128
2.3165 | 1248.6154 | 2.3165 | 1056.8971 | 2.6213 | 1235.2707 | 2.6213 | 1235.2707 | 2.6213 | 1333.5764 | 1.1278 | 1180.1128
3.3223 | 1235.7155 | 3.3223 | 1040.8835 | 3.5966 | 1219.2571 | 3.5966 | 1219.2571 | 3.5966 | 1315.7835 | 1.6459 | 1180.1128
4.3282 | 1222.8157 | 4.3282 | 1025.3147 | 4.572 | 1168.9922 | 4.572 | 1168.9922 | 4.572 | 1250.3946 | 2.1336 | 1178.7783
5.334 | 1211.2503 | 5.334 | 1008.4115 | 5.5778 | 1082.6967 | 5.5778 | 1082.6967 | 5.5778 | 1178.3335 | 2.6213 | 1167.2129
6.3398 | 1199.2401 | 6.3398 | 1000.4047 | 6.5532 | 1018.1976 | 6.5532 | 1018.1976 | 6.5532 | 1107.162 | 3.109 | 1149.42
7.3457 | 1176.5542 | 7.3457 | 992.3979 | 7.5286 | 970.6016 | 7.5286 | 970.6016 | 7.5286 | 1043.5524 | 3.5966 | 1137.8547
8.3515 | 1148.9752 | 8.3515 | 980.3877 | 8.5344 | 946.5812 | 8.5344 | 946.5812 | 8.5344 | 979.498 | 4.0843 | 1133.4065
9.3574 | 1129.4031 | 9.3574 | 964.8189 | 9.5098 | 937.6848 | 9.5098 | 937.6848 | 9.5098 | 931.0124 | 4.572 | 1124.9548
10.3327 | 1124.0652 | 10.3327 | 949.695 | 10.4851 | 927.4539 | 10.4851 | 927.4539 | 10.4851 | 882.082 | 5.0902 | 1100.0448
11.3386 | 1118.7273 | 11.3386 | 931.9021 | 11.4605 | 825.5896 | 11.4605 | 825.5896 | 11.4605 | 765.9835 | 5.5778 | 1055.1178
12.3444 | 1112.9446 | 12.3444 | 916.7781 | 12.4663 | 757.9767 | 12.4663 | 757.9767 | 12.4663 | 691.6982 | 6.0655 | 1005.2977
13.3502 | 1100.9344 | 13.3502 | 901.6542 | 13.4417 | 528.0037 | 13.4417 | 528.0037 | 13.4417 | 507.0971 | 6.5532 | 950.1398
14.3561 | 1088.4794 | 14.3561 | 881.6372 | 14.417 | 343.4026 | 14.417 | 343.4026 | 14.417 | 346.9612 | 7.0409 | 894.9819
15.3619 | 1076.4692 | 15.3619 | 861.1754 | 15.4229 | 233.0867 | 15.4229 | 233.0867 | 15.4229 | 224.6351 | 7.5286 | 870.0718
16.3678 | 1046.6662 | 16.3678 | 821.1414 | 16.3982 | 199.7251 | 16.3982 | 199.7251 | 16.3982 | 187.7149 | 8.0162 | 850.0548
17.3736 | 963.4845 | 17.3736 | 760.2008 | 17.3736 | 174.815 | 17.3736 | 174.815 | 17.3736 | 160.1359 | 8.5344 | 845.1618
[10 empty] | 9.0221 | 840.2688
[10 empty] | 9.5098 | 786.0005
[10 empty] | 9.9974 | 717.4979
[10 empty] | 10.4851 | 695.2568
[10 empty] | 10.9728 | 695.2568
[10 empty] | 11.4605 | 695.2568
[10 empty] | 11.9786 | 694.812
[10 empty] | 12.4663 | 693.9223
[10 empty] | 12.954 | 645.8815
[10 empty] | 13.4417 | 580.4927
[10 empty] | 13.9294 | 505.3178
[10 empty] | 14.417 | 425.6947
[10 empty] | 14.9047 | 348.2956
[10 empty] | 15.4229 | 282.0171
[10 empty] | 15.9106 | 232.1971
[10 empty] | 16.3982 | 197.9458
[10 empty] | 16.8859 | 178.8184
[10 empty] | 17.3736 | 170.8116

## Figure 15
TP1 UNIFORM PILE |  | TP2 UNIFORM PILE |  |  | TP3 TAPER PILE |  | TP4 TAPER PILE |  |  |  | TP5 TAPER PILE, BD-Pile
Load Cell Load | Head | Load Cell Load | Head | Compr. | Load Cell Load | Head | Load Cell Load | Head | Compr. | Toe Mvmnt | Load Cell Load | Head | Compr. | Toe Mvmnt
(kN) | (mm) | (kN) | (mm) | (mm) | (kN) | (mm) | (kN) | (mm) | (mm) | (mm) | (kN) | (mm) | (mm) | (mm)
0.22053 | 0.00042041 | 162.5022 | 0.12542 | 0.13225 | 2.4394 | 0.0010585 | -0.060604 | 0.0056155 | 0.0059295 | -0.00031406 | 0 | 0.19272
167.1482 | 0.15895 | 315.7888 | 0.38511 | 0.3907 | 155.8105 | 0.21737 | 179.3544 | 0.18498 | 0.033214 | 0.15177 | 153.9499 | 0.18862
310.0607 | 0.39431 | 447.7648 | 0.63894 | 0.36285 | 306.8925 | 0.57378 | 298.3389 | 0.27733 | -0.011101 | 0.28843 | 300.8448 | 0.42135
442.2374 | 0.705 | 601.9719 | 0.92614 | 0.28752 | 448.4205 | 1.0689 | 459.9043 | 0.62989 | 0.1354 | 0.49448 | 449.9704 | 0.5909
603.8627 | 1.2559 | 749.9741 | 1.4707 | 0.53839 | 607.1837 | 1.6025 | 602.5341 | 0.91718 | 0.23863 | 0.67855 | 603.8478 | 0.85243
753.0762 | 1.7807 | 903.7764 | 2.063 | 0.71136 | 748.3283 | 2.1995 | 749.156 | 1.4228 | 0.56236 | 0.86039 | 757.3667 | 1.2164
906.5574 | 2.4481 | 1048.846 | 2.6765 | 0.94237 | 897.6124 | 2.7297 | 896.6899 | 1.9948 | 0.91629 | 1.0785 | 904.111 | 1.8876
1049.414 | 3.0515 | 1197.029 | 3.4444 | 1.2537 | 1063.827 | 3.2756 | 1054.552 | 2.6419 | 0.89323 | 1.7487 | 1051.047 | 3.6202
1201.313 | 3.6886 | 1351.699 | 4.3086 | 1.6954 | 1203.829 | 3.817 | 1199.185 | 3.2521 | 1.2754 | 1.9767 | 1197.863 | 4.4994
1346.817 | 4.4305 | 1510.196 | 5.322 | 2.1893 | 1358.999 | 4.427 | 1344.906 | 4.0606 | 1.8723 | 2.1883 | 1347.536 | 5.043
1504.328 | 5.195 | 1651.609 | 6.3439 | 2.7959 | 1504.637 | 5.03 | 1501.196 | 4.9078 | 2.385 | 2.5228 | 1505.661 | 5.69
1652.69 | 6.1868 | 1807.471 | 7.5865 | 3.5488 | 1654.863 | 5.5945 | 1657.986 | 5.3152 | 2.3584 | 2.9569 | 1648.852 | 6.3506
1806.292 | 7.5763 | 1955.88 | 8.9108 | 4.4029 | 1804.135 | 6.1928 | 1810.234 | 5.7782 | 2.4904 | 3.2878 | 1797.948 | 7.1265
1958.906 | 9.3498 | 2107.046 | 10.6022 | 5.6114 | 1957.933 | 7.0129 | 1951.122 | 6.0745 | 2.4145 | 3.6599 | 1953.275 | 7.9498
2115.737 | 14.8688 | 2256.455 | 13.1745 | 7.6674 | 2109.297 | 7.8148 | 2101.956 | 6.5915 | 2.5986 | 3.9929 | 2100.287 | 8.8749
2264.177 | 23.8841 | 2409.764 | 23.7095 | 17.322 | 2347.054 | 9.0737 | 2259.226 | 7.225 | 2.8299 | 4.3951 | 2247.946 | 9.9055
2409.348 | 42.3886 | 2553.04 | 49.5128 | 42.186 | 2449.077 | 10.3111 | 2403.506 | 8.0492 | 3.3104 | 4.7388 | 2410.2 | 11.3629
2500 | 55 | 2684.957 | 76.747 | 68.6772 | 2553.3 | 11.9389 | 2555.542 | 9.1679 | 4.0607 | 5.1072 | 2552.391 | 13.4656
[7 empty] | 2708.284 | 11.3145 | 5.7724 | 5.5421 | 2700.233 | 16.9269
[7 empty] | 2856.218 | 16.79 | 10.8084 | 5.9816 | 2759.646 | 20.0642
[7 empty] | 2942.277 | 54.0122 | 54.0122 |  | 2804.206 | 34.7397
[11 empty] | 2816.639 | 39.2397

## Figure 16
Load Cell Load | TP1 STRAIN |  |  |  |  | Load Cell Load | TP2 STRAIN |  |  |  |  | Load Cell Load | TP3 STRAIN |  |  |  |  | LOAD | TP 4 STRAIN |  |  |  |  | LOAD | TP 5 STRAIN
(kN) | (με) | (με) | (με) | (με) | (με) | (kN) | (με) | (με) | (με) | (με) | (με) | (kN) | (με) | (με) | (με) | (με) | (με) | (kN) | (με) | (με) | (με) | (με) | (με) | (kN) | (με) | (με) | (με) | (με) | (με)
| Level 1 | Level 2 | Level 3 | Level 4 | Level 5 |  | Level 1 | Level 2 | Level 3 | Level 4 | Level 5 |  | Level 1 | Level 2 | Level 3 | Level 4 | Level 5 |  | Level 1 | Level 2 | Level 3 | Level 4 | Level 5 |  | Level 1 | Level 2 | Level 3 | Level 4 | Level 5
0.089239 | 0.11596 | -0.0098797 | -0.0077742 | 0.014415 | -0.067214 | 0 | 0.02388 | -0.38418 | -0.072044 | -0.081919 | -0.25086 | 0.21495 | -0.11009 | -0.20464 | -0.26648 | -0.26502 | -0.17752 | 0.021382 | 0.29761 | -0.040005 | -0.041462 | -0.011661 | 0.037899 | 0 | 0 | 0 | 0 | 0 | 0
-0.073442 | 0.13589 | -0.079199 | -0.0025914 | -0.0038871 | -0.068186 | 0 | -0.024284 | -0.58509 | -0.069939 | -0.077386 | -0.2558 | 0.21495 | -0.094143 | -0.19266 | -0.25903 | -0.28397 | -0.20391 | 0.07315 | -0.050532 | -0.015062 | -0.034174 | -0.028181 | 0.037899 | 4.775 | 5.3573 | 8.1914 | -0.85991 | 9.2308 | 6.6367
-0.036512 | 0.12252 | -0.029963 | -0.038223 | -0.012795 | -0.08584 | 0 | -0.020885 | -0.34613 | -0.073663 | -0.092605 | -0.263 | 0.12896 | 0 | 0 | 0 | 0.24705 | 0 | 0.076401 | 0.029153 | -0.030935 | -0.031097 | -0.030287 | 0.029882 | 4.7486 | 5.3696 | 8.2035 | -1.1478 | 9.17 | 10.4575
0.033928 | 0.10495 | -0.1124 | 0.0012957 | -0.0035632 | 0.012714 | 0 | 0.015866 | -0.4695 | -0.056016 | -0.088233 | -0.26219 | 2.3523 | 0.24212 | 0.59675 | 0.96555 | 0.26502 | 4.4818 | 0.079777 | -0.42304 | 2.2737e-13 | -0.0098797 | -0.063165 | 0.022108 | 4.7667 | 5.3508 | 8.2168 | -1.3012 | 9.1018 | 10.3309
-0.038096 | 0.22359 | -0.11467 | -0.012147 | -0.0071263 | -0.013038 | 0 | -0.011818 | -0.39146 | -0.032703 | -0.05974 | -0.24414 | 2.3523 | 0.11009 | 0.20464 | 0.27903 | 0.26502 | 0.17752 | -0.013338 | -0.22942 | 0.064299 | 0.046807 | 0.010204 | 0.035713 | 4.7491 | 5.3495 | 8.1975 | -1.424 | 9.0696 | 10.2639
0.03868 | 0.16925 | -0.00032392 | 0.0097177 | 0.00048589 | -0.080657 | 0 | 0.012223 | -0.3641 | -0.016513 | -0.016999 | -0.033432 | 2.4394 | 0.3522 | 0.80139 | 1.2568 | 1.6455 | 4.6594 | 0.024425 | 0.14852 | 0.025104 | -0.023323 | -0.029315 | 0.010285 | 4.7855 | 5.3894 | 8.2611 | -1.4489 | 9.1246 | 10.3014
0.057019 | 0.129 | -0.05037 | -0.0082601 | 0.0011337 | -0.091913 | 0 | -0.012142 | -0.098595 | -0.031246 | -0.022342 | -0.013842 | 141.2884 | 1.4677 | 3.3943 | 5.5479 | 7.625 | 21.5972 | 0.061563 | 1.3624 | -0.032068 | -0.01814 | -0.014577 | 0.0047779 | 4.7825 | 5.3885 | 8.2633 | -1.4844 | 9.1264 | 10.3076
0.03347 | 0.16156 | -0.053771 | -0.0097177 | 0.0024294 | -0.10811 | 0 | 0.043712 | -0.27862 | -0.032055 | -0.015056 | -0.0017809 | 154.8728 | 1.6941 | 3.9584 | 6.4756 | 8.8002 | 24.3285 | 0.03372 | 0.4011 | 0.0027534 | 0.0024294 | -0.021541 | 0.0097177 | 4.8131 | 5.4219 | 8.2982 | -1.5442 | 9.1468 | 10.2694
-0.28185 | -0.45455 | 0.045025 | -0.0048589 | -0.008422 | -0.11718 | 0 | 0.025822 | 0.0084186 | -0.0087424 | -0.021532 | -0.010442 | 154.9892 | 1.7142 | 4.0082 | 6.5443 | 8.8957 | 24.3875 | 0.06694 | 0.9819 | -0.011985 | -0.025428 | -0.022999 | 0.01077 | 4.8434 | 5.4336 | 8.3615 | -1.5395 | 9.2171 | 10.3656
0.099367 | 0.16342 | -0.068996 | -0.031097 | 0.0045349 | -0.032878 | 0.1383 | 0 | 0 | 0 | 0 | 0 | 153.6574 | 1.7219 | 4.0166 | 6.5344 | 8.8781 | 24.1974 | -0.060604 | 0 | 0 | 0 | 0 | 0 | 4.8506 | 5.4557 | 8.3784 | -1.5824 | 9.2203 | 10.3296
0.063647 | 0.046807 | 0.020083 | -0.0098797 | -0.016682 | -0.079928 | 163.7811 | 1.6685 | 3.2561 | 7.795 | 10.6717 | 20.6697 | 154.4716 | 1.6984 | 4.0464 | 6.5863 | 8.9112 | 24.3111 | -0.13871 | -0.52954 | -0.0061546 | 0.00064785 | 0.014415 | -0.00032392 | 4.8587 | 5.4734 | 8.4121 | -1.6095 | 9.2122 | 10.3581
-0.089697 | 0.20845 | -0.0077742 | -0.019597 | -0.010851 | -0.12366 | 162.5022 | 1.7957 | 3.1401 | 8.0291 | 10.787 | 20.5399 | 156.3333 | 1.7336 | 4.1204 | 6.6848 | 9.0403 | 24.6489 | -0.097575 | 0.15022 | 0.01571 | 0.024618 | 0.032392 | -0.0093128 | 4.8632 | 5.475 | 8.405 | -1.6388 | 9.2284 | 10.3346
-0.0035012 | 0.20035 | 0.027857 | -0.01571 | -0.0029153 | -0.054257 | 313.8891 | 3.6137 | 6.9421 | 15.8412 | 21.1745 | 26.7204 | 155.5904 | 1.7467 | 4.1147 | 6.697 | 9.0406 | 24.5917 | -0.032636 | -0.15775 | -0.0011337 | 0.018464 | 0.0082601 | -0.016115 | 4.8611 | 5.4619 | 8.3845 | -1.6951 | 9.2031 | 10.3014
0.22053 | 0 | 0 | 0 | 0 | 0 | 315.7888 | 3.9465 | 7.4246 | 16.6189 | 22.3238 | 26.5324 | 155.4586 | 1.7609 | 4.1363 | 6.6917 | 9.0552 | 24.5354 | 0.010879 | -0.92148 | -0.010528 | 0.036441 | -0.0092318 | -0.014496 | 4.8517 | 5.451 | 8.388 | -1.7384 | 9.209 | 10.2785
15.4925 | 0.17864 | 0.34822 | 0.61529 | 0.90456 | 1.928 | 450.2826 | 5.838 | 11.2642 | 24.3718 | 32.239 | 34.7566 | 155.3042 | 1.749 | 4.1219 | 6.6984 | 9.0576 | 24.5164 | 1.0042 | 0.12455 | 0.038871 | 0.07515 | 0.094586 | 0.18083 | 4.8763 | 5.4808 | 8.4232 | -1.7315 | 9.2553 | 10.2972
75.6001 | 0.5501 | 1.2042 | 2.9587 | 4.3603 | 7.6299 | 447.7648 | 6.2446 | 11.8561 | 25.2064 | 32.8506 | 34.2332 | 155.2334 | 1.763 | 4.135 | 6.7156 | 9.0728 | 24.5264 | 19.1073 | -0.45779 | 0.52816 | 1.0176 | 1.292 | 3.7543 | 4.8782 | 5.4899 | 8.4332 | -1.7455 | 9.26 | 10.3024
160.1353 | 1.6411 | 3.1741 | 7.3074 | 10.551 | 14.7951 | 603.839 | 8.8623 | 17.1979 | 35.3586 | 45.1643 | 43.241 | 155.0362 | 1.7159 | 4.1515 | 6.7384 | 9.0867 | 24.5163 | 176.8511 | 2.4545 | 5.0155 | 8.5067 | 11.2891 | 28.2407 | 4.9145 | 5.5139 | 8.4833 | -1.74 | 9.3006 | 10.2958
173.7024 | 1.7179 | 3.3376 | 8.4455 | 11.9228 | 15.5102 | 601.9719 | 9.4811 | 18.0137 | 36.7444 | 46.0262 | 42.2041 | 155.1279 | 1.7473 | 4.1703 | 6.7446 | 9.0885 | 24.5119 | 174.7008 | 1.9755 | 5.0257 | 8.5165 | 11.2641 | 27.8955 | 4.9183 | 5.536 | 8.4993 | -1.7394 | 9.3344 | 10.3074
172.5385 | 1.6977 | 3.4012 | 8.4622 | 11.8869 | 15.2405 | 748.9728 | 12.4921 | 23.8151 | 47.5119 | 58.6531 | 49.4757 | 155.1529 | 1.7486 | 4.1683 | 6.778 | 9.1249 | 24.525 | 172.0957 | 2.6082 | 5.0438 | 8.4674 | 11.2283 | 27.4363 | 4.9255 | 5.5396 | 8.5063 | -1.7526 | 9.3341 | 10.3144
172.2125 | 1.8188 | 3.4197 | 8.4711 | 11.8953 | 15.1999 | 749.9741 | 13.3239 | 25.0908 | 49.2392 | 59.6684 | 48.9544 | 155.245 | 1.7496 | 4.1552 | 6.7696 | 9.1303 | 24.5538 | 184.6606 | 2.8029 | 5.2686 | 8.895 | 11.8017 | 29.0467 | 4.9564 | 5.5577 | 8.5342 | -1.745 | 9.3519 | 10.3251
171.6818 | 1.8149 | 3.3617 | 8.5105 | 11.913 | 15.0065 | 903.3111 | 17.1358 | 32.2128 | 61.7899 | 73.5217 | 53.9673 | 155.4765 | 1.7569 | 4.1651 | 6.7979 | 9.1408 | 24.582 | 184.8439 | 2.4274 | 5.3946 | 9.0995 | 12.0628 | 29.466 | 4.9537 | 5.5838 | 8.5265 | -1.7631 | 9.3756 | 10.3209
171.3968 | 1.8354 | 3.6289 | 8.5425 | 12.137 | 14.986 | 903.7764 | 18.257 | 33.8287 | 63.8422 | 74.7998 | 52.7721 | 155.5307 | 1.7921 | 4.1818 | 6.8412 | 9.1797 | 24.6262 | 182.6178 | 2.481 | 5.8279 | 9.0056 | 11.9696 | 29.0964 | 4.9802 | 5.615 | 8.5527 | -1.7881 | 9.3994 | 10.3562
170.9838 | 1.813 | 3.6216 | 8.5563 | 12.1447 | 14.7984 | 1051.841 | 23.212 | 42.5589 | 77.9979 | 88.9398 | 53.4415 | 155.664 | 1.7619 | 4.213 | 6.842 | 9.1861 | 24.6439 | 180.8606 | 2.603 | 5.8123 | 8.9832 | 11.9285 | 28.814 | 4.9896 | 5.6 | 8.5795 | -1.8156 | 9.4254 | 10.3498
170.2777 | 1.636 | 3.5486 | 8.5228 | 12.1289 | 14.6499 | 1048.846 | 24.4189 | 44.2159 | 79.6659 | 90.0806 | 52.1312 | 155.8252 | 1.7486 | 4.2158 | 6.842 | 9.2219 | 24.6592 | 179.5464 | 2.7358 | 5.8217 | 8.9377 | 11.8985 | 28.575 | 5.0015 | 5.6314 | 8.6138 | -1.8157 | 9.4753 | 10.3766
169.9352 | 1.7732 | 3.6922 | 8.5265 | 12.1246 | 14.5508 | 1205.607 | 31.8699 | 56.1588 | 96.3391 | 106.0019 | 51.8891 | 155.8627 | 1.7608 | 4.2232 | 6.8645 | 9.247 | 24.6955 | 178.2094 | 2.6361 | 5.7994 | 8.9256 | 11.8506 | 28.3683 | 5.0266 | 5.6388 | 8.624 | -1.8336 | 9.4771 | 10.3903
169.4109 | 1.7699 | 3.9715 | 8.562 | 12.125 | 14.5235 | 1197.029 | 32.9278 | 57.3892 | 97.4187 | 106.5327 | 50.5187 | 156.0977 | 1.7843 | 4.2218 | 6.8909 | 9.2546 | 24.7141 | 177.0823 | 2.6227 | 5.7955 | 8.893 | 11.8286 | 28.1188 | 5.0304 | 5.6552 | 8.6463 | -1.8438 | 9.5222 | 10.4269
168.9864 | 1.7476 | 3.4245 | 8.5307 | 12.1225 | 14.4608 | 1352.454 | 42.6968 | 71.1356 | 114.6445 | 122.1489 | 52.4881 | 156.3125 | 1.784 | 4.2592 | 6.901 | 9.2841 | 24.7555 | 176.7638 | 2.3012 | 5.8109 | 8.9191 | 11.86 | 27.9991 | 5.0384 | 5.6753 | 8.6632 | -1.8552 | 9.5368 | 10.4297
168.7718 | 2.6267 | 3.4869 | 8.5252 | 12.1143 | 14.5326 | 1351.699 | 44.3406 | 73.4464 | 116.6517 | 123.4684 | 51.5118 | 156.4085 | 1.7473 | 4.2367 | 6.9053 | 9.2899 | 24.7854 | 176.7616 | 2.4988 | 5.8407 | 8.935 | 11.8524 | 27.9462 | 5.0419 | 5.6581 | 8.6542 | -1.8982 | 9.5386 | 10.4476
168.5403 | 1.8357 | 3.4846 | 8.5451 | 12.1169 | 14.4098 | 1508.39 | 65.6033 | 84.6494 | 134.6596 | 137.01 | 52.2514 | 156.401 | 1.796 | 4.2603 | 6.9226 | 9.3022 | 24.7741 | 176.9808 | 2.6219 | 5.8611 | 8.9471 | 11.9073 | 27.9635 | 5.071 | 5.7072 | 8.6988 | -1.8704 | 9.5752 | 10.4709
168.0745 | 1.8162 | 3.4393 | 8.5412 | 12.1013 | 14.4956 | 1510.196 | 67.5972 | 84.4537 | 136.338 | 137.0858 | 51.9593 | 156.4718 | 1.7751 | 4.2663 | 6.9334 | 9.3136 | 24.7853 | 176.9061 | 2.675 | 5.8472 | 8.9884 | 11.9478 | 27.9527 | 5.0804 | 5.6923 | 8.7114 | -1.8887 | 9.5899 | 10.4985
167.7377 | 1.8095 | 3.4741 | 8.5359 | 12.1169 | 14.4881 | 1651.352 | 81.6395 | 99.1857 | 152.3516 | 142.4231 | 51.2148 | 156.4274 | 1.7692 | 4.292 | 6.9439 | 9.3412 | 24.7936 | 177.0247 | 2.662 | 5.8553 | 8.99 | 11.9818 | 27.9606 | 5.0799 | 5.7274 | 8.7337 | -1.9098 | 9.6284 | 10.5085
167.7661 | 1.78 | 3.5251 | 8.5281 | 12.0986 | 14.4742 | 1651.609 | 82.7593 | 99.7425 | 153.413 | 141.8724 | 51.0238 | 156.118 | 1.8022 | 4.2817 | 6.9436 | 9.3396 | 24.7815 | 177.1551 | 2.6148 | 5.8585 | 9.0219 | 12.0064 | 27.9743 | 10.9915 | 12.353 | 17.9167 | -3.6556 | 20.3801 | 17.5477
167.5145 | 1.7873 | 3.4955 | 8.526 | 12.1033 | 14.4722 | 1808.362 | 98.6151 | 115.4963 | 169.9914 | 151.5863 | 50.7451 | 156.0452 | 1.7841 | 4.2927 | 6.9693 | 9.3544 | 24.7739 | 177.4082 | 2.423 | 5.9019 | 9.0781 | 12.0927 | 28.0228 | 11.1479 | 12.5181 | 18.0915 | -3.7533 | 20.5864 | 17.6478
169.03 | 1.5215 | 3.5559 | 8.6224 | 12.2244 | 14.6671 | 1807.471 | 99.152 | 115.892 | 170.8906 | 150.3878 | 50.4592 | 156.1138 | 1.7921 | 4.2915 | 6.975 | 9.3642 | 24.7804 | 177.7482 | 2.4592 | 5.9097 | 9.0922 | 12.1109 | 28.0687 | 11.2648 | 12.6862 | 18.2259 | -3.8073 | 20.7884 | 17.7117
168.9592 | 1.6399 | 3.5468 | 8.6405 | 12.2173 | 14.6477 | 1955.938 | 113.4936 | 130.4607 | 186.1417 | 159.6978 | 50.2661 | 156.0303 | 1.7829 | 4.297 | 6.9899 | 9.382 | 24.7797 | 178.1668 | 2.8492 | 5.9233 | 9.1298 | 12.1478 | 28.1186 | 11.3982 | 12.8147 | 18.4221 | -3.7974 | 21.0089 | 17.8375
168.6042 | 1.867 | 3.5683 | 8.64 | 12.2341 | 14.6222 | 1955.88 | 113.5069 | 130.7069 | 186.8531 | 158.8219 | 50.2314 | 155.7641 | 1.7775 | 4.3084 | 6.9894 | 9.3835 | 24.763 | 178.1491 | 2.5986 | 5.9853 | 9.1873 | 12.2252 | 28.1269 | 11.4948 | 12.9162 | 18.5582 | -3.8178 | 21.146 | 17.89
168.6 | 1.867 | 3.5458 | 8.6298 | 12.2294 | 14.6066 | 2109.402 | 129.1088 | 146.8685 | 202.534 | 168.7508 | 49.7294 | 155.8105 | 1.8017 | 4.3142 | 6.9903 | 9.3699 | 24.752 | 178.187 | 2.7403 | 6.0073 | 9.2134 | 12.249 | 28.1453 | 11.5476 | 12.9774 | 18.6197 | -3.8717 | 21.2281 | 17.8649
168.3465 | 1.9085 | 3.5533 | 8.6347 | 12.2234 | 14.5646 | 2107.046 | 129.0615 | 147.0765 | 202.7699 | 167.2891 | 49.4606 | 208.5222 | 2.3264 | 5.5252 | 9.0442 | 12.2264 | 31.0353 | 178.4581 | 2.1038 | 6.0464 | 9.2503 | 12.2685 | 28.182 | 11.5805 | 13.027 | 18.6623 | -3.9374 | 21.2534 | 17.8361
168.1749 | 1.7002 | 3.5578 | 8.64 | 12.2251 | 14.5593 | 2255.677 | 145.0195 | 164.2365 | 218.6032 | 177.1725 | 49.0873 | 284.5362 | 3.2168 | 7.676 | 12.4968 | 16.7635 | 36.8813 | 178.6585 | 2.5501 | 6.0171 | 9.279 | 12.2842 | 28.2162 | 11.6241 | 13.0456 | 18.7022 | -4.0071 | 21.2943 | 17.84
168.1377 | 1.854 | 3.5698 | 8.6598 | 12.2196 | 14.5171 | 2256.455 | 145.8431 | 166.0486 | 219.1712 | 176.3663 | 48.3795 | 302.5925 | 3.5556 | 8.5251 | 13.7161 | 18.2183 | 38.0137 | 178.8718 | 2.5659 | 6.0684 | 9.307 | 12.3814 | 28.2736 | 11.6477 | 13.0869 | 18.7242 | -4.0521 | 21.3159 | 17.8267
168.0936 | 1.8006 | 3.5588 | 8.6431 | 12.2223 | 14.5111 | 2398.641 | 170.3794 | 191.7208 | 238.6967 | 191.5241 | 47.5841 | 302.7316 | 3.59 | 8.5839 | 13.8132 | 18.3104 | 37.9173 | 179.3544 | 1.8008 | 6.076 | 9.3708 | 12.4277 | 28.3196 | 11.6657 | 13.1115 | 18.7819 | -4.099 | 21.3593 | 17.8272
167.9269 | 1.8526 | 3.5701 | 8.6671 | 12.2345 | 14.4742 | 2409.764 | 178.7167 | 201.3572 | 244.1138 | 194.6641 | 48.1206 | 301.6812 | 3.6106 | 8.6187 | 13.8352 | 18.2823 | 37.7282 | 179.2868 | 2.4674 | 6.1144 | 9.3912 | 12.4539 | 28.3595 | 11.7027 | 13.1479 | 18.807 | -4.1351 | 21.358 | 17.8275
167.8296 | 1.875 | 3.5151 | 8.6621 | 12.2333 | 14.4799 | 2516.483 | 196.5648 | 220.0073 | 256.7484 | 201.403 | 48.746 | 305.2175 | 3.6247 | 8.716 | 14.016 | 18.53 | 38.1902 | 179.0729 | 2.7525 | 6.1455 | 9.3953 | 12.4662 | 28.294 | 11.7281 | 13.1646 | 18.8191 | -4.1671 | 21.4009 | 17.8082
167.8207 | 1.8678 | 3.547 | 8.6536 | 12.2233 | 14.4594 | 2553.04 | 208.0551 | 233.7713 | 262.4658 | 202.2275 | 50.3077 | 307.0077 | 3.668 | 8.8096 | 14.1127 | 18.6114 | 38.3423 | 178.7865 | 2.8049 | 6.1324 | 9.4265 | 12.4913 | 28.2394 | 11.7401 | 13.1811 | 18.8185 | -4.2157 | 21.3926 | 17.7961
167.4783 | 1.8193 | 3.5849 | 8.6705 | 12.2447 | 14.444 | [6 empty] | 306.1942 | 3.6677 | 8.8109 | 14.1308 | 18.6494 | 38.1797 | 178.384 | 2.7542 | 6.1282 | 9.4306 | 12.4955 | 28.1784 | 11.7624 | 13.2277 | 18.8408 | -4.2457 | 21.4229 | 17.7796
167.3445 | 1.8465 | 3.5698 | 8.6489 | 12.2393 | 14.4339 | [6 empty] | 305.7325 | 3.6376 | 8.8175 | 14.1515 | 18.6506 | 38.0753 | 178.3459 | 3.5088 | 6.1512 | 9.4249 | 12.5036 | 28.1568 | 11.7559 | 13.2093 | 18.8359 | -4.3143 | 21.4159 | 17.7488
167.1482 | 1.8713 | 3.536 | 8.6538 | 12.244 | 14.418 | [6 empty] | 305.0712 | 3.6424 | 8.8301 | 14.1616 | 18.6224 | 37.9905 | 273.7283 | 3.8664 | 8.4698 | 13.5588 | 17.9606 | 40.4409 | 11.7686 | 13.2263 | 18.8581 | -4.345 | 21.4106 | 17.7189
219.9385 | 2.3523 | 4.5398 | 11.1547 | 15.8415 | 11.5009 | [6 empty] | 304.9374 | 3.6522 | 8.8492 | 14.1742 | 18.6299 | 37.9398 | 300.1829 | 4.0942 | 9.9326 | 15.7563 | 20.7561 | 44.7453 | 11.7786 | 13.2201 | 18.8485 | -4.3745 | 21.4112 | 17.6999
277.2572 | 3.0648 | 5.9832 | 14.555 | 20.3654 | 11.116 | [6 empty] | 304.5836 | 3.6749 | 8.8531 | 14.2184 | 18.675 | 37.9054 | 299.4157 | 4.5634 | 9.9798 | 15.7678 | 20.7802 | 44.5615 | 11.7841 | 13.2612 | 18.8727 | -4.394 | 21.4324 | 17.7054
298.8017 | 3.3853 | 6.6735 | 16.1556 | 22.3572 | 10.8809 | [6 empty] | 304.3552 | 3.6728 | 8.8646 | 14.2386 | 18.693 | 37.8809 | 298.8748 | 4.2926 | 10.0199 | 15.7932 | 20.8125 | 44.4273 | 11.8163 | 13.2802 | 18.9027 | -4.4118 | 21.4488 | 17.7202
309.4162 | 3.6019 | 7.0031 | 16.9326 | 23.3013 | 10.9716 | [6 empty] | 304.2931 | 3.6422 | 8.8695 | 14.2328 | 18.7038 | 37.8761 | 299.1429 | 4.3949 | 10.0361 | 15.8022 | 20.8468 | 44.3547 | 11.8013 | 13.2768 | 18.8978 | -4.4461 | 21.4434 | 17.7093
311.4155 | 3.6233 | 7.1475 | 17.1432 | 23.5386 | 10.8908 | [6 empty] | 304.5832 | 3.6475 | 8.9036 | 14.2693 | 18.7422 | 37.8752 | 297.9606 | 4.3526 | 10.0486 | 15.8441 | 20.8866 | 44.3092 | 11.8267 | 13.3048 | 18.9053 | -4.4854 | 21.4553 | 17.6805
309.6702 | 3.621 | 7.1846 | 17.1536 | 23.5336 | 10.6863 | [6 empty] | 304.5325 | 3.6659 | 8.9244 | 14.2766 | 18.7293 | 37.8807 | 297.8927 | 3.6206 | 10.0849 | 15.8663 | 20.875 | 44.2516 | 11.8178 | 13.2939 | 18.8894 | -4.5336 | 21.4255 | 17.6433
308.5185 | 3.678 | 7.2229 | 17.1502 | 23.519 | 10.5701 | [6 empty] | 304.524 | 3.6397 | 8.9409 | 14.3061 | 18.7691 | 37.9023 | 297.2504 | 4.6018 | 10.0781 | 15.8656 | 20.8721 | 44.1279 | 11.8147 | 13.3048 | 18.8806 | -4.5566 | 21.4386 | 17.6064
307.5872 | 3.6776 | 7.2026 | 16.9365 | 23.4855 | 10.4909 | [6 empty] | 304.8455 | 3.6686 | 8.9516 | 14.3381 | 18.7731 | 37.9096 | 297.9314 | 4.7736 | 10.1304 | 15.9435 | 20.9632 | 44.2356 | 11.8265 | 13.2853 | 18.8776 | -4.5847 | 21.412 | 17.5872
306.9825 | 3.6896 | 7.2204 | 16.898 | 23.4796 | 10.4176 | [6 empty] | 304.9059 | 3.6875 | 8.9438 | 14.3586 | 18.8018 | 37.9167 | 297.0725 | 4.2486 | 10.1484 | 15.9541 | 20.9709 | 44.1343 | 11.8295 | 13.2735 | 18.8842 | -4.6147 | 21.4132 | 17.5766
306.5259 | 3.7001 | 7.2499 | 16.8727 | 23.4798 | 10.3668 | [6 empty] | 304.8807 | 3.6646 | 8.9585 | 14.3544 | 18.8052 | 37.9113 | 296.5021 | 5.5072 | 10.1173 | 15.9473 | 20.9338 | 43.9911 | 11.8323 | 13.2815 | 18.8542 | -4.6419 | 21.4112 | 17.5654
306.1741 | 3.7217 | 7.2439 | 16.8721 | 23.5206 | 10.3351 | [6 empty] | 304.9685 | 3.6755 | 8.9797 | 14.3994 | 18.8306 | 37.9266 | 296.1608 | 4.4334 | 10.1414 | 15.951 | 20.966 | 43.9469 | 11.8322 | 13.3027 | 18.8934 | -4.6656 | 21.4111 | 17.5202
310.2686 | 3.796 | 7.3591 | 17.0663 | 23.7652 | 10.7882 | [6 empty] | 304.951 | 3.6682 | 8.9815 | 14.3972 | 18.8496 | 37.9133 | 295.8236 | 4.0039 | 10.1942 | 15.9785 | 21.0094 | 43.9621 | 11.8413 | 13.313 | 18.8988 | -4.6904 | 21.4007 | 17.521
312.4121 | 3.8004 | 7.39 | 17.1834 | 23.9433 | 10.7799 | [6 empty] | 304.9674 | 3.6932 | 9.0178 | 14.4128 | 18.8683 | 37.9218 | 296.0803 | 4.5383 | 10.2056 | 16.0182 | 21.0538 | 43.9768 | 11.8352 | 13.3019 | 18.8567 | -4.6874 | 21.4132 | 17.4888
311.9003 | 3.7871 | 7.39 | 17.1962 | 23.9463 | 10.6745 | [6 empty] | 305.3275 | 3.6877 | 8.9987 | 14.4525 | 18.9104 | 37.9619 | 296.1534 | -79.6765 | 10.2096 | 16.0543 | 21.0854 | 43.9905 | 11.8363 | 13.3093 | 18.8569 | -4.7427 | 21.4035 | 17.4809
311.4886 | 3.8002 | 7.4224 | 17.232 | 23.9411 | 10.5961 | [6 empty] | 305.1899 | 3.7095 | 9.0239 | 14.4631 | 18.907 | 37.9717 | 296.2821 | 3.8796 | 10.2357 | 16.0904 | 21.1119 | 44.0066 | 15.7406 | 17.7223 | 25.2357 | -1.7961 | 28.6192 | 22.1309
311.1945 | 3.8165 | 7.4226 | 17.22 | 23.9697 | 10.5373 | [6 empty] | 305.8614 | 3.6865 | 9.026 | 14.482 | 18.9404 | 38.0388 | 296.6026 | 4.4816 | 10.266 | 16.1296 | 21.1454 | 44.0313 | 18.7996 | 21.0878 | 30.0817 | -2.0038 | 33.3175 | 23.2782
310.8166 | 3.7892 | 7.3882 | 17.2022 | 23.9688 | 10.4957 | [6 empty] | 306.3894 | 3.6969 | 9.0665 | 14.5335 | 19.0001 | 38.1146 | 296.66 | 4.8178 | 10.2895 | 16.1444 | 21.1942 | 44.0598 | 19.0768 | 21.4054 | 30.0822 | -2.2556 | 33.6642 | 23.241
310.7906 | 3.8192 | 7.4261 | 17.282 | 23.9718 | 10.4714 | [6 empty] | 306.545 | 3.7028 | 9.0922 | 14.5577 | 19.0241 | 38.1389 | 296.8877 | 4.3301 | 10.2734 | 16.1696 | 21.2321 | 44.0866 | 19.2282 | 21.5621 | 30.1521 | -2.3924 | 33.7809 | 23.2036
310.5462 | 3.7771 | 7.412 | 17.2896 | 23.9843 | 10.4645 | [6 empty] | 306.88 | 3.7041 | 9.0931 | 14.568 | 19.0335 | 38.1506 | 297.2627 | 4.1646 | 10.3385 | 16.2302 | 21.2893 | 44.1381 | 19.3399 | 21.6929 | 30.2536 | -2.5145 | 33.8941 | 23.128
310.4439 | 3.7842 | 7.4776 | 17.3003 | 24.0018 | 10.4448 | [6 empty] | 306.671 | 3.6976 | 9.1122 | 14.5943 | 19.0798 | 38.1471 | 297.4249 | 4.2493 | 10.3439 | 16.2663 | 21.3136 | 44.1596 | 19.4152 | 21.775 | 30.3193 | -2.6243 | 33.9656 | 23.0098
310.1107 | 3.841 | 7.4606 | 17.3039 | 24.0015 | 10.4342 | [6 empty] | 307.0165 | 3.6999 | 9.1083 | 14.602 | 19.0671 | 38.1524 | 297.5528 | 4.9402 | 10.3818 | 16.289 | 21.3563 | 44.188 | 19.4667 | 21.8454 | 30.3352 | -2.7352 | 33.9951 | 22.929
310.1203 | 3.8072 | 7.4737 | 17.3201 | 24.0233 | 10.4191 | [6 empty] | 306.8925 | 3.6949 | 9.1266 | 14.6212 | 19.0943 | 38.1726 | 298.1424 | 4.5738 | 10.3829 | 16.3141 | 21.3886 | 44.2244 | 19.5 | 21.8668 | 30.3365 | -2.8567 | 33.9632 | 22.8043
309.9846 | 3.8065 | 7.4478 | 17.3722 | 24.0395 | 10.3977 | [6 empty] | 378.5746 | 4.4678 | 10.9469 | 17.6335 | 23.1921 | 39.396 | 297.9185 | 4.8436 | 10.4232 | 16.3527 | 21.4205 | 44.2435 | 19.5125 | 21.8846 | 30.3156 | -2.9468 | 33.9714 | 22.7396
309.7279 | 3.8443 | 7.4378 | 17.3432 | 24.0293 | 10.3976 | [6 empty] | 431.3391 | 5.225 | 12.8008 | 20.5363 | 26.7982 | 38.5763 | 298.2359 | 4.3288 | 10.4283 | 16.3898 | 21.4563 | 44.2805 | 19.5434 | 21.899 | 30.3318 | -3.0087 | 33.9543 | 22.7074
309.851 | 3.84 | 7.4548 | 17.3319 | 24.0402 | 10.3996 | [6 empty] | 454.1165 | 5.6777 | 13.8832 | 22.2028 | 28.6324 | 38.9727 | 298.3389 | 4.6307 | 10.4441 | 16.433 | 21.4969 | 44.3043 | 19.5751 | 21.9332 | 30.3216 | -3.0541 | 33.9666 | 22.6598
309.7938 | 3.8313 | 7.4979 | 17.3811 | 24.0779 | 10.3813 | [6 empty] | 455.0192 | 5.7153 | 13.9959 | 22.3629 | 28.8037 | 38.9538 | 298.7786 | 4.6315 | 10.454 | 16.444 | 21.5419 | 44.3612 | 19.5897 | 21.9523 | 30.3541 | -3.112 | 33.9724 | 22.6191
309.8467 | 3.8638 | 7.482 | 17.3808 | 24.0786 | 10.3868 | [6 empty] | 454.0561 | 5.708 | 14.0733 | 22.4364 | 28.7898 | 38.7076 | 299.2741 | 5.6643 | 10.4738 | 16.4853 | 21.5887 | 44.4058 | 19.6109 | 21.9821 | 30.3578 | -3.1688 | 33.9695 | 22.6279
309.7881 | 3.904 | 7.5152 | 17.4231 | 24.1058 | 10.3593 | [6 empty] | 452.8099 | 5.7196 | 14.0833 | 22.4601 | 28.8049 | 38.5204 | 299.1993 | 4.5757 | 10.493 | 16.5148 | 21.6493 | 44.4295 | 19.6805 | 22.0625 | 30.3997 | -3.1797 | 34.0174 | 22.5824
309.944 | 3.8376 | 7.5175 | 17.4317 | 24.1283 | 10.3649 | [6 empty] | 452.6453 | 5.7106 | 14.1126 | 22.5022 | 28.7971 | 38.4183 | 299.3634 | 4.7083 | 10.5607 | 16.5444 | 21.6467 | 44.4473 | 19.6989 | 22.0977 | 30.4054 | -3.2158 | 34.0211 | 22.5843
309.6732 | 3.8783 | 7.5126 | 17.424 | 24.1461 | 10.3861 | [6 empty] | 453.6882 | 5.7024 | 14.1555 | 22.5781 | 28.9198 | 38.5906 | 299.3188 | 4.5657 | 10.4937 | 16.5873 | 21.6628 | 44.441 | 19.7229 | 22.109 | 30.4022 | -3.2744 | 34.0132 | 22.5699
309.8152 | 3.9238 | 7.5105 | 17.4498 | 24.1513 | 10.3808 | [6 empty] | 454.5495 | 5.7253 | 14.2381 | 22.6927 | 28.9886 | 38.6829 | 415.4316 | 5.8821 | 13.4623 | 21.7638 | 28.4339 | 47.6242 | 19.7506 | 22.1275 | 30.4348 | -3.2879 | 34.0255 | 22.5715
309.8652 | 3.8312 | 7.5124 | 17.4841 | 24.1609 | 10.3929 | [6 empty] | 455.3032 | 5.7341 | 14.2198 | 22.7294 | 29.0632 | 38.719 | 460.5938 | 6.8716 | 15.9785 | 25.5268 | 33.1689 | 46.4804 | 19.7776 | 22.1594 | 30.4721 | -3.3052 | 34.0517 | 22.5754
310.0607 | 3.8584 | 7.5581 | 17.4801 | 24.1868 | 10.3864 | [6 empty] | 455.6034 | 5.7489 | 14.2828 | 22.8107 | 29.121 | 38.7365 | 459.2215 | 6.4525 | 16.1003 | 25.6195 | 33.2312 | 45.9254 | 19.7902 | 22.1799 | 30.4883 | -3.3412 | 34.0694 | 22.5557
336.1058 | 4.0799 | 7.964 | 18.6062 | 25.8231 | 10.9358 | [6 empty] | 455.555 | 5.7584 | 14.3098 | 22.8412 | 29.1881 | 38.7067 | 458.4599 | 6.9691 | 16.1363 | 25.6563 | 33.2544 | 45.6828 | 19.8152 | 22.2031 | 30.4798 | -3.3592 | 34.0802 | 22.5592
370.9532 | 4.5215 | 8.8546 | 20.7677 | 28.7533 | 11.6128 | [6 empty] | 455.8203 | 5.7706 | 14.3688 | 22.9013 | 29.1728 | 38.6706 | 458.2843 | 7.02 | 16.1821 | 25.7202 | 33.2673 | 45.5764 | 19.8412 | 22.221 | 30.4977 | -3.382 | 34.0867 | 22.5923
407.2303 | 5.0101 | 9.8656 | 23.0942 | 31.7292 | 11.8831 | [6 empty] | 454.8362 | 5.7325 | 14.3553 | 22.8914 | 29.1599 | 38.5451 | 458.136 | 7.1983 | 16.2069 | 25.7696 | 33.3323 | 45.4825 | 19.857 | 22.2505 | 30.5357 | -3.3947 | 34.1189 | 22.5779
442.2246 | 5.575 | 10.9763 | 25.608 | 34.9059 | 12.2146 | [6 empty] | 454.2706 | 5.7426 | 14.3471 | 22.9217 | 29.1612 | 38.4262 | 457.6159 | 7.0056 | 16.2142 | 25.8002 | 33.3665 | 45.3562 | 19.8796 | 22.269 | 30.5675 | -3.4067 | 34.1384 | 22.5882
441.5202 | 5.8307 | 11.2888 | 26.1423 | 35.4086 | 11.8707 | [6 empty] | 453.7487 | 5.6969 | 14.362 | 22.8991 | 29.1767 | 38.3559 | 458.1481 | 7.3722 | 16.2336 | 25.8858 | 33.3886 | 45.3346 | 19.905 | 22.3036 | 30.5898 | -3.411 | 34.1766 | 22.5848
443.7216 | 7.4707 | 11.3926 | 26.3729 | 35.6496 | 12.0593 | [6 empty] | 453.2122 | 5.7093 | 14.3526 | 22.908 | 29.1526 | 38.2464 | 459.558 | 6.7057 | 16.2914 | 25.9428 | 33.4701 | 45.3877 | 19.9362 | 22.3279 | 30.6145 | -3.4157 | 34.1962 | 22.6013
443.9698 | 5.6062 | 11.4499 | 26.5215 | 35.7274 | 11.9993 | [6 empty] | 452.7148 | 5.7238 | 14.3534 | 22.9143 | 29.1562 | 38.185 | 461.8348 | 6.8621 | 16.3917 | 26.1201 | 33.6876 | 45.7259 | 19.9654 | 22.3514 | 30.6437 | -3.4213 | 34.2182 | 22.5919
444.791 | 5.8598 | 11.4959 | 26.6363 | 35.8362 | 11.9878 | [6 empty] | 452.317 | 5.7055 | 14.3497 | 22.9183 | 29.1348 | 38.0909 | 462.2779 | 7.1953 | 16.4361 | 26.216 | 33.7594 | 45.7371 | 19.97 | 22.3658 | 30.6557 | -3.4523 | 34.2072 | 22.5565
445.3993 | 5.9272 | 11.549 | 26.7174 | 35.9428 | 11.9966 | [6 empty] | 451.6268 | 5.6883 | 14.345 | 22.9112 | 29.1316 | 38.003 | 461.9241 | 6.9601 | 16.4667 | 26.2607 | 33.8157 | 45.6485 | 19.9598 | 22.365 | 30.6485 | -3.4956 | 34.2211 | 22.5003
445.4346 | 5.9294 | 11.6114 | 26.8412 | 36.0202 | 11.9826 | [6 empty] | 451.0233 | 5.6981 | 14.3555 | 22.9264 | 29.1039 | 37.9298 | 461.6032 | 7.2001 | 16.4675 | 26.2544 | 33.8135 | 45.5368 | 19.9708 | 22.3758 | 30.6455 | -3.5228 | 34.2094 | 22.4665
446.6037 | 5.8898 | 11.6789 | 26.894 | 36.1394 | 12.042 | [6 empty] | 450.4699 | 5.6898 | 14.3595 | 22.9257 | 29.1165 | 37.8736 | 461.3586 | 7.1195 | 16.4861 | 26.2968 | 33.8172 | 45.4555 | 19.978 | 22.38 | 30.6506 | -3.5527 | 34.1978 | 22.4362
446.0586 | 5.9373 | 11.7003 | 26.938 | 36.1648 | 11.9136 | [6 empty] | 450.33 | 5.6921 | 14.3383 | 22.939 | 29.1181 | 37.8343 | 461.2092 | 7.2543 | 16.5205 | 26.335 | 33.8883 | 45.3879 | 19.977 | 22.3883 | 30.6604 | -3.5749 | 34.1894 | 22.4234
445.2975 | 5.9569 | 11.6778 | 26.992 | 36.1506 | 11.8569 | [6 empty] | 449.9453 | 5.6852 | 14.3743 | 22.9456 | 29.1206 | 37.8186 | 460.8708 | 6.5803 | 16.5218 | 26.3639 | 33.9213 | 45.3387 | 23.175 | 25.9474 | 35.7354 | 0.36896 | 39.9461 | 24.5031
444.7161 | 5.983 | 11.6938 | 27.0405 | 36.1729 | 11.8118 | [6 empty] | 449.8 | 5.6671 | 14.3616 | 22.9673 | 29.1196 | 37.7754 | 460.8242 | 6.5149 | 16.5376 | 26.387 | 33.9451 | 45.304 | 29.0383 | 32.3172 | 43.3572 | 1.6759 | 46.0421 | 20.4018
444.3978 | 5.9954 | 11.7201 | 27.0308 | 36.1614 | 11.7797 | [6 empty] | 449.588 | 5.6664 | 14.348 | 22.9586 | 29.0866 | 37.7295 | 460.5594 | 7.6195 | 16.5652 | 26.3877 | 33.9618 | 45.2411 | 29.3325 | 32.6486 | 43.5278 | 1.3025 | 45.7508 | 19.8964
444.2654 | 5.9684 | 11.712 | 27.0355 | 36.1767 | 11.7461 | [6 empty] | 449.2763 | 5.6719 | 14.3584 | 22.966 | 29.1149 | 37.6998 | 459.9203 | 6.3004 | 16.5697 | 26.4152 | 33.9396 | 45.1783 | 29.3696 | 32.6818 | 43.4148 | 0.94053 | 45.4023 | 19.6836
443.7962 | 6.035 | 11.7022 | 27.0436 | 36.1812 | 11.7411 | [6 empty] | 449.0343 | 5.6586 | 14.3691 | 22.9895 | 29.1125 | 37.6582 | 459.7355 | 6.1772 | 16.564 | 26.4194 | 34.0075 | 45.1072 | 29.3715 | 32.6779 | 43.3674 | 0.69996 | 45.1848 | 19.5428
443.4716 | 6.0405 | 11.7526 | 27.0948 | 36.2202 | 11.7159 | [6 empty] | 448.9871 | 5.6779 | 14.4029 | 23.0068 | 29.11 | 37.641 | 459.6559 | 7.5344 | 16.5835 | 26.4583 | 34.0148 | 45.0625 | 29.3875 | 32.69 | 43.3298 | 0.51823 | 45.0226 | 19.4607
443.5092 | 6.0599 | 11.7938 | 27.0992 | 36.2023 | 11.7066 | [6 empty] | 448.8109 | 5.665 | 14.3736 | 22.9845 | 29.1118 | 37.6259 | 459.3791 | 7.3106 | 16.601 | 26.4858 | 33.9924 | 45.0378 | 29.4039 | 32.7206 | 43.312 | 0.40935 | 44.9261 | 19.4057
443.0075 | 6.0362 | 11.7562 | 27.0757 | 36.2199 | 11.6981 | [6 empty] | 448.5907 | 5.653 | 14.3848 | 23.0108 | 29.1283 | 37.6008 | 459.3336 | 6.8408 | 16.6076 | 26.513 | 34.0423 | 45.0353 | 29.4354 | 32.7375 | 43.2952 | 0.31578 | 44.8319 | 19.406
442.843 | 6.0226 | 11.7709 | 27.1259 | 36.2157 | 11.6887 | [6 empty] | 448.4205 | 5.6505 | 14.3872 | 23.0395 | 29.1214 | 37.5956 | 459.7154 | 7.7055 | 16.615 | 26.5129 | 34.0422 | 45.0321 | 29.4425 | 32.7532 | 43.3244 | 0.22342 | 44.7728 | 19.3739
442.7679 | 6.0097 | 11.768 | 27.127 | 36.2363 | 11.6903 | [6 empty] | 519.8845 | 6.4459 | 16.2555 | 26.0995 | 33.3018 | 40.902 | 459.6778 | 11.4117 | 16.6047 | 26.5668 | 34.0765 | 45.0098 | 29.4619 | 32.764 | 43.3095 | 0.15558 | 44.6898 | 19.3647
442.4965 | 6.0726 | 11.7737 | 27.1491 | 36.2461 | 11.6605 | [6 empty] | 599.8933 | 7.7442 | 19.4055 | 31.0395 | 39.2763 | 43.5169 | 459.8595 | 7.55 | 16.634 | 26.5592 | 34.1265 | 45.0362 | 29.4683 | 32.7773 | 43.3137 | 0.087505 | 44.649 | 19.3492
442.6725 | 6.0653 | 11.7944 | 27.1619 | 36.2644 | 11.6562 | [6 empty] | 604.4083 | 7.9552 | 20.0139 | 31.8287 | 39.9159 | 43.2525 | 459.9043 | 7.9662 | 16.6079 | 26.5976 | 34.1442 | 45.0474 | 29.4804 | 32.8077 | 43.333 | 0.035374 | 44.6242 | 19.3461
442.6914 | 6.0831 | 11.841 | 27.2117 | 36.2735 | 11.6739 | [6 empty] | 607.42 | 8.025 | 20.2482 | 32.1708 | 40.2402 | 43.3682 | 460.0643 | 6.7054 | 16.6427 | 26.6264 | 34.1894 | 45.0845 | 29.502 | 32.8074 | 43.3172 | -0.036427 | 44.5672 | 19.2826
442.6187 | 6.0623 | 11.8035 | 27.2242 | 36.3067 | 11.6731 | [6 empty] | 606.0807 | 8.0368 | 20.3099 | 32.2681 | 40.2428 | 43.1592 | 460.4406 | 6.2488 | 16.6755 | 26.6867 | 34.2064 | 45.093 | 29.4787 | 32.8132 | 43.313 | -0.0905 | 44.4955 | 19.2616
442.5227 | 6.085 | 11.8708 | 27.224 | 36.3015 | 11.6783 | [6 empty] | 605.0413 | 8.0204 | 20.3481 | 32.3114 | 40.2393 | 43.0167 | 460.2051 | 5.5756 | 16.691 | 26.6943 | 34.2391 | 45.0901 | 29.4957 | 32.8134 | 43.2882 | -0.16376 | 44.4265 | 19.2337
442.6741 | 6.0843 | 11.807 | 27.2435 | 36.3394 | 11.6601 | [6 empty] | 604.3304 | 8.0199 | 20.3492 | 32.3723 | 40.2282 | 42.9159 | 464.2954 | 7.2296 | 16.6972 | 26.7714 | 34.3373 | 45.2575 | 29.5047 | 32.8225 | 43.3043 | -0.20245 | 44.4013 | 19.2328
442.5276 | 6.045 | 11.8513 | 27.27 | 36.3613 | 11.6733 | [6 empty] | 603.7057 | 8.0348 | 20.3605 | 32.4142 | 40.2031 | 42.8551 | 536.5834 | 7.3907 | 18.6835 | 30.3348 | 38.9951 | 49.6255 | 29.6592 | 33.0028 | 43.5419 | 0.059092 | 44.6737 | 19.6017
442.5323 | 6.1122 | 11.8255 | 27.2474 | 36.3673 | 11.6476 | [6 empty] | 602.9821 | 8.0255 | 20.4026 | 32.4584 | 40.2258 | 42.7747 | 599.9133 | 9.7931 | 21.8935 | 35.1171 | 44.8491 | 52.8221 | 29.8031 | 33.1681 | 43.7409 | 0.20439 | 44.9004 | 19.7374
442.6023 | 6.1018 | 11.8718 | 27.2861 | 36.3814 | 11.6411 | [6 empty] | 602.3885 | 8.0039 | 20.3738 | 32.4759 | 40.2189 | 42.7077 | 601.1307 | 10.2214 | 22.0302 | 35.3123 | 45.0799 | 52.6931 | 29.8452 | 33.2112 | 43.824 | 0.19517 | 44.9062 | 19.7196
442.437 | 6.0624 | 11.8749 | 27.2639 | 36.4002 | 11.6482 | [6 empty] | 601.6961 | 7.9881 | 20.3955 | 32.4926 | 40.1797 | 42.6396 | 601.0664 | 9.8003 | 22.1407 | 35.4227 | 45.1566 | 52.549 | 29.8682 | 33.2521 | 43.8501 | 0.1623 | 44.9108 | 19.7031
442.2006 | 6.1196 | 11.8877 | 27.3504 | 36.4225 | 11.6657 | [6 empty] | 601.3708 | 7.9864 | 20.3927 | 32.5094 | 40.1874 | 42.5776 | 603.2385 | 9.8764 | 22.2567 | 35.5737 | 45.3674 | 52.7642 | 29.9015 | 33.2768 | 43.9043 | 0.14425 | 44.9028 | 19.6835
442.2374 | 6.1689 | 11.8989 | 27.3394 | 36.4203 | 11.6548 | [6 empty] | 600.7996 | 7.9609 | 20.4235 | 32.5528 | 40.1734 | 42.5225 | 603.375 | 10.2954 | 22.2836 | 35.6364 | 45.4103 | 52.6734 | 29.9122 | 33.2837 | 43.9195 | 0.09989 | 44.8632 | 19.6406
489.9272 | 6.6013 | 12.874 | 29.7541 | 39.9031 | 12.488 | [6 empty] | 600.476 | 7.9595 | 20.4136 | 32.5649 | 40.164 | 42.4994 | 602.9127 | 9.4188 | 22.3325 | 35.6961 | 45.4574 | 52.5799 | 29.9256 | 33.3095 | 43.9373 | 0.074391 | 44.8633 | 19.6328
535.7303 | 7.2497 | 14.3654 | 33.2711 | 44.2722 | 12.8738 | [6 empty] | 600.2258 | 7.9428 | 20.4169 | 32.5804 | 40.1904 | 42.4618 | 602.4413 | 9.4918 | 22.3569 | 35.7444 | 45.4956 | 52.5156 | 29.9721 | 33.3394 | 43.966 | 0.06403 | 44.8384 | 19.6574
571.6732 | 7.9996 | 15.6366 | 36.0045 | 47.5985 | 13.2261 | [6 empty] | 599.9243 | 7.9353 | 20.4245 | 32.5982 | 40.1669 | 42.4223 | 602.139 | 9.6708 | 22.4089 | 35.7964 | 45.5099 | 52.4257 | 29.9973 | 33.3605 | 44.0071 | 0.059578 | 44.8591 | 19.6684
598.7711 | 8.5506 | 16.6654 | 38.2919 | 50.3845 | 13.4518 | [6 empty] | 599.3491 | 7.9151 | 20.4243 | 32.6008 | 40.1436 | 42.3513 | 601.6758 | 9.5839 | 22.4308 | 35.8336 | 45.5313 | 52.3755 | 30.0364 | 33.3901 | 44.0281 | 0.055449 | 44.8491 | 19.6689
604.3747 | 8.8176 | 17.0838 | 39.1532 | 51.2293 | 13.3891 | [6 empty] | 598.6592 | 7.9297 | 20.4353 | 32.6182 | 40.1475 | 42.3018 | 601.3005 | 10.2007 | 22.4084 | 35.8409 | 45.5714 | 52.3248 | 30.0807 | 33.4019 | 44.0532 | 0.046869 | 44.8556 | 19.7008
604.3727 | 8.9124 | 17.2535 | 39.3749 | 51.4048 | 13.3684 | [6 empty] | 597.9658 | 7.9188 | 20.4235 | 32.6134 | 40.122 | 42.1913 | 601.1635 | 9.5703 | 22.4708 | 35.8199 | 45.5556 | 52.2329 | 30.0709 | 33.3922 | 44.0533 | -0.0053426 | 44.8238 | 19.6953
606.0781 | 9.0169 | 17.3706 | 39.5874 | 51.6037 | 13.4399 | [6 empty] | 597.5793 | 7.8885 | 20.4384 | 32.6362 | 40.1 | 42.1174 | 600.6555 | 9.6631 | 22.4369 | 35.877 | 45.5742 | 52.1721 | 30.0999 | 33.3946 | 44.0634 | -0.02307 | 44.8028 | 19.6569
605.8159 | 8.9723 | 17.3975 | 39.6916 | 51.7096 | 13.3574 | [6 empty] | 596.7518 | 7.9018 | 20.4198 | 32.622 | 40.0843 | 42.061 | 600.7148 | 9.5505 | 22.4714 | 35.8974 | 45.5973 | 52.142 | 30.1196 | 33.4204 | 44.0827 | -0.045331 | 44.7655 | 19.6373
604.9083 | 9.0682 | 17.4913 | 39.7366 | 51.7396 | 13.2823 | [6 empty] | 596.5887 | 7.8864 | 20.4156 | 32.6456 | 40.0642 | 42.012 | 599.9857 | 9.4631 | 22.4505 | 35.9036 | 45.5894 | 52.0578 | 30.1589 | 33.411 | 44.0755 | -0.080139 | 44.7448 | 19.6071
604.1786 | 9.0564 | 17.4543 | 39.8103 | 51.7717 | 13.2449 | [6 empty] | 595.8585 | 7.8715 | 20.4109 | 32.6292 | 40.0636 | 41.9253 | 599.7723 | 9.2405 | 22.4632 | 35.9381 | 45.6097 | 52.0132 | 33.4949 | 37.1223 | 49.1717 | 4.4247 | 49.7095 | 19.8674
603.6245 | 9.0508 | 17.4746 | 39.8262 | 51.7768 | 13.2217 | [6 empty] | 595.3416 | 7.8711 | 20.4193 | 32.6399 | 40.0427 | 41.8822 | 599.7985 | 9.8815 | 22.4975 | 35.9525 | 45.6226 | 51.9812 | 38.2869 | 42.2981 | 55.4165 | 7.2198 | 50.7126 | 19.434
603.3724 | 9.1398 | 17.5199 | 39.8628 | 51.7893 | 13.1818 | [6 empty] | 612.1302 | 8.0252 | 20.8192 | 33.291 | 40.9401 | 43.9358 | 599.5364 | 9.6326 | 22.5257 | 35.9967 | 45.6417 | 51.948 | 40.602 | 44.7793 | 57.6211 | 7.906 | 49.7842 | 19.263
602.634 | 9.0785 | 17.5713 | 39.8985 | 51.7849 | 13.1678 | [6 empty] | 610.7546 | 8.0227 | 20.8133 | 33.3182 | 40.9472 | 43.6289 | 600.7935 | 8.9704 | 22.5451 | 36.0524 | 45.7094 | 52.083 | 40.7174 | 44.8803 | 57.5126 | 7.3239 | 48.8024 | 18.9551
602.3854 | 9.1159 | 17.5653 | 39.94 | 51.8352 | 13.1192 | [6 empty] | 609.7881 | 8.019 | 20.8009 | 33.3214 | 40.932 | 43.428 | 602.4905 | 9.6579 | 22.6402 | 36.1629 | 45.8592 | 52.362 | 40.751 | 44.909 | 57.494 | 7.0288 | 48.3208 | 18.8374
602.3734 | 9.1249 | 17.5975 | 39.779 | 51.8261 | 13.1356 | [6 empty] | 609.1916 | 8.0108 | 20.8164 | 33.3344 | 40.9492 | 43.3095 | 602.6917 | 9.5993 | 22.624 | 36.2107 | 45.9101 | 52.3695 | 40.7855 | 44.9621 | 57.5404 | 6.843 | 48.0402 | 18.7822
602.9655 | 9.1297 | 17.6202 | 39.8736 | 51.9223 | 13.2259 | [6 empty] | 608.5152 | 8.0045 | 20.8258 | 33.3589 | 40.9304 | 43.2238 | 602.53 | 9.6457 | 22.6873 | 36.2476 | 45.9425 | 52.3521 | 40.8475 | 45.0106 | 57.6125 | 6.7588 | 47.8474 | 18.7396
603.207 | 9.1558 | 17.6738 | 39.9215 | 52.018 | 13.2385 | [6 empty] | 608.0552 | 8.0108 | 20.8459 | 33.3699 | 40.9475 | 43.1463 | 602.0013 | 9.5708 | 22.6747 | 36.2568 | 45.931 | 52.3068 | 40.9367 | 45.1115 | 57.7107 | 6.7213 | 47.712 | 18.7459
603.58 | 9.211 | 17.6725 | 39.9517 | 52.0517 | 13.2569 | [6 empty] | 607.6425 | 7.9752 | 20.825 | 33.3714 | 40.9241 | 43.0756 | 602.1696 | 9.6235 | 22.6834 | 36.2947 | 45.9687 | 52.2812 | 40.9576 | 45.1376 | 57.7719 | 6.6363 | 47.5807 | 18.7354
603.6957 | 9.2294 | 17.6822 | 40.0134 | 52.115 | 13.2648 | [6 empty] | 607.4478 | 7.9812 | 20.8292 | 33.3855 | 40.9265 | 43.0265 | 602.3271 | 9.8739 | 22.6974 | 36.3203 | 45.9987 | 52.2608 | 41.013 | 45.175 | 57.8422 | 6.5867 | 47.4953 | 18.7102
605.0891 | 9.2173 | 17.7115 | 40.1028 | 52.2184 | 13.3694 | [6 empty] | 607.1837 | 7.9799 | 20.8331 | 33.3813 | 40.9375 | 42.9609 | 602.0926 | 9.4011 | 22.7132 | 36.3351 | 46.0139 | 52.2325 | 41.0571 | 45.2176 | 57.8938 | 6.5453 | 47.4127 | 18.7174
606.5309 | 9.2655 | 17.7635 | 40.1975 | 52.362 | 13.4469 | [6 empty] | 665.7705 | 8.6866 | 22.4888 | 36.1765 | 44.6733 | 45.7397 | 602.2646 | 9.7928 | 22.7212 | 36.3485 | 46.0369 | 52.2341 | 41.0971 | 45.2807 | 57.9687 | 6.5274 | 47.3488 | 18.7158
607.0125 | 9.2628 | 17.8544 | 40.2983 | 52.4228 | 13.4054 | [6 empty] | 735.0112 | 9.949 | 25.577 | 40.962 | 50.2577 | 48.3144 | 602.5341 | 9.5562 | 22.7264 | 36.3666 | 46.0405 | 52.2354 | 41.1379 | 45.3246 | 58.046 | 6.5087 | 47.2858 | 18.7247
606.5427 | 9.2774 | 17.8413 | 40.3167 | 52.4564 | 13.2967 | [6 empty] | 752.6738 | 10.3726 | 26.7708 | 42.5966 | 51.9311 | 48.7907 | 602.5526 | 9.9218 | 22.7361 | 36.3992 | 46.1022 | 52.2456 | 41.3188 | 45.4991 | 58.3423 | 6.7552 | 47.5231 | 19.0106
606.3069 | 9.2659 | 17.8301 | 40.3295 | 52.4568 | 13.2551 | [6 empty] | 752.1645 | 10.4315 | 27.0023 | 42.8538 | 52.1101 | 48.4029 | 602.6033 | 9.485 | 22.7813 | 36.4418 | 46.147 | 52.2444 | 41.6125 | 45.8294 | 58.8172 | 7.1164 | 47.8973 | 19.208
605.6989 | 9.3235 | 17.8516 | 40.3232 | 52.4516 | 13.1932 | [6 empty] | 751.8333 | 10.4366 | 27.1372 | 43.0248 | 52.2166 | 48.2952 | 602.6604 | 9.598 | 22.7764 | 36.4462 | 46.1391 | 52.2203 | 41.7407 | 45.9628 | 59.0388 | 7.1954 | 47.9309 | 19.1701
605.3826 | 9.3106 | 17.8573 | 40.3503 | 52.4929 | 13.178 | [6 empty] | 751.6368 | 10.4525 | 27.1916 | 43.145 | 52.2455 | 48.2015 | 690.7907 | 10.7949 | 25.4452 | 41.1734 | 52.2516 | 57.5188 | 41.7943 | 46.0086 | 59.0891 | 7.1161 | 47.8024 | 19.0663
605.0635 | 9.2488 | 17.8769 | 40.388 | 52.4598 | 13.1668 | [6 empty] | 750.6777 | 10.4145 | 27.2439 | 43.1898 | 52.3136 | 48.1095 | 742.5373 | 11.9411 | 28.0756 | 45.2046 | 57.1367 | 59.8554 | 41.828 | 46.0578 | 59.1232 | 7.0579 | 47.7038 | 18.9957
604.8397 | 9.323 | 17.8542 | 40.3712 | 52.4722 | 13.1518 | [6 empty] | 750.262 | 10.4214 | 27.2495 | 43.2359 | 52.2932 | 48.0289 | 749.0138 | 12.6739 | 28.8126 | 46.1407 | 58.1714 | 60.0148 | 41.8438 | 46.075 | 59.1611 | 6.995 | 47.5887 | 18.9486
604.756 | 9.2927 | 17.8393 | 40.3877 | 52.4788 | 13.1413 | [6 empty] | 748.7566 | 10.4107 | 27.2775 | 43.2466 | 52.2689 | 47.8836 | 748.4512 | 12.3388 | 28.9885 | 46.3173 | 58.317 | 59.75 | 41.8577 | 45.7931 | 59.1643 | 6.9347 | 47.4883 | 18.8585
604.5984 | 9.3127 | 17.8678 | 40.3786 | 52.4854 | 13.1166 | [6 empty] | 747.8386 | 10.3797 | 27.2753 | 43.2674 | 52.2349 | 47.7473 | 748.3923 | 12.1492 | 29.0714 | 46.4381 | 58.399 | 59.6232 | 41.8754 | 45.784 | 59.1867 | 6.8815 | 47.387 | 18.8287
604.6368 | 9.2951 | 17.9083 | 40.4274 | 52.5097 | 13.1123 | [6 empty] | 746.7037 | 10.3672 | 27.2787 | 43.2757 | 52.2037 | 47.6432 | 750.5146 | 12.5502 | 29.1676 | 46.563 | 58.5572 | 59.8281 | 41.8835 | 45.7806 | 59.1856 | 6.8094 | 47.2908 | 18.7769
604.2128 | 9.2948 | 17.9091 | 40.4531 | 52.535 | 13.114 | [6 empty] | 753.1069 | 10.4096 | 27.4483 | 43.5678 | 52.555 | 48.4995 | 754.0801 | 11.6262 | 29.3469 | 46.8636 | 58.8828 | 60.1223 | 41.8709 | 45.7795 | 59.1925 | 6.758 | 47.1962 | 18.7317
604.206 | 9.3147 | 17.92 | 40.4369 | 52.5424 | 13.1155 | [6 empty] | 753.0266 | 10.4004 | 27.4729 | 43.659 | 52.6316 | 48.3954 | 753.6076 | 12.3462 | 29.3963 | 46.9154 | 58.9335 | 59.9299 | 41.8876 | 45.7949 | 59.2103 | 6.7163 | 47.1255 | 18.7296
603.8627 | 9.2999 | 17.9331 | 40.4633 | 52.5455 | 13.0855 | [6 empty] | 752.4806 | 10.4064 | 27.5063 | 43.6887 | 52.6274 | 48.2737 | 752.4247 | 12.9936 | 29.4484 | 46.9433 | 58.9284 | 59.7413 | 41.8969 | 45.8094 | 59.2174 | 6.6631 | 47.0633 | 18.6739
630.4808 | 9.5497 | 18.4013 | 41.7797 | 54.3946 | 13.8019 | [6 empty] | 751.9554 | 10.3928 | 27.517 | 43.719 | 52.6379 | 48.1947 | 751.3683 | 12.4589 | 29.4126 | 46.9716 | 58.9134 | 59.5718 | 41.9085 | 45.8203 | 59.2391 | 6.6343 | 47.0068 | 18.6373
671.2234 | 10.225 | 19.7216 | 44.7198 | 58.2971 | 13.8923 | [6 empty] | 751.5918 | 10.3885 | 27.5324 | 43.7475 | 52.6442 | 48.1166 | 750.6146 | 12.4555 | 29.4567 | 46.9643 | 58.927 | 59.4637 | 41.9026 | 45.8242 | 59.2541 | 6.6073 | 46.9626 | 18.6297
709.4188 | 10.9366 | 21.12 | 47.8008 | 62.0154 | 14.4109 | [6 empty] | 750.9714 | 10.3642 | 27.5578 | 43.7781 | 52.6453 | 48.06 | 749.9883 | 12.6239 | 29.452 | 47.0076 | 58.9144 | 59.3816 | 41.903 | 45.82 | 59.2464 | 6.5665 | 46.893 | 18.6195
732.5595 | 11.5685 | 22.2701 | 50.2494 | 64.7962 | 14.5623 | [6 empty] | 750.752 | 10.3702 | 27.5414 | 43.7973 | 52.6389 | 47.9963 | 749.4058 | 12.2968 | 29.4549 | 47.0116 | 58.9365 | 59.2837 | 41.9384 | 45.8632 | 59.2679 | 6.54 | 46.8582 | 18.6198
750.4491 | 12.1587 | 23.2569 | 52.1505 | 66.9517 | 14.7127 | [6 empty] | 750.3726 | 10.348 | 27.5461 | 43.8266 | 52.6211 | 47.955 | 748.8029 | 12.2781 | 29.4763 | 47.0181 | 58.922 | 59.2209 | 41.9264 | 45.8499 | 59.2985 | 6.5214 | 46.8328 | 18.5737
752.4124 | 12.265 | 23.4814 | 52.5789 | 67.3814 | 14.6546 | [6 empty] | 749.9518 | 10.3456 | 27.56 | 43.8554 | 52.6557 | 47.9277 | 748.5349 | 12.9885 | 29.4753 | 47.0477 | 58.9393 | 59.1695 | 41.9431 | 45.8713 | 59.2938 | 6.4915 | 46.7739 | 18.5611
752.172 | 12.3429 | 23.5629 | 52.7237 | 67.4791 | 14.616 | [6 empty] | 750.1144 | 10.3469 | 27.5846 | 43.8773 | 52.6589 | 47.9219 | 748.0203 | 12.5167 | 29.474 | 47.078 | 58.9344 | 59.1323 | 41.9629 | 45.8572 | 59.3089 | 6.463 | 46.7501 | 18.5441
752.0423 | 12.3685 | 23.6538 | 52.8414 | 67.5489 | 14.6296 | [6 empty] | 749.7959 | 10.3426 | 27.6025 | 43.9179 | 52.6959 | 47.9342 | 747.4634 | 12.2202 | 29.4617 | 47.0552 | 58.9487 | 59.0553 | 45.3155 | 49.5865 | 64.4581 | 11.2877 | 51.984 | 19.7848
751.282 | 12.4125 | 23.6963 | 52.8947 | 67.6388 | 14.5764 | [6 empty] | 749.5624 | 10.3402 | 27.6086 | 43.9372 | 52.6891 | 47.9141 | 746.7156 | 12.3188 | 29.4858 | 47.0707 | 58.9202 | 58.9547 | 52.7177 | 57.5754 | 72.3301 | 15.7359 | 52.9515 | 19.6087
750.8096 | 12.472 | 23.7328 | 52.9972 | 67.6354 | 14.5563 | [6 empty] | 749.6577 | 10.3237 | 27.608 | 43.9659 | 52.7007 | 47.8913 | 746.6957 | 12.5581 | 29.4701 | 47.107 | 58.9597 | 58.9446 | 52.8327 | 57.6968 | 72.5198 | 15.2302 | 52.2398 | 19.3328
753.5545 | 12.5197 | 23.8355 | 53.1794 | 67.8671 | 14.7402 | [6 empty] | 749.8154 | 10.3179 | 27.596 | 43.978 | 52.7025 | 47.8892 | 749.5178 | 12.5909 | 29.5908 | 47.2409 | 59.1234 | 59.3384 | 53.011 | 57.8819 | 72.8679 | 15.1802 | 52.0884 | 19.3595
752.8135 | 12.5363 | 23.8627 | 53.2403 | 67.9355 | 14.5967 | [6 empty] | 749.486 | 10.3078 | 27.6196 | 44.0051 | 52.715 | 47.8817 | 751.2866 | 12.4025 | 29.6567 | 47.3418 | 59.2977 | 59.6111 | 53.219 | 58.0936 | 73.2341 | 15.2075 | 52.0355 | 19.3759
752.1544 | 12.557 | 23.8687 | 53.2671 | 67.936 | 14.5604 | [6 empty] | 749.6279 | 10.2949 | 27.6298 | 44.0415 | 52.7418 | 47.884 | 750.767 | 12.373 | 29.6407 | 47.3718 | 59.3026 | 59.5136 | 53.6547 | 58.5584 | 73.9871 | 15.6676 | 52.48 | 19.642
751.1638 | 12.565 | 23.9011 | 53.311 | 67.9446 | 14.5255 | [6 empty] | 749.526 | 10.3057 | 27.6658 | 44.0649 | 52.7694 | 47.8677 | 750.4997 | 12.7792 | 29.6593 | 47.3977 | 59.3377 | 59.4149 | 54.0044 | 58.9548 | 74.538 | 15.8467 | 52.5837 | 19.5127
750.7736 | 12.5491 | 23.9038 | 53.3288 | 67.9539 | 14.4914 | [6 empty] | 749.448 | 10.287 | 27.6658 | 44.0793 | 52.7864 | 47.8676 | 749.8985 | 12.576 | 29.6428 | 47.4102 | 59.3421 | 59.3391 | 54.0344 | 58.9805 | 74.5661 | 15.6144 | 52.271 | 19.343
750.5616 | 12.5932 | 23.9084 | 53.379 | 67.9812 | 14.4871 | [6 empty] | 749.1588 | 10.2801 | 27.6603 | 44.0988 | 52.7762 | 47.8412 | 749.4695 | 12.5466 | 29.6562 | 47.4138 | 59.3335 | 59.2754 | 54.0549 | 58.9894 | 74.5869 | 15.4229 | 52.0426 | 19.2328
750.2509 | 12.6112 | 23.9362 | 53.4146 | 67.9986 | 14.5012 | [6 empty] | 749.0045 | 10.2699 | 27.6598 | 44.1154 | 52.7744 | 47.8357 | 749.2277 | 12.534 | 29.682 | 47.4264 | 59.3484 | 59.257 | 54.0281 | 58.965 | 74.564 | 15.2253 | 51.8117 | 19.117
750.5131 | 12.6148 | 23.9642 | 53.4423 | 68.0403 | 14.5322 | [6 empty] | 748.3283 | 10.2687 | 27.6727 | 44.1546 | 52.7826 | 47.8287 | 749.1777 | 13.1946 | 29.7071 | 47.4643 | 59.3696 | 59.2433 | 53.9952 | 58.9399 | 74.5523 | 15.0901 | 51.6516 | 19.0442
750.4556 | 12.6405 | 24.0094 | 53.511 | 68.084 | 14.5551 | [6 empty] | 857.2134 | 11.8903 | 31.5348 | 50.3524 | 60.7639 | 52.6397 | 748.9815 | 12.0727 | 29.6821 | 47.467 | 59.3628 | 59.221 | 54.0057 | 58.9332 | 74.5587 | 14.9682 | 51.4899 | 18.9935
750.4461 | 12.6996 | 24.0282 | 53.522 | 68.1378 | 14.5188 | [6 empty] | 892.7524 | 12.8108 | 33.9781 | 53.817 | 64.315 | 53.812 | 749.156 | 12.6225 | 29.6888 | 47.5088 | 59.398 | 59.2263 | 53.9849 | 58.9335 | 74.5682 | 14.8481 | 51.3613 | 18.9201
750.6318 | 12.6729 | 24.0532 | 53.5568 | 68.1491 | 14.5857 | [6 empty] | 899.8878 | 13.045 | 34.6713 | 54.7858 | 65.1249 | 53.7674 | 749.2399 | 12.4687 | 29.749 | 47.5279 | 59.4279 | 59.2347 | 53.9607 | 58.8957 | 74.5606 | 14.7574 | 51.2406 | 18.8654
750.6606 | 12.7193 | 24.0567 | 53.6655 | 68.206 | 14.561 | [6 empty] | 903.9322 | 13.12 | 34.9567 | 55.2091 | 65.4594 | 54.0113 | 749.0779 | 12.3845 | 29.7492 | 47.5611 | 59.4589 | 59.2166 | 53.9368 | 58.8783 | 74.5679 | 14.6516 | 51.1478 | 18.8079
750.4926 | 12.6351 | 24.0962 | 53.6529 | 68.2275 | 14.5546 | [6 empty] | 906.3362 | 13.1813 | 35.2028 | 55.5892 | 65.803 | 53.9869 | 749.178 | 11.9828 | 29.7489 | 47.5858 | 59.4765 | 59.2088 | 53.9347 | 58.8646 | 74.5835 | 14.5842 | 51.0382 | 18.7644
750.7212 | 12.6813 | 24.0685 | 53.7236 | 68.2529 | 14.5482 | [6 empty] | 904.6683 | 13.176 | 35.3027 | 55.723 | 65.8246 | 53.677 | 868.1877 | 14.4985 | 34.0645 | 54.9251 | 68.8143 | 65.9165 | 53.9352 | 58.867 | 74.59 | 14.4954 | 50.977 | 18.7153
750.6788 | 12.6254 | 24.0823 | 53.7687 | 68.3169 | 14.569 | [6 empty] | 901.8892 | 13.126 | 35.3001 | 55.7223 | 65.7016 | 53.3374 | 903.3159 | 15.5995 | 36.8587 | 58.7793 | 73.1868 | 66.7554 | 53.9121 | 58.86 | 74.5958 | 14.4228 | 50.8831 | 18.6729
750.5348 | 12.8049 | 24.1409 | 53.767 | 68.3423 | 14.6139 | [6 empty] | 899.4867 | 13.1167 | 35.2975 | 55.7086 | 65.6174 | 53.1025 | 904.0171 | 14.5107 | 37.0456 | 59.0447 | 73.3745 | 66.609 | 53.9281 | 58.8515 | 74.5988 | 14.3548 | 50.8065 | 18.6443
750.3609 | 12.7194 | 24.2161 | 53.8268 | 68.3527 | 14.6007 | [6 empty] | 897.9687 | 13.0816 | 35.2809 | 55.7346 | 65.5588 | 52.9735 | 904.2606 | 16.3423 | 37.191 | 59.1824 | 73.5183 | 66.5271 | 53.9025 | 58.8424 | 74.6068 | 14.2954 | 50.7537 | 18.6002
750.1082 | 12.7216 | 24.1672 | 53.8284 | 68.371 | 14.5315 | [6 empty] | 896.8254 | 13.0542 | 35.288 | 55.7402 | 65.5127 | 52.8501 | 904.2415 | 15.1666 | 37.2761 | 59.3257 | 73.6194 | 66.4716 | 53.8785 | 58.8453 | 74.6065 | 14.2409 | 50.6785 | 18.5585
752.3906 | 12.7372 | 24.2504 | 53.9518 | 68.5127 | 14.7611 | [6 empty] | 895.8484 | 13.0123 | 35.2731 | 55.7635 | 65.474 | 52.7291 | 904.1086 | 16.1824 | 37.2869 | 59.3946 | 73.6197 | 66.3977 | 53.8659 | 58.8257 | 74.6078 | 14.1786 | 50.6022 | 18.5267
753.2886 | 12.7799 | 24.201 | 54.0189 | 68.6076 | 14.767 | [6 empty] | 901.7191 | 13.0617 | 35.4131 | 56.0056 | 65.7785 | 53.5309 | 905.0759 | 18.2088 | 37.3815 | 59.4827 | 73.7394 | 66.5113 | 53.8694 | 58.8294 | 74.6213 | 14.133 | 50.5587 | 18.5033
753.6445 | 12.7833 | 24.3223 | 54.0892 | 68.6591 | 14.7982 | [6 empty] | 903.6848 | 13.0636 | 35.4952 | 56.1691 | 65.9359 | 53.7093 | 905.9415 | 15.1625 | 37.4767 | 59.6106 | 73.8774 | 66.5517 | 53.8694 | 58.8121 | 74.616 | 14.0739 | 50.509 | 18.4675
753.7212 | 12.782 | 24.3299 | 54.1091 | 68.7267 | 14.6989 | [6 empty] | 902.8867 | 13.0361 | 35.5122 | 56.2879 | 65.947 | 53.5307 | 904.8492 | 15.3044 | 37.474 | 59.6396 | 73.8876 | 66.3861 | 53.855 | 58.816 | 74.6403 | 14.0488 | 50.4695 | 18.4403
753.7552 | 12.7777 | 24.2852 | 54.1361 | 68.7433 | 14.7407 | [6 empty] | 901.762 | 13.0542 | 35.5261 | 56.3486 | 65.9367 | 53.4016 | 903.8308 | 16.1578 | 37.5282 | 59.677 | 73.8962 | 66.2275 | 53.844 | 58.8058 | 74.6409 | 13.9894 | 50.4087 | 18.3956
753.0762 | 12.8881 | 24.3086 | 54.1647 | 68.8034 | 14.7474 | [6 empty] | 901.3713 | 13.0222 | 35.5274 | 56.3759 | 65.9317 | 53.3243 | 902.7241 | 15.8302 | 37.4928 | 59.6581 | 73.8567 | 66.0632 | 53.8361 | 58.7954 | 74.6403 | 13.9354 | 50.3459 | 18.383
843.9084 | 14.0847 | 27.1314 | 60.6305 | 77.2664 | 15.7479 | [6 empty] | 900.7328 | 13.0206 | 35.543 | 56.3955 | 65.9195 | 53.2749 | 901.8773 | 15.2395 | 37.4873 | 59.6631 | 73.8064 | 65.9538 | 53.8286 | 58.7916 | 74.6472 | 13.8944 | 50.2953 | 18.3354
891.516 | 15.6321 | 29.6881 | 65.8073 | 83.1058 | 16.265 | [6 empty] | 900.2153 | 12.9856 | 35.5414 | 56.4276 | 65.9401 | 53.2015 | 901.0434 | 16.6641 | 37.497 | 59.6709 | 73.8056 | 65.8388 | 53.9774 | 58.9818 | 74.9209 | 14.1789 | 50.6187 | 18.7084
897.8193 | 16.2451 | 30.466 | 67.292 | 84.6027 | 16.3502 | [6 empty] | 900.018 | 12.9616 | 35.5721 | 56.4306 | 65.9456 | 53.1622 | 900.7681 | 16.563 | 37.5137 | 59.6731 | 73.8298 | 65.7894 | 53.9896 | 58.997 | 74.9812 | 14.1594 | 50.5982 | 18.6619
897.4651 | 16.337 | 30.6414 | 67.6022 | 84.7734 | 16.2961 | [6 empty] | 899.8308 | 12.9704 | 35.5656 | 56.4664 | 65.9571 | 53.1127 | 900.3536 | 15.6719 | 37.5133 | 59.6918 | 73.8014 | 65.764 | 54.0076 | 58.9818 | 75.0001 | 14.1194 | 50.558 | 18.6333
898.7938 | 16.4856 | 30.8505 | 67.8286 | 84.9753 | 16.3957 | [6 empty] | 899.4727 | 12.962 | 35.5878 | 56.4928 | 65.9657 | 53.0914 | 900.1054 | 15.8528 | 37.548 | 59.7293 | 73.833 | 65.7442 | 60.2154 | 65.7359 | 82.5009 | 21.2607 | 57.4742 | 19.802
902.7747 | 16.5893 | 31.0277 | 68.1687 | 85.3377 | 16.4499 | [6 empty] | 899.3638 | 12.9192 | 35.5737 | 56.5041 | 65.9657 | 53.0716 | 899.9664 | 16.448 | 37.5477 | 59.7587 | 73.845 | 65.7162 | 58.5792 | 63.8987 | 90.8617 | 18.9452 | 55.1721 | 19.9339
901.5931 | 16.6491 | 31.1406 | 68.3614 | 85.5215 | 16.4606 | [6 empty] | 898.9824 | 12.9388 | 35.583 | 56.5363 | 65.9561 | 53.0102 | 899.327 | 13.0293 | 37.582 | 59.7488 | 73.8477 | 65.645 | 59.3232 | 64.7205 | 93.5519 | 20.386 | 56.1279 | 19.5319
901.5449 | 16.6759 | 31.1735 | 68.4619 | 85.603 | 16.3815 | [6 empty] | 898.393 | 12.9293 | 35.5883 | 56.5493 | 65.9681 | 52.9916 | 899.1924 | 13.8217 | 37.5741 | 59.7875 | 73.8683 | 65.6525 | 59.2359 | 64.643 | 93.5871 | 20.2435 | 55.8216 | 19.3299
901.506 | 16.5369 | 31.1886 | 68.5657 | 85.6807 | 16.3452 | [6 empty] | 898.3785 | 12.9023 | 35.5794 | 56.5474 | 65.9451 | 52.9566 | 899.1838 | 15.6089 | 37.5825 | 59.8197 | 73.8944 | 65.6187 | 59.3295 | 64.7454 | 93.9045 | 20.3953 | 55.9079 | 19.3231
902.5897 | 16.6658 | 31.3202 | 68.7352 | 85.838 | 16.4656 | [6 empty] | 898.3669 | 12.8965 | 35.6029 | 56.5877 | 65.9686 | 52.9613 | 898.817 | 15.9154 | 37.5775 | 59.8244 | 73.8876 | 65.5676 | 59.6554 | 65.107 | 94.6295 | 20.9729 | 56.5182 | 19.6318
901.3125 | 16.7802 | 31.4467 | 68.8195 | 85.907 | 16.426 | [6 empty] | 898.3301 | 12.9229 | 35.6011 | 56.6125 | 66.0042 | 52.9568 | 898.8653 | 15.1302 | 37.5891 | 59.8409 | 73.8887 | 65.5604 | 59.6224 | 65.0704 | 94.8065 | 20.8308 | 56.372 | 19.3101
901.0794 | 16.8807 | 31.3542 | 68.8447 | 85.8833 | 16.3045 | [6 empty] | 898.3948 | 12.8587 | 35.5987 | 56.623 | 65.9917 | 52.9363 | 898.413 | 17.0263 | 37.5851 | 59.8537 | 73.9151 | 65.5037 | 59.4786 | 64.9235 | 94.6079 | 20.581 | 56.0036 | 19.1094
900.5505 | 16.8524 | 31.4532 | 68.857 | 85.895 | 16.3469 | [6 empty] | 898.1282 | 12.869 | 35.6255 | 56.6424 | 66.0026 | 52.93 | 898.2953 | 15.5365 | 37.6052 | 59.8703 | 73.915 | 65.4694 | 59.4222 | 64.8419 | 94.5296 | 20.4427 | 55.8276 | 18.9854
900.0165 | 16.971 | 31.4307 | 68.9243 | 85.9429 | 16.3175 | [6 empty] | 897.814 | 12.8558 | 35.6076 | 56.6616 | 66.0065 | 52.8869 | 897.8016 | 14.2437 | 37.6039 | 59.8644 | 73.9172 | 65.4263 | 59.3537 | 64.7879 | 94.4467 | 20.3406 | 55.6958 | 18.896
899.7133 | 16.8691 | 31.4563 | 68.9445 | 85.939 | 16.3089 | [6 empty] | 897.3323 | 12.8439 | 35.6242 | 56.6689 | 65.994 | 52.8552 | 897.7126 | 15.3017 | 37.5854 | 59.9017 | 73.8967 | 65.3932 | 59.3091 | 64.7365 | 94.3733 | 20.2328 | 55.5789 | 18.8094
899.1617 | 16.6082 | 31.4237 | 69.0279 | 85.9732 | 16.2687 | [6 empty] | 897.6124 | 12.8288 | 35.6113 | 56.6884 | 66.0027 | 52.8565 | 897.2594 | 16.4125 | 37.5964 | 59.9239 | 73.9185 | 65.399 | 59.2766 | 64.6962 | 94.3592 | 20.1425 | 55.5047 | 18.7521
898.879 | 16.9773 | 31.6678 | 69.0273 | 85.9894 | 16.3292 | [6 empty] | 983.3912 | 14.1284 | 38.6996 | 61.7228 | 72.5668 | 57.1691 | 897.1221 | 14.5099 | 37.6167 | 59.9401 | 73.9376 | 65.3685 | 59.2906 | 64.7158 | 94.4097 | 20.1718 | 55.4971 | 18.8104
898.5007 | 16.8604 | 31.5376 | 69.0729 | 85.9821 | 16.245 | [6 empty] | 1037.245 | 15.4752 | 42.0973 | 66.6326 | 77.9303 | 58.2649 | 896.6899 | 14.0185 | 37.5673 | 59.9363 | 73.9151 | 65.3468 | 59.2808 | 64.7077 | 94.4196 | 20.1322 | 55.4529 | 18.762
898.2783 | 16.8973 | 31.4054 | 69.0744 | 86.015 | 16.237 | [6 empty] | 1054.475 | 15.9456 | 43.4877 | 68.5661 | 79.6925 | 58.7508 | 896.835 | 14.6121 | 37.6295 | 59.9501 | 73.9663 | 65.3621 | 59.2454 | 64.6682 | 94.39 | 20.0592 | 55.3799 | 18.6843
898.1381 | 17.0392 | 31.3168 | 69.1097 | 86.0179 | 16.1748 | [6 empty] | 1054.333 | 15.994 | 43.7485 | 68.905 | 79.8447 | 58.5019 | 896.8501 | 14.2469 | 37.6102 | 59.9746 | 73.9739 | 65.3451 | 59.562 | 65.0132 | 94.9829 | 20.6613 | 56.0167 | 19.2082
897.7339 | 17.1399 | 31.4166 | 69.1312 | 86.059 | 16.1803 | [6 empty] | 1058.392 | 16.0547 | 43.9944 | 69.3125 | 80.1633 | 58.8235 | 1027.437 | 17.9787 | 42.8299 | 68.6797 | 84.9135 | 71.7963 | 59.655 | 65.1356 | 95.204 | 20.8031 | 56.1274 | 19.1871
897.5718 | 16.947 | 31.3105 | 69.1274 | 86.0517 | 16.0725 | [6 empty] | 1059.297 | 16.0748 | 44.1843 | 69.5777 | 80.3773 | 58.7152 | 1059.134 | 19.2162 | 45.758 | 72.6573 | 89.3567 | 72.6206 | 59.6709 | 65.1525 | 95.3046 | 20.809 | 56.1412 | 19.1193
897.3963 | 17.0935 | 31.5321 | 69.1865 | 86.0874 | 16.469 | [6 empty] | 1059.164 | 16.068 | 44.2635 | 69.7229 | 80.4612 | 58.6259 | 1056.983 | 21.1321 | 46.044 | 72.9344 | 90.973 | 72.0723 | 59.6799 | 65.1531 | 95.3164 | 20.7712 | 56.0928 | 19.0501
897.2548 | 16.3659 | 31.5894 | 69.1907 | 86.1091 | 15.9233 | [6 empty] | 1058.312 | 16.0499 | 44.332 | 69.8271 | 80.4913 | 58.5157 | 1056.38 | 19.3497 | 46.1151 | 73.0439 | 91.0902 | 71.9131 | 59.6608 | 65.1385 | 95.3287 | 20.7399 | 56.035 | 19.0142
896.6514 | 16.8211 | 31.6414 | 69.2304 | 86.1199 | 16.1957 | [6 empty] | 1060.154 | 16.0397 | 44.4392 | 69.9821 | 80.6376 | 58.6723 | 1058.947 | 19.9962 | 46.2526 | 73.2888 | 91.356 | 72.1272 | 59.6535 | 65.1335 | 95.324 | 20.688 | 55.9924 | 18.9763
896.7062 | 16.867 | 31.7417 | 69.2508 | 86.1535 | 16.1707 | [6 empty] | 1062.06 | 16.0589 | 44.5415 | 70.1788 | 80.8104 | 58.842 | 1060.121 | 19.9072 | 46.4141 | 73.5118 | 91.5832 | 72.1531 | 59.6283 | 65.0979 | 95.3301 | 20.6441 | 55.9373 | 18.9452
897.7789 | 16.8567 | 31.7535 | 69.3254 | 86.2168 | 16.2828 | [6 empty] | 1063.284 | 16.0831 | 44.6232 | 70.3356 | 80.9478 | 58.874 | 1060.36 | 19.633 | 46.4836 | 73.6422 | 91.706 | 72.0752 | 59.6185 | 65.0938 | 95.318 | 20.5975 | 55.8773 | 18.919
898.2568 | 16.7436 | 31.6978 | 69.388 | 86.2767 | 16.3382 | [6 empty] | 1063.722 | 16.0509 | 44.6896 | 70.4663 | 81.0659 | 58.8596 | 1060.305 | 20.0513 | 46.5374 | 73.7344 | 91.7959 | 71.9959 | 59.5843 | 65.0707 | 95.3185 | 20.5698 | 55.8671 | 18.8756
898.6981 | 17.0042 | 31.7057 | 69.3904 | 86.3012 | 16.325 | [6 empty] | 1063.922 | 16.0519 | 44.7581 | 70.5639 | 81.1353 | 58.8392 | 1059.872 | 19.4254 | 46.5586 | 73.8014 | 91.849 | 71.9036 | 59.5841 | 65.0471 | 95.2958 | 20.5115 | 55.8088 | 18.875
903.5605 | 17.0222 | 31.7898 | 69.6808 | 86.6709 | 16.8021 | [6 empty] | 1063.667 | 16.0345 | 44.7931 | 70.6336 | 81.192 | 58.7896 | 1059.047 | 19.2779 | 46.5968 | 73.8419 | 91.8778 | 71.7676 | 59.5565 | 65.0312 | 95.2969 | 20.4802 | 55.7635 | 18.8478
904.632 | 16.9933 | 31.8871 | 69.7806 | 86.8308 | 16.7733 | [6 empty] | 1063.02 | 16.0093 | 44.8089 | 70.6999 | 81.2067 | 58.666 | 1057.792 | 19.4496 | 46.6069 | 73.8314 | 91.8393 | 71.5459 | 59.5365 | 65.032 | 95.2912 | 20.4438 | 55.7249 | 18.8384
905.4891 | 17.1378 | 31.9093 | 69.8904 | 86.9422 | 16.7257 | [6 empty] | 1061.815 | 15.9867 | 44.8138 | 70.7046 | 81.159 | 58.493 | 1061.624 | 19.8075 | 46.7047 | 74.0392 | 92.1049 | 72.0669 | 59.5449 | 65.0033 | 95.2947 | 20.4093 | 55.7015 | 18.8283
906.2197 | 17.3159 | 31.9462 | 69.9671 | 87.0319 | 16.7124 | [6 empty] | 1060.845 | 15.9661 | 44.7969 | 70.7239 | 81.1227 | 58.3689 | 1063.106 | 19.165 | 46.8001 | 74.1832 | 92.2816 | 72.1876 | 59.5928 | 65.0733 | 95.392 | 20.4958 | 55.7861 | 18.9528
906.5574 | 17.026 | 31.9985 | 70.0483 | 87.1175 | 16.7163 | [6 empty] | 1060.173 | 15.9376 | 44.7924 | 70.7164 | 81.0825 | 58.247 | 1062.557 | 19.6083 | 46.8538 | 74.259 | 92.3391 | 72.0566 | 59.6816 | 65.169 | 95.5683 | 20.6617 | 55.9624 | 19.1355
953.8228 | 17.9656 | 33.4748 | 73.4642 | 91.803 | 17.3397 | [6 empty] | 1061.111 | 15.934 | 44.8274 | 70.7884 | 81.1787 | 58.4224 | 1062.122 | 19.196 | 46.8616 | 74.2969 | 92.355 | 71.8881 | 59.7998 | 65.308 | 95.8211 | 20.8672 | 56.1913 | 19.2511
1004.123 | 19.4152 | 35.964 | 78.4159 | 97.6912 | 18.1752 | [6 empty] | 1063.596 | 15.9431 | 44.8988 | 70.9306 | 81.3557 | 58.7573 | 1061.246 | 18.8198 | 46.861 | 74.3014 | 92.354 | 71.7222 | 59.8852 | 65.4049 | 95.9884 | 21.0084 | 56.3461 | 19.3241
1041.69 | 20.9138 | 38.3759 | 82.9798 | 102.8106 | 18.8857 | [6 empty] | 1064.628 | 15.9418 | 44.9359 | 71.0209 | 81.4426 | 58.8886 | 1060.492 | 19.3411 | 46.8381 | 74.3144 | 92.3364 | 71.5916 | 64.6804 | 70.7035 | 106.0209 | 28.2661 | 64.0279 | 20.6657
1053.709 | 21.6581 | 39.6154 | 85.2011 | 104.9033 | 19.0731 | [6 empty] | 1065.123 | 15.9434 | 44.9731 | 71.1119 | 81.514 | 58.9403 | 1059.75 | 19.5241 | 46.8373 | 74.3123 | 92.3394 | 71.4809 | 68.8991 | 75.2004 | 113.3555 | 32.8746 | 67.8488 | 20.4565
1052.671 | 21.768 | 39.8231 | 85.434 | 105.0285 | 19.0073 | [6 empty] | 1065.679 | 15.9255 | 44.9979 | 71.183 | 81.598 | 58.9728 | 1059.813 | 19.5145 | 46.8626 | 74.3288 | 92.3506 | 71.4008 | 69.4108 | 75.7385 | 114.5365 | 33.3428 | 68.2189 | 20.3534
1054.418 | 21.9008 | 39.9431 | 85.7576 | 105.3285 | 19.1651 | [6 empty] | 1065.788 | 15.9258 | 45.0545 | 71.2517 | 81.6495 | 58.9605 | 1058.057 | 19.8547 | 46.8487 | 74.3372 | 92.3409 | 71.2941 | 69.3314 | 75.6359 | 114.5432 | 32.9889 | 67.76 | 20.1153
1056.287 | 22.0091 | 40.1608 | 86.0438 | 105.6179 | 19.1813 | [6 empty] | 1065.874 | 15.9166 | 45.0714 | 71.2954 | 81.682 | 58.9061 | 1057.463 | 19.2694 | 46.8474 | 74.3584 | 92.3292 | 71.1677 | 69.2204 | 75.5248 | 114.5043 | 32.7427 | 67.453 | 19.9522
1056.745 | 22.1039 | 40.2604 | 86.2949 | 105.7999 | 19.1963 | [6 empty] | 1065.961 | 15.9143 | 45.0851 | 71.3546 | 81.6977 | 58.8583 | 1056.978 | 19.02 | 46.8615 | 74.3545 | 92.2999 | 71.0571 | 69.2476 | 75.563 | 114.69 | 32.7551 | 67.4817 | 20.0377
1056.638 | 22.1642 | 40.3107 | 86.4105 | 105.8892 | 19.1003 | [6 empty] | 1065.872 | 15.8832 | 45.1028 | 71.3892 | 81.7495 | 58.8276 | 1055.906 | 17.2567 | 46.8517 | 74.333 | 92.2865 | 70.966 | 69.369 | 75.698 | 115.0626 | 32.9358 | 67.6468 | 20.1046
1055.099 | 22.1828 | 40.3791 | 86.5051 | 105.8694 | 19.0131 | [6 empty] | 1065.546 | 15.9009 | 45.1398 | 71.4155 | 81.763 | 58.7834 | 1055.778 | 19.2067 | 46.8338 | 74.3414 | 92.2709 | 70.8978 | 69.4519 | 75.783 | 115.3225 | 33.0047 | 67.7166 | 20.1015
1055.921 | 22.2475 | 40.4633 | 86.5665 | 105.952 | 19.1059 | [6 empty] | 1065.174 | 15.8729 | 45.1193 | 71.4386 | 81.7593 | 58.7537 | 1055.774 | 20.6625 | 46.8359 | 74.3665 | 92.3011 | 70.8561 | 70.0577 | 76.4385 | 116.5232 | 33.9428 | 68.6938 | 20.4548
1055.234 | 22.2575 | 40.4721 | 86.639 | 106.0236 | 19.0947 | [6 empty] | 1064.801 | 15.8593 | 45.1154 | 71.4585 | 81.7256 | 58.6582 | 1055.657 | 19.6247 | 46.8409 | 74.3963 | 92.3219 | 70.8169 | 70.004 | 76.3916 | 116.4927 | 33.698 | 68.4087 | 20.2088
1055.064 | 22.2821 | 40.554 | 86.6887 | 106.0337 | 19.0701 | [6 empty] | 1063.888 | 15.8338 | 45.1005 | 71.463 | 81.7377 | 58.5732 | 1055.444 | 19.4264 | 46.8632 | 74.4255 | 92.3323 | 70.7696 | 69.925 | 76.3246 | 116.46 | 33.4922 | 68.204 | 20.1091
1054.534 | 22.3361 | 40.52 | 86.7718 | 106.0895 | 19.0621 | [6 empty] | 1063.827 | 15.8512 | 45.1194 | 71.4774 | 81.7419 | 58.5269 | 1054.979 | 19.1059 | 46.8726 | 74.4336 | 92.3211 | 70.7009 | 69.8597 | 76.2511 | 116.4014 | 33.3372 | 68.0536 | 20.0233
1053.995 | 22.2893 | 40.5783 | 86.7819 | 106.1195 | 19.0372 | [6 empty] | 1138.076 | 16.9934 | 47.9334 | 76.0578 | 87.7768 | 62.1279 | 1054.851 | 18.9361 | 46.8681 | 74.4399 | 92.3377 | 70.6349 | 69.8042 | 76.1986 | 116.3688 | 33.2008 | 67.8995 | 19.9746
1053.392 | 22.3251 | 40.5576 | 86.7791 | 106.1044 | 18.993 | [6 empty] | 1188.138 | 18.2441 | 51.3029 | 80.7812 | 92.9241 | 63.6871 | 1054.552 | 17.8886 | 46.8903 | 74.4596 | 92.3589 | 70.5773 | 69.7844 | 76.1562 | 116.3513 | 33.111 | 67.7888 | 19.933
1053.172 | 22.3342 | 40.5969 | 86.8423 | 106.1114 | 18.9802 | [6 empty] | 1205.921 | 18.8215 | 52.9233 | 83.0186 | 95.0532 | 63.9401 | 1054.508 | 19.2949 | 46.8825 | 74.4768 | 92.3688 | 70.5375 | 69.7262 | 76.089 | 116.3174 | 33.006 | 67.6984 | 19.8994
1052.531 | 22.3611 | 40.6559 | 86.8412 | 106.0981 | 18.9637 | [6 empty] | 1209.615 | 18.8912 | 53.2785 | 83.4966 | 95.4942 | 64.2058 | 1149.981 | 20.2373 | 50.6551 | 80.9784 | 100.7794 | 75.4785 | 69.697 | 76.0688 | 116.3136 | 32.9367 | 67.6149 | 19.8557
1052.261 | 22.3655 | 40.658 | 86.8854 | 106.1239 | 18.9675 | [6 empty] | 1207.117 | 18.8858 | 53.3948 | 83.686 | 95.5606 | 63.7566 | 1199.584 | 22.6572 | 54.7168 | 86.6549 | 107.1256 | 76.1341 | 69.6676 | 76.0302 | 116.2832 | 32.8572 | 67.55 | 19.8229
1051.823 | 22.4002 | 40.6671 | 86.9051 | 106.1428 | 18.9428 | [6 empty] | 1205.665 | 18.8564 | 53.3747 | 83.7839 | 95.5416 | 63.6063 | 1201.579 | 23.5569 | 55.0336 | 87.0585 | 107.4978 | 76.086 | 69.6477 | 76.0188 | 116.2819 | 32.8104 | 67.494 | 19.8308
1051.4 | 22.426 | 40.7352 | 86.9288 | 106.1312 | 18.927 | [6 empty] | 1204.606 | 18.8274 | 53.3813 | 83.9219 | 95.5311 | 63.4695 | 1204.686 | 22.532 | 55.3675 | 87.4947 | 107.9409 | 76.087 | 69.6167 | 75.9932 | 116.3548 | 32.7729 | 67.4381 | 19.853
1050.978 | 22.4347 | 40.7224 | 86.9642 | 106.1767 | 18.9042 | [6 empty] | 1203.32 | 18.7691 | 53.3899 | 83.9735 | 95.512 | 63.3331 | 1204.889 | 23.2887 | 55.4945 | 87.6881 | 108.089 | 75.9002 | 69.6183 | 75.9849 | 116.3976 | 32.7635 | 67.43 | 19.8318
1050.848 | 22.433 | 40.7202 | 86.9638 | 106.1823 | 18.888 | [6 empty] | 1202.645 | 18.7486 | 53.3862 | 84.0064 | 95.4662 | 63.2562 | 1204.632 | 22.15 | 55.5489 | 87.8222 | 108.1544 | 75.7388 | 69.5835 | 75.965 | 116.3818 | 32.6774 | 67.3615 | 19.8025
1050.623 | 22.3726 | 40.7105 | 86.9974 | 106.1856 | 18.9049 | [6 empty] | 1202.056 | 18.6884 | 53.3931 | 84.0659 | 95.5016 | 63.2274 | 1203.75 | 22.3248 | 55.6226 | 87.8993 | 108.212 | 75.5303 | 69.7373 | 76.1133 | 116.6759 | 32.9474 | 67.6631 | 20.0398
1050.213 | 22.4581 | 40.7783 | 87.0169 | 106.1982 | 18.8709 | [6 empty] | 1205.939 | 18.7066 | 53.5175 | 84.2644 | 95.6996 | 63.7097 | 1205.568 | 22.6769 | 55.718 | 88.079 | 108.3653 | 75.677 | 69.728 | 76.1237 | 116.7028 | 32.8993 | 67.6231 | 19.9937
1049.736 | 22.4077 | 40.7578 | 87.0443 | 106.2406 | 18.8504 | [6 empty] | 1209.717 | 18.7313 | 53.5999 | 84.4666 | 95.9435 | 63.9223 | 1206.274 | 23.0951 | 55.7864 | 88.2128 | 108.5002 | 75.6491 | 69.7067 | 76.1101 | 116.7178 | 32.8623 | 67.5856 | 19.9704
1049.827 | 22.5203 | 40.6988 | 87.0977 | 106.2392 | 18.8662 | [6 empty] | 1208.919 | 18.7041 | 53.6761 | 84.596 | 96.0566 | 63.9361 | 1205.529 | 22.8354 | 55.8176 | 88.2787 | 108.5442 | 75.4939 | 69.7023 | 76.0864 | 116.7349 | 32.8244 | 67.5435 | 19.938
1049.55 | 22.5284 | 40.8368 | 87.0797 | 106.2577 | 18.8461 | [6 empty] | 1207.751 | 18.6727 | 53.681 | 84.6466 | 96.0814 | 63.8016 | 1204.655 | 22.0381 | 55.8133 | 88.3262 | 108.5591 | 75.3095 | 69.7036 | 76.0855 | 116.7576 | 32.8122 | 67.5165 | 19.9249
1048.929 | 22.4729 | 40.823 | 87.1077 | 106.2871 | 18.8819 | [6 empty] | 1207.62 | 18.6737 | 53.6737 | 84.6952 | 96.089 | 63.7015 | 1204.312 | 18.9054 | 55.844 | 88.3626 | 108.58 | 75.1385 | 69.6876 | 76.0668 | 116.7669 | 32.7659 | 67.4988 | 19.9412
1049.93 | 22.5203 | 40.9162 | 87.106 | 106.2991 | 18.9363 | [6 empty] | 1206.962 | 18.6316 | 53.7074 | 84.743 | 96.0982 | 63.6089 | 1203.771 | 21.9804 | 55.8429 | 88.3808 | 108.5897 | 75.02 | 69.6498 | 76.0699 | 116.7773 | 32.7351 | 67.4397 | 19.9213
1050.18 | 22.4756 | 40.9019 | 87.2151 | 106.3412 | 18.9705 | [6 empty] | 1206.188 | 18.6146 | 53.6894 | 84.7672 | 96.0854 | 63.5256 | 1204.151 | 22.8947 | 55.8972 | 88.4318 | 108.6035 | 74.9052 | 69.67 | 76.0485 | 116.7987 | 32.7181 | 67.4214 | 19.8941
1049.883 | 22.4921 | 40.9155 | 87.2033 | 106.3492 | 18.9755 | [6 empty] | 1205.433 | 18.5842 | 53.6685 | 84.7752 | 96.0778 | 63.4171 | 1203.298 | 22.7959 | 55.8648 | 88.4436 | 108.616 | 74.7734 | 69.6549 | 76.0458 | 116.8051 | 32.7042 | 67.4122 | 19.9059
1049.414 | 22.457 | 40.917 | 87.1936 | 106.3469 | 18.9043 | [6 empty] | 1204.736 | 18.5485 | 53.662 | 84.7871 | 96.0304 | 63.306 | 1202.35 | 22.7411 | 55.8759 | 88.4656 | 108.5983 | 74.6816 | 69.6855 | 76.0863 | 116.8968 | 32.7329 | 67.4608 | 19.9964
1133.545 | 24.2511 | 44.1807 | 93.8627 | 115.1834 | 21.0284 | [6 empty] | 1203.838 | 18.5224 | 53.6883 | 84.8009 | 96.0131 | 63.2274 | 1202.267 | 22.8522 | 55.879 | 88.4877 | 108.6148 | 74.5855 | 76.3759 | 83.3549 | 128.6396 | 42.0833 | 77.1881 | 21.9159
1191.647 | 27.1027 | 48.4926 | 100.9916 | 122.6401 | 21.6839 | [6 empty] | 1202.625 | 18.4904 | 53.6557 | 84.7954 | 95.9779 | 63.1162 | 1201.779 | 22.8424 | 55.9045 | 88.5166 | 108.6354 | 74.5103 | 79.8611 | 87.1122 | 134.4624 | 44.9354 | 79.3015 | 21.4975
1206.245 | 28.3816 | 49.8568 | 103.4562 | 124.5001 | 21.84 | [6 empty] | 1202.069 | 18.4602 | 53.6564 | 84.97 | 95.9588 | 63.0351 | 1201.502 | 22.4633 | 55.8849 | 88.5319 | 108.6246 | 74.4081 | 79.9909 | 87.2686 | 134.9913 | 44.8866 | 79.1764 | 21.469
1205.96 | 28.6467 | 50.1815 | 103.9298 | 124.7356 | 21.687 | [6 empty] | 1201.266 | 18.4497 | 53.6405 | 85.0044 | 95.9273 | 62.9622 | 1200.728 | 22.8626 | 55.8653 | 88.5672 | 108.6505 | 74.3405 | 80.4038 | 87.7386 | 135.8952 | 45.3563 | 79.6436 | 21.5684
1204.2 | 28.8138 | 50.3169 | 104.1105 | 124.7702 | 21.6259 | [6 empty] | 1201.1 | 18.4293 | 53.6339 | 85.0436 | 95.937 | 62.9931 | 1201.035 | 20.3765 | 55.8939 | 88.5908 | 108.6521 | 74.2608 | 80.4904 | 87.8338 | 136.1614 | 45.2745 | 79.533 | 21.4456
1203.722 | 28.9052 | 50.3995 | 104.2309 | 124.7652 | 21.5965 | [6 empty] | 1200.799 | 18.4035 | 53.5962 | 85.0621 | 95.9268 | 62.9478 | 1200.8 | 22.8959 | 55.9004 | 88.6043 | 108.6808 | 74.2235 | 80.381 | 87.7122 | 136.0381 | 44.9527 | 79.1974 | 21.248
1202.755 | 28.9633 | 50.462 | 104.2759 | 124.7438 | 21.4786 | [6 empty] | 1200.192 | 18.3672 | 53.5962 | 85.0605 | 95.9269 | 62.8832 | 1200.732 | 23.1821 | 55.8926 | 88.644 | 108.6738 | 74.1809 | 80.2739 | 87.6128 | 135.9356 | 44.7234 | 78.9209 | 21.1448
1205.145 | 29.0045 | 50.594 | 104.5104 | 124.9894 | 21.7066 | [6 empty] | 1199.336 | 18.3635 | 53.59 | 85.0587 | 95.8627 | 62.7722 | 1200.513 | 24.8723 | 55.9229 | 88.6585 | 108.707 | 74.1068 | 80.2157 | 87.5129 | 135.9106 | 44.5593 | 78.7527 | 21.0931
1205.774 | 29.0979 | 50.642 | 104.6853 | 125.0974 | 21.6865 | [6 empty] | 1198.509 | 18.3403 | 53.5767 | 85.0392 | 95.85 | 62.6904 | 1200.291 | 23.2543 | 55.947 | 88.7097 | 108.7214 | 74.0632 | 80.1473 | 87.465 | 135.9174 | 44.4243 | 78.6439 | 21.0724
1205.823 | 29.1599 | 50.743 | 104.8066 | 125.2213 | 21.6928 | [6 empty] | 1201.292 | 18.3436 | 53.5989 | 85.1629 | 96.0085 | 63.0257 | 1200.417 | 23.093 | 55.9466 | 88.7335 | 108.7556 | 74.0145 | 80.1269 | 87.4413 | 135.9592 | 44.36 | 78.5717 | 21.0594
1205.906 | 29.1703 | 50.7693 | 104.9275 | 125.2788 | 21.6797 | [6 empty] | 1202.666 | 18.3501 | 53.6476 | 85.2608 | 96.0871 | 63.263 | 1200.167 | 21.5704 | 55.9338 | 88.7651 | 108.782 | 73.9674 | 80.094 | 87.4337 | 136.0076 | 44.3215 | 78.5296 | 21.0491
1205.628 | 29.1877 | 50.8253 | 104.9971 | 125.335 | 21.6613 | [6 empty] | 1203.729 | 18.3432 | 53.6948 | 85.332 | 96.1861 | 63.3662 | 1199.85 | 22.2015 | 55.9412 | 88.7717 | 108.7893 | 73.909 | 80.0462 | 87.3923 | 135.9824 | 44.1885 | 78.3941 | 20.9608
1205.441 | 29.2469 | 50.8699 | 105.0692 | 125.3384 | 21.6266 | [6 empty] | 1203.829 | 18.3292 | 53.7177 | 85.3573 | 96.2268 | 63.3875 | 1199.51 | 23.2146 | 55.9436 | 88.7821 | 108.7768 | 73.8107 | 80.2873 | 87.6375 | 136.4464 | 44.6567 | 78.9382 | 21.4582
1206.338 | 29.2466 | 50.9342 | 105.115 | 125.3604 | 21.687 | [6 empty] | 1288.285 | 19.6068 | 56.7884 | 90.4056 | 103.0117 | 67.4303 | 1199.185 | 23.1986 | 55.9791 | 88.8015 | 108.7807 | 73.7539 | 80.5799 | 87.9798 | 137.119 | 45.0973 | 79.3802 | 21.4396
1206.684 | 29.3345 | 51.0007 | 105.27 | 121.6298 | 21.7555 | [6 empty] | 1346.431 | 21.0736 | 60.8967 | 96.1776 | 109.2845 | 69.0058 | 1201.713 | 22.9562 | 56.0123 | 88.9284 | 108.9161 | 74.0558 | 80.6215 | 88.0276 | 137.2339 | 45.0948 | 79.348 | 21.3746
1206.203 | 29.3525 | 51.0723 | 105.3226 | 121.1058 | 21.917 | [6 empty] | 1359.971 | 21.6415 | 62.6724 | 97.9925 | 111.2245 | 68.787 | 1283.542 | 27.7663 | 59.3334 | 94.7809 | 116.5102 | 78.1567 | 80.6597 | 88.0682 | 137.3204 | 45.0751 | 79.3452 | 21.3147
1206.954 | 29.373 | 51.0788 | 105.3954 | 120.9322 | 21.9668 | [6 empty] | 1360.279 | 21.6282 | 62.9027 | 98.162 | 111.2789 | 68.7915 | 1337.042 | 25.9321 | 63.069 | 100.2134 | 122.8354 | 79.8054 | 80.6605 | 88.0601 | 137.3872 | 45.0237 | 79.2937 | 21.312
1206.967 | 29.4015 | 51.1271 | 105.4299 | 120.8109 | 21.9899 | [6 empty] | 1360.285 | 21.6276 | 63.0687 | 98.3606 | 111.4944 | 68.6603 | 1344.575 | 25.8547 | 64.3843 | 101.7749 | 124.1924 | 79.5882 | 80.9919 | 88.4611 | 138.0284 | 45.5935 | 79.917 | 21.6753
1206.773 | 29.4208 | 51.1494 | 105.4631 | 120.7469 | 21.9983 | [6 empty] | 1359.443 | 21.5605 | 63.1527 | 98.4705 | 111.5261 | 68.5034 | 1346.604 | 26.2596 | 64.6543 | 102.1479 | 124.5278 | 79.5425 | 81.1442 | 88.6261 | 138.3399 | 45.7291 | 80.0558 | 21.5895
1206.033 | 29.4364 | 51.1614 | 105.4861 | 120.6851 | 21.9843 | [6 empty] | 1358.428 | 21.5012 | 63.182 | 98.548 | 111.5148 | 68.3403 | 1348.948 | 26.4811 | 64.8114 | 102.4645 | 124.8263 | 79.6996 | 81.1362 | 88.6113 | 138.3745 | 45.6513 | 79.9601 | 21.4729
1206.258 | 29.4366 | 51.1883 | 105.5462 | 120.6383 | 21.9638 | [6 empty] | 1358.104 | 21.4831 | 63.1796 | 98.6177 | 111.5463 | 68.3142 | 1349.13 | 26.9201 | 64.9429 | 102.6614 | 124.9803 | 79.5386 | 81.1165 | 88.5947 | 138.3707 | 45.5359 | 79.8469 | 21.3923
1205.648 | 29.4498 | 51.2181 | 105.5638 | 120.5791 | 21.9847 | [6 empty] | 1359.952 | 21.4617 | 63.2691 | 98.7965 | 111.7048 | 68.5562 | 1348.665 | 26.2397 | 65.0124 | 102.7777 | 125.0841 | 79.4237 | 81.0816 | 88.5671 | 138.3568 | 45.4468 | 79.7587 | 21.3445
1205.655 | 29.488 | 51.209 | 105.6461 | 120.5723 | 21.9813 | [6 empty] | 1361.043 | 21.4417 | 63.3216 | 98.9146 | 111.8138 | 68.6023 | 1348.454 | 26.1842 | 65.0398 | 102.8668 | 125.111 | 79.3635 | 81.0442 | 88.5153 | 138.3177 | 45.3408 | 79.6593 | 21.3062
1205.397 | 29.4894 | 51.2459 | 105.6143 | 120.5372 | 21.9297 | [6 empty] | 1361.016 | 21.4401 | 63.4032 | 98.9984 | 111.893 | 68.5766 | 1348.245 | 26.296 | 65.0867 | 102.9387 | 125.1462 | 79.3353 | 80.9884 | 88.4886 | 138.2812 | 45.2472 | 79.5413 | 21.2587
1205.136 | 29.4986 | 51.2443 | 105.6422 | 120.4726 | 21.9126 | [6 empty] | 1361.133 | 21.4212 | 63.4684 | 99.0723 | 111.96 | 68.5213 | 1347.871 | 26.2894 | 65.1194 | 103.0074 | 125.215 | 79.2787 | 80.9279 | 88.4286 | 138.2355 | 45.13 | 79.4518 | 21.2061
1204.401 | 29.4809 | 51.2621 | 105.6872 | 120.4799 | 21.9354 | [6 empty] | 1360.488 | 21.3629 | 63.4721 | 99.125 | 111.9721 | 68.445 | 1347.647 | 25.8373 | 65.1144 | 103.0817 | 125.2521 | 79.2417 | 80.9183 | 88.3928 | 138.2158 | 45.0666 | 79.3765 | 21.1888
1204.245 | 29.5073 | 51.3161 | 105.6931 | 120.4663 | 21.9247 | [6 empty] | 1359.144 | 21.3325 | 63.4704 | 99.1436 | 111.9375 | 68.2928 | 1346.787 | 26.2298 | 65.1643 | 103.1452 | 125.2689 | 79.211 | 80.8523 | 88.3617 | 138.189 | 44.9748 | 79.2965 | 21.1506
1203.741 | 29.5452 | 51.3132 | 105.7136 | 120.4173 | 21.9027 | [6 empty] | 1358.313 | 21.2849 | 63.4553 | 99.1496 | 111.925 | 68.1287 | 1345.716 | 26.3827 | 65.1282 | 103.1366 | 125.2344 | 79.048 | 80.8271 | 88.3345 | 138.1577 | 44.9225 | 79.2245 | 21.1344
1203.375 | 29.5529 | 51.3086 | 105.7399 | 120.3793 | 21.8571 | [6 empty] | 1356.293 | 21.2356 | 63.4067 | 99.0594 | 111.829 | 67.9123 | 1344.54 | 25.8455 | 65.1207 | 103.1624 | 125.2189 | 78.9232 | 80.7895 | 88.2876 | 138.133 | 44.8314 | 79.1696 | 21.0936
1202.508 | 29.5092 | 51.3319 | 105.7497 | 120.3231 | 21.8471 | [6 empty] | 1357.469 | 21.2251 | 63.4517 | 98.988 | 111.9138 | 68.1196 | 1345.006 | 25.8409 | 65.1377 | 103.1941 | 125.2654 | 79.0245 | 80.7584 | 88.2453 | 138.0612 | 44.7602 | 79.0954 | 21.0583
1202.029 | 29.522 | 51.3164 | 105.707 | 120.2701 | 21.7608 | [6 empty] | 1359.239 | 21.2161 | 63.4713 | 99.0301 | 112.0257 | 68.2987 | 1347.949 | 25.9613 | 65.2493 | 103.3723 | 125.4445 | 79.4037 | 80.7248 | 88.2098 | 138.0371 | 44.701 | 79.0328 | 21.0415
1201.313 | 29.545 | 51.3177 | 105.7157 | 120.1614 | 21.7053 | [6 empty] | 1359.99 | 21.1898 | 63.506 | 99.1059 | 112.1015 | 68.3795 | 1349.334 | 26.1067 | 65.2613 | 103.4862 | 125.5663 | 79.555 | 85.6003 | 93.5785 | 146.3884 | 51.9578 | 86.7172 | 22.8808
1254.212 | 30.3665 | 53.1754 | 109.4138 | 125.3172 | 22.9393 | [6 empty] | 1360.539 | 21.1716 | 63.5379 | 99.156 | 112.1637 | 68.4119 | 1349.641 | 25.9163 | 65.3057 | 103.5563 | 125.6533 | 79.5746 | 90.6351 | 98.9941 | 154.339 | 56.8786 | 90.9669 | 22.9054
1313.34 | 33.5733 | 57.4586 | 115.6147 | 127.4624 | 23.4085 | [6 empty] | 1360.437 | 21.1592 | 63.5464 | 99.2159 | 112.2103 | 68.4165 | 1349.156 | 25.9272 | 65.306 | 103.6207 | 125.7072 | 79.4924 | 91.2176 | 99.6302 | 155.5112 | 57.3858 | 91.3982 | 22.8022
1342.945 | 35.7251 | 60.2909 | 119.6242 | 127.4765 | 23.8873 | [6 empty] | 1360.135 | 21.1129 | 63.5531 | 99.2566 | 112.2286 | 68.3823 | 1348.67 | 25.5548 | 65.3138 | 103.6548 | 125.7328 | 79.4481 | 91.0602 | 99.4668 | 155.4202 | 56.9485 | 90.9078 | 22.5706
1344.781 | 36.8493 | 61.5215 | 121.0237 | 126.3677 | 23.5743 | [6 empty] | 1359.885 | 21.1011 | 63.5809 | 99.2759 | 112.2475 | 68.3212 | 1348.302 | 25.7583 | 65.2932 | 103.6872 | 125.7419 | 79.3976 | 90.895 | 99.3135 | 155.3454 | 56.6364 | 90.5836 | 22.4514
1345.784 | 37.06 | 61.8138 | 121.4505 | 126.1837 | 23.5479 | [6 empty] | 1359.27 | 21.0898 | 63.5649 | 99.2826 | 112.2605 | 68.2301 | 1348.141 | 26.1379 | 65.319 | 103.7299 | 125.7687 | 79.3707 | 90.848 | 99.2652 | 155.4079 | 56.522 | 90.4851 | 22.4466
1349.184 | 37.2931 | 62.058 | 121.8107 | 126.282 | 23.6521 | [6 empty] | 1358.717 | 21.0449 | 63.5388 | 99.2895 | 112.2412 | 68.1679 | 1347.833 | 25.9731 | 65.3373 | 103.7652 | 125.7841 | 79.3523 | 90.8432 | 99.2649 | 155.5342 | 56.4999 | 90.4416 | 22.4189
1348.948 | 37.4274 | 62.2331 | 122.0723 | 126.2859 | 23.5831 | [6 empty] | 1358.636 | 21.0306 | 63.5494 | 99.3134 | 112.2627 | 68.1356 | 1348.539 | 24.8044 | 65.3611 | 103.8025 | 125.8199 | 79.3282 | 90.836 | 99.2864 | 155.6455 | 56.4988 | 90.4448 | 22.3951
1348.045 | 37.5115 | 62.3365 | 122.1972 | 126.2158 | 23.5252 | [6 empty] | 1358.167 | 21.02 | 63.5409 | 99.3347 | 112.2716 | 68.1139 | 1347.329 | 25.6693 | 65.3595 | 103.7999 | 125.8202 | 79.2839 | 90.8339 | 99.2989 | 155.7424 | 56.462 | 90.4328 | 22.3812
1347.615 | 37.5679 | 62.4118 | 122.3002 | 126.0969 | 23.4971 | [6 empty] | 1357.506 | 20.9798 | 63.5319 | 99.3327 | 112.247 | 68.0099 | 1346.685 | 25.7248 | 65.3498 | 103.812 | 125.8015 | 79.2193 | 91.1557 | 99.6263 | 156.352 | 56.9959 | 91.0116 | 22.7119
1348.162 | 37.6542 | 62.4853 | 122.4035 | 126.0251 | 23.5784 | [6 empty] | 1356.677 | 20.9621 | 63.5283 | 99.3304 | 112.2202 | 67.9221 | 1346.568 | 25.4756 | 65.3439 | 103.837 | 125.8211 | 79.1958 | 91.3903 | 99.9199 | 156.869 | 57.3044 | 91.3178 | 22.6326
1348.975 | 37.6863 | 62.5925 | 122.5459 | 126.081 | 23.618 | [6 empty] | 1358.164 | 20.9521 | 63.5299 | 99.3843 | 112.3052 | 68.0865 | 1345.895 | 25.8159 | 65.3559 | 103.8527 | 125.8186 | 79.1359 | 91.3915 | 99.9264 | 156.9128 | 57.2098 | 91.2044 | 22.5275
1349.234 | 37.7645 | 62.6452 | 122.6472 | 126.0447 | 23.5608 | [6 empty] | 1359.196 | 20.9427 | 63.5565 | 99.4531 | 112.3586 | 68.2083 | 1345.384 | 25.773 | 65.3298 | 103.8566 | 125.807 | 79.0813 | 91.3788 | 99.9042 | 156.9652 | 57.1232 | 91.1304 | 22.4683
1349.205 | 37.7515 | 62.6884 | 122.7562 | 126.024 | 23.5685 | [6 empty] | 1358.999 | 20.9266 | 63.5691 | 99.4796 | 112.4036 | 68.2217 | 1345.111 | 25.308 | 65.2984 | 103.8707 | 125.8018 | 79.0879 | 91.3648 | 99.9104 | 157.0087 | 57.0847 | 91.0773 | 22.4364
1349.347 | 37.8023 | 62.7347 | 122.8359 | 125.9965 | 23.5597 | [6 empty] | 1474.273 | 22.6267 | 68.2889 | 106.8806 | 121.9849 | 72.0499 | 1344.906 | 25.959 | 65.3143 | 103.8899 | 125.8126 | 79.0647 | 91.3474 | 99.9067 | 157.0147 | 57.0274 | 91.0249 | 22.4255
1348.995 | 37.8204 | 62.7715 | 122.8934 | 125.9492 | 23.5498 | [6 empty] | 1506.999 | 23.877 | 71.7196 | 111.6319 | 126.559 | 72.4603 | 1344.815 | 26.1843 | 65.3444 | 103.916 | 125.8308 | 79.0849 | 91.3372 | 99.8936 | 157.0533 | 56.9698 | 90.9899 | 22.3918
1349.292 | 37.857 | 62.7799 | 122.9258 | 125.9231 | 23.545 | [6 empty] | 1505.857 | 23.8597 | 71.8621 | 111.8833 | 126.5949 | 72.2079 | 1442.9 | 27.7449 | 69.4493 | 110.9746 | 134.8517 | 84.086 | 91.3106 | 99.8566 | 157.0573 | 56.9103 | 90.9268 | 22.3688
1349.724 | 37.8887 | 62.8478 | 123.0309 | 125.9273 | 23.6158 | [6 empty] | 1504.911 | 23.837 | 71.9127 | 112.0231 | 126.6161 | 72.0578 | 1492.073 | 29.8052 | 73.293 | 116.5103 | 141.0371 | 85.3707 | 91.2848 | 99.8427 | 157.1027 | 56.8649 | 90.8957 | 22.3551
1350.392 | 37.911 | 62.8845 | 123.0957 | 125.9658 | 23.614 | [6 empty] | 1503.908 | 23.7686 | 71.9331 | 112.1249 | 126.6096 | 71.9345 | 1501.001 | 30.64 | 74.3685 | 117.8977 | 142.193 | 85.443 | 91.271 | 99.8395 | 157.122 | 56.8192 | 90.8598 | 22.337
1350.359 | 37.9334 | 62.9636 | 123.1456 | 125.9657 | 23.5869 | [6 empty] | 1504.722 | 23.7331 | 71.9718 | 112.2498 | 126.7043 | 72.01 | 1505.32 | 30.041 | 74.85 | 118.6191 | 142.6223 | 85.5237 | 91.2516 | 99.8157 | 157.1333 | 56.7857 | 90.8398 | 22.3271
1350.21 | 37.9611 | 62.9783 | 123.2073 | 125.984 | 23.5885 | [6 empty] | 1505.781 | 23.6915 | 72.0136 | 112.3947 | 126.8306 | 72.0665 | 1510.198 | 29.6061 | 75.1825 | 119.1621 | 143.0954 | 85.7888 | 91.2421 | 99.7848 | 157.1523 | 56.7299 | 90.8063 | 22.3183
1349.613 | 37.9675 | 62.9929 | 123.2604 | 125.9398 | 23.5599 | [6 empty] | 1506.505 | 23.6613 | 72.0633 | 112.5271 | 126.9318 | 72.0616 | 1507.365 | 29.6679 | 75.2605 | 119.3426 | 143.1455 | 85.3029 | 91.2082 | 99.7742 | 157.1567 | 56.6947 | 90.757 | 22.2709
1349.438 | 37.9962 | 63.0408 | 123.3035 | 125.9312 | 23.5642 | [6 empty] | 1506.234 | 23.6248 | 72.068 | 112.6185 | 126.9807 | 72.0054 | 1504.959 | 29.6159 | 75.2364 | 119.3359 | 143.0098 | 85.0169 | 91.1858 | 99.7605 | 157.1401 | 56.622 | 90.7055 | 22.249
1349.371 | 37.9915 | 63.0965 | 123.3576 | 125.9182 | 23.5588 | [6 empty] | 1505.683 | 23.5864 | 72.0716 | 112.679 | 127.0134 | 71.919 | 1503.172 | 29.581 | 75.2311 | 119.3311 | 142.9048 | 84.8625 | 91.5121 | 100.1073 | 157.7697 | 57.2445 | 91.4185 | 22.7252
1348.893 | 38.0042 | 63.1008 | 123.3978 | 125.8941 | 23.55 | [6 empty] | 1504.554 | 23.5275 | 72.0552 | 112.691 | 126.9786 | 71.7403 | 1501.94 | 29.5407 | 75.2136 | 119.3575 | 142.8648 | 84.7181 | 91.6922 | 100.3229 | 158.117 | 57.4843 | 91.6595 | 22.6573
1349.126 | 38.052 | 63.1153 | 123.4375 | 125.8902 | 23.5498 | [6 empty] | 1505.71 | 23.5154 | 72.0934 | 112.8104 | 127.0969 | 71.8749 | 1499.941 | 29.3453 | 75.1567 | 119.3372 | 142.8138 | 84.6407 | 91.6859 | 100.3095 | 158.145 | 57.4227 | 91.5956 | 22.5673
1348.677 | 38.0455 | 63.1121 | 123.4783 | 125.8403 | 23.5379 | [6 empty] | 1506.102 | 23.4621 | 72.0892 | 112.8753 | 127.1468 | 71.9044 | 1499.13 | 29.2912 | 75.1428 | 119.3662 | 142.7727 | 84.5838 | 91.6696 | 100.296 | 158.1372 | 57.3653 | 91.5271 | 22.4953
1348.636 | 38.097 | 63.1291 | 123.4695 | 125.8266 | 23.5229 | [6 empty] | 1505.861 | 23.4423 | 72.0963 | 112.9315 | 127.1802 | 71.8809 | 1498.514 | 29.1619 | 75.1232 | 119.3754 | 142.7788 | 84.535 | 91.6369 | 100.2696 | 158.1247 | 57.3035 | 91.4538 | 22.4592
1348.517 | 38.0506 | 63.1404 | 123.5011 | 125.8099 | 23.4888 | [6 empty] | 1505.863 | 23.403 | 72.107 | 112.9814 | 127.2284 | 71.8363 | 1498.236 | 29.4581 | 75.1135 | 119.3971 | 142.768 | 84.5244 | 91.617 | 100.246 | 158.1161 | 57.2212 | 91.3958 | 22.4219
1347.615 | 38.0583 | 63.1604 | 123.5077 | 125.7655 | 23.4383 | [6 empty] | 1505.593 | 23.3576 | 72.0954 | 113.0066 | 127.2501 | 71.7891 | 1498.057 | 29.2084 | 75.1038 | 119.4566 | 142.8237 | 84.5707 | 91.5795 | 100.2096 | 158.0787 | 57.1616 | 91.2938 | 22.3896
1346.891 | 38.0719 | 63.1374 | 123.5215 | 125.6753 | 23.3493 | [6 empty] | 1505.399 | 23.3445 | 72.102 | 113.0585 | 127.2629 | 71.7441 | 1498.794 | 29.1012 | 75.106 | 119.5034 | 142.8313 | 84.6188 | 91.5676 | 100.1911 | 158.0756 | 57.0939 | 91.2412 | 22.3778
1345.869 | 38.0681 | 63.1906 | 123.4954 | 125.6358 | 23.3048 | [6 empty] | 1504.779 | 23.3109 | 72.0894 | 113.0886 | 127.2658 | 71.6708 | 1500.298 | 29.6935 | 75.1621 | 119.6365 | 142.9748 | 84.8054 | 94.9785 | 104.0039 | 163.668 | 62.474 | 96.9504 | 23.8188
1344.941 | 38.0865 | 63.167 | 123.4575 | 125.5663 | 23.2109 | [6 empty] | 1504.564 | 23.2778 | 72.0967 | 113.1127 | 127.271 | 71.6117 | 1499.446 | 29.5889 | 75.1677 | 119.6469 | 142.9834 | 84.7114 | 100.353 | 109.7987 | 171.2581 | 68.5332 | 102.7594 | 24.3653
1346.817 | 38.1141 | 63.1673 | 123.5709 | 125.6785 | 23.5078 | [6 empty] | 1503.783 | 23.2245 | 72.0653 | 113.1383 | 127.2771 | 71.5456 | 1498.839 | 29.5278 | 75.1486 | 119.6516 | 142.946 | 84.61 | 101.738 | 111.3035 | 173.5888 | 69.8756 | 103.8861 | 24.1934
1405.971 | 40.0231 | 66.14 | 127.9904 | 131.6842 | 24.9757 | [6 empty] | 1503.019 | 23.199 | 72.0913 | 113.137 | 127.2473 | 71.4652 | 1498.416 | 29.2711 | 75.125 | 119.6837 | 142.9871 | 84.5602 | 102.0089 | 111.6359 | 174.2968 | 70.0684 | 104.0237 | 24.1024
1448.898 | 43.5161 | 70.1563 | 132.8638 | 133.5675 | 25.0555 | [6 empty] | 1502.099 | 23.1708 | 72.0504 | 113.1242 | 127.1965 | 71.3842 | 1502.373 | 29.1366 | 75.2259 | 119.868 | 143.2017 | 85.1149 | 102.0303 | 111.6637 | 174.5398 | 69.987 | 103.9115 | 23.9475
1493.68 | 46.9601 | 74.0894 | 137.7002 | 135.5323 | 25.4745 | [6 empty] | 1500.935 | 23.1299 | 71.9777 | 113.101 | 127.1599 | 71.2183 | 1500.821 | 29.7522 | 75.1583 | 119.8641 | 143.1991 | 84.9095 | 101.8153 | 111.4578 | 174.3105 | 69.5928 | 103.5053 | 23.7396
1499.853 | 48.5442 | 75.7581 | 139.5067 | 134.4289 | 25.1576 | [6 empty] | 1500.181 | 23.106 | 71.9718 | 113.0971 | 127.1424 | 71.0991 | 1499.889 | 28.0645 | 75.1664 | 119.8997 | 143.2031 | 84.7825 | 101.6446 | 111.2786 | 174.197 | 69.3124 | 103.2353 | 23.6357
1501.074 | 48.8465 | 76.0791 | 139.9618 | 134.1284 | 25.1645 | [6 empty] | 1502.104 | 23.0996 | 71.9806 | 113.183 | 127.2517 | 71.414 | 1499.186 | 29.0705 | 75.1582 | 119.8986 | 143.1706 | 84.6565 | 101.5119 | 111.1465 | 174.1257 | 69.1334 | 103.0565 | 23.534
1501.677 | 49.0861 | 76.3471 | 140.3301 | 134.0186 | 25.055 | [6 empty] | 1503.481 | 23.0909 | 72.0423 | 113.2553 | 127.3263 | 71.5466 | 1504.269 | 29.13 | 75.2905 | 120.1527 | 143.5353 | 85.3528 | 101.3953 | 111.0226 | 174.0359 | 68.9581 | 102.9026 | 23.4612
1501.36 | 49.2039 | 76.4814 | 140.4639 | 133.8072 | 25.0039 | [6 empty] | 1503.527 | 23.0491 | 72.0304 | 113.3079 | 127.3905 | 71.6153 | 1503.126 | 29.5297 | 75.239 | 120.1749 | 143.5243 | 85.157 | 101.271 | 110.8937 | 173.9258 | 68.757 | 102.6926 | 23.3647
1502.61 | 49.2922 | 76.6111 | 140.6803 | 133.7429 | 25.0829 | [6 empty] | 1504.084 | 23.0678 | 72.0575 | 113.3531 | 127.4452 | 71.6051 | 1502.036 | 28.8744 | 75.2683 | 120.1966 | 143.4846 | 85.0115 | 101.2685 | 110.8882 | 174.0351 | 68.8053 | 102.7734 | 23.5279
1503.477 | 49.4052 | 76.7566 | 140.9234 | 133.7423 | 25.0425 | [6 empty] | 1504.036 | 23.0425 | 72.0531 | 113.3797 | 127.4528 | 71.5999 | 1502.466 | 25.4353 | 75.2468 | 120.1981 | 143.5282 | 85.0144 | 101.2634 | 110.906 | 174.1061 | 68.8243 | 102.8082 | 23.4782
1502.926 | 49.4902 | 76.8013 | 141.0392 | 133.6322 | 24.9973 | [6 empty] | 1503.976 | 23.0051 | 72.0562 | 113.412 | 127.4738 | 71.5949 | 1501.848 | 28.815 | 75.2915 | 120.244 | 143.5237 | 84.9673 | 101.2361 | 110.8818 | 174.131 | 68.7805 | 102.7602 | 23.4319
1502.46 | 49.488 | 76.8999 | 141.0776 | 133.5311 | 24.9405 | [6 empty] | 1504.637 | 22.9992 | 72.0356 | 113.4292 | 127.5064 | 71.5698 | 1501.481 | 25.9045 | 75.2552 | 120.267 | 143.5452 | 84.9205 | 101.2143 | 110.8542 | 174.1392 | 68.7096 | 102.7306 | 23.4082
1501.522 | 49.5141 | 76.9062 | 141.1432 | 133.4177 | 24.8903 | [6 empty] | 1608.86 | 24.7189 | 76.5357 | 120.6734 | 136.7621 | 75.4721 | 1501.499 | 29.11 | 75.2928 | 120.3153 | 143.582 | 84.9132 | 101.1492 | 110.8087 | 174.1237 | 68.6401 | 102.6628 | 23.3559
1503.194 | 49.5836 | 77.0096 | 141.3017 | 133.5084 | 25.0131 | [6 empty] | 1641.071 | 25.6828 | 78.6089 | 123.6008 | 139.7851 | 76.3564 | 1501.196 | 28.4626 | 75.2792 | 120.3224 | 143.5876 | 84.8949 | 101.1557 | 110.7968 | 174.1642 | 68.6447 | 102.6628 | 23.3797
1503.658 | 49.6417 | 77.0792 | 141.4161 | 133.5071 | 25.0188 | [6 empty] | 1651.332 | 26.1494 | 79.7155 | 125.235 | 141.2369 | 76.1579 | 1517.32 | 29.7072 | 75.5278 | 120.7894 | 144.2033 | 86.4262 | 101.1708 | 110.8175 | 174.2446 | 68.6723 | 102.707 | 23.4168
1504.071 | 49.6764 | 77.1492 | 141.5106 | 133.5407 | 25.0141 | [6 empty] | 1654.73 | 26.2308 | 80.0738 | 125.7641 | 141.6677 | 76.1118 | 1648.339 | 32.0768 | 82.6439 | 132.319 | 158.2451 | 90.7038 | 101.1666 | 110.8274 | 174.3088 | 68.6938 | 102.7536 | 23.4069
1503.975 | 49.7013 | 77.1757 | 141.6054 | 133.5306 | 25 | [6 empty] | 1655.454 | 26.2202 | 80.2588 | 125.9226 | 141.8405 | 75.896 | 1653.689 | 32.0862 | 83.9822 | 133.838 | 159.0926 | 90.196 | 101.1596 | 110.8219 | 174.3354 | 68.6767 | 102.7376 | 23.3729
1504.022 | 49.7137 | 77.2472 | 141.6707 | 133.5047 | 25.0017 | [6 empty] | 1658.376 | 26.3134 | 80.6574 | 124.5234 | 142.0985 | 76.0205 | 1655.468 | 31.7114 | 84.3983 | 134.4753 | 159.5205 | 90.1645 | 101.1118 | 110.7595 | 174.2899 | 68.5871 | 102.6479 | 23.2897
1503.86 | 49.7852 | 77.2945 | 141.7262 | 133.454 | 24.9439 | [6 empty] | 1657.017 | 26.2322 | 80.6875 | 124.4585 | 142.1177 | 75.7319 | 1653.614 | 32.1474 | 84.4875 | 134.6185 | 159.4892 | 89.9686 | 101.0541 | 110.7019 | 174.2456 | 68.4744 | 102.5525 | 23.223
1505.524 | 49.8405 | 77.3393 | 141.8101 | 133.5133 | 25.0772 | [6 empty] | 1655.474 | 26.1443 | 80.7074 | 124.4236 | 142.0832 | 75.5705 | 1658.407 | 32.3208 | 84.6584 | 134.9829 | 159.8195 | 90.3859 | 101.0956 | 110.7713 | 174.3494 | 68.5896 | 102.6947 | 23.4063
1506.223 | 49.8308 | 77.3803 | 141.9539 | 133.5832 | 25.1183 | [6 empty] | 1656.684 | 26.0911 | 80.7743 | 124.457 | 142.19 | 75.6862 | 1659.318 | 32.1214 | 84.7729 | 135.2315 | 160.0109 | 90.3048 | 101.2368 | 110.9044 | 174.6107 | 68.8145 | 102.9531 | 23.5204
1506.567 | 49.8829 | 77.477 | 142.0613 | 133.6245 | 25.0886 | [6 empty] | 1657.852 | 26.0611 | 80.8337 | 124.5188 | 142.3233 | 75.7439 | 1660.224 | 32.2066 | 84.815 | 135.3927 | 160.1381 | 90.2901 | 101.2578 | 110.9523 | 174.6993 | 68.8611 | 103.0073 | 23.5049
1506.755 | 49.9287 | 77.4995 | 142.1277 | 133.6673 | 25.1099 | [6 empty] | 1658.018 | 26.0164 | 80.8836 | 124.5583 | 142.4241 | 75.711 | 1663.296 | 32.2495 | 84.9674 | 135.704 | 160.4796 | 90.6038 | 101.2824 | 110.9549 | 174.7409 | 68.879 | 103.0058 | 23.465
1506.329 | 49.9273 | 77.5669 | 142.1828 | 133.6558 | 25.0986 | [6 empty] | 1657.33 | 25.9727 | 80.8779 | 124.5871 | 142.4287 | 75.5906 | 1663.115 | 32.2369 | 85.0213 | 135.8771 | 160.6102 | 90.4728 | 101.2829 | 110.977 | 174.7921 | 68.8817 | 103.0235 | 23.431
1506.336 | 49.9826 | 77.5828 | 142.2766 | 133.6607 | 25.0744 | [6 empty] | 1657.172 | 25.8995 | 80.8795 | 124.6129 | 142.4533 | 75.513 | 1659.983 | 32.0951 | 85.0045 | 135.8684 | 160.5167 | 90.0785 | 101.2796 | 110.9723 | 174.8223 | 68.8472 | 103.0047 | 23.4231
1506.116 | 50.0037 | 77.6505 | 142.2966 | 133.6325 | 25.0373 | [6 empty] | 1658.782 | 25.8907 | 80.8917 | 124.6917 | 142.5883 | 75.6723 | 1657.381 | 32.1256 | 84.934 | 135.8274 | 160.3757 | 89.8015 | 101.2582 | 110.9603 | 174.8247 | 68.8125 | 102.9733 | 23.3922
1505.092 | 50.0505 | 77.665 | 142.3413 | 133.5776 | 24.9661 | [6 empty] | 1659.161 | 25.8518 | 80.9315 | 124.7942 | 142.6764 | 75.7156 | 1655.194 | 31.8426 | 84.8359 | 135.7527 | 160.2569 | 89.5867 | 101.2293 | 110.9386 | 174.8045 | 68.7713 | 102.9409 | 23.3483
1503.894 | 50.0337 | 77.6587 | 142.2853 | 133.489 | 24.8279 | [6 empty] | 1659.937 | 25.8204 | 80.9548 | 124.8656 | 142.7507 | 75.7158 | 1653.138 | 31.8311 | 84.8153 | 135.7208 | 160.1462 | 89.4177 | 101.201 | 110.9051 | 174.7887 | 68.7173 | 102.8951 | 23.3205
1503.031 | 50.0443 | 77.6415 | 142.2634 | 133.3777 | 24.7474 | [6 empty] | 1659.543 | 25.7881 | 80.9768 | 124.9036 | 142.8057 | 75.6409 | 1651.938 | 31.8187 | 84.7507 | 135.6766 | 160.0762 | 89.3032 | 101.1771 | 110.8771 | 174.7432 | 68.6518 | 102.8268 | 23.2844
1503.595 | 50.0596 | 77.6561 | 142.3022 | 133.384 | 24.86 | [6 empty] | 1659.015 | 25.7526 | 80.9768 | 124.9309 | 142.8083 | 75.5612 | 1650.662 | 31.7431 | 84.6848 | 135.68 | 160.01 | 89.2546 | 101.1439 | 110.8274 | 174.72 | 68.5995 | 102.773 | 23.2546
1504.904 | 50.1032 | 77.7123 | 142.3843 | 133.4571 | 25.0048 | [6 empty] | 1658.035 | 25.7118 | 80.9705 | 124.9351 | 142.7932 | 75.4222 | 1649.773 | 31.6446 | 84.6637 | 135.6538 | 159.9478 | 89.2066 | 107.4904 | 117.7646 | 184.1439 | 77.5832 | 112.0489 | 25.38
1505.073 | 50.1147 | 77.7329 | 142.4461 | 133.4608 | 25.0156 | [6 empty] | 1656.064 | 25.6715 | 80.9159 | 124.8931 | 142.7354 | 75.1966 | 1653.5 | 31.7136 | 84.7321 | 135.7898 | 160.1123 | 89.6721 | 110.9968 | 121.5975 | 189.1263 | 81.4697 | 115.5665 | 25.3455
1505.014 | 50.1159 | 77.7641 | 142.4578 | 133.4318 | 24.9666 | [6 empty] | 1654.218 | 25.626 | 80.8729 | 124.8587 | 142.6564 | 75.0347 | 1653.102 | 31.7706 | 84.6922 | 135.8214 | 160.1186 | 89.6184 | 111.5459 | 122.2064 | 190.2123 | 82.0698 | 115.5776 | 25.3086
1504.328 | 50.1193 | 77.7805 | 142.4858 | 133.4276 | 24.9818 | [6 empty] | 1656.192 | 25.6096 | 80.9211 | 124.9501 | 142.7861 | 75.316 | 1652.537 | 31.5645 | 84.6592 | 135.8517 | 160.1277 | 89.5546 | 111.5878 | 122.2938 | 190.548 | 82.0916 | 115.5411 | 25.1245
1566.331 | 53.3463 | 81.4922 | 146.9646 | 139.4132 | 26.431 | [6 empty] | 1656.814 | 25.5887 | 80.9242 | 124.9967 | 142.8507 | 75.3969 | 1652.987 | 31.1027 | 84.6185 | 135.8447 | 160.1063 | 89.4491 | 111.3555 | 122.0379 | 190.3712 | 81.7225 | 115.1497 | 24.9213
1638.941 | 59.9843 | 88.664 | 155.0759 | 142.2046 | 26.54 | [6 empty] | 1657.371 | 25.5673 | 80.9417 | 125.0542 | 142.9242 | 75.4405 | 1650.843 | 31.4935 | 84.615 | 135.8425 | 160.0535 | 89.3334 | 111.1142 | 121.8025 | 190.1428 | 81.3936 | 114.8029 | 24.7516
1650.832 | 62.734 | 91.3869 | 157.7554 | 143.2054 | 26.2058 | [6 empty] | 1657.152 | 25.5325 | 80.9338 | 125.0783 | 142.9359 | 75.432 | 1650.869 | 31.5325 | 84.5946 | 135.8648 | 160.0765 | 89.3833 | 111.1074 | 121.7919 | 190.2922 | 81.4708 | 114.9214 | 24.8635
1650.433 | 62.9947 | 91.6722 | 158.0594 | 142.8395 | 26.1121 | [6 empty] | 1656.903 | 25.5078 | 80.9415 | 125.0946 | 142.9783 | 75.3746 | 1653.24 | 31.6072 | 84.5977 | 135.949 | 160.1946 | 89.6744 | 111.0022 | 121.6932 | 190.2396 | 81.3209 | 114.7588 | 24.7181
1652.107 | 63.2239 | 91.9797 | 158.3602 | 142.7924 | 26.0566 | [6 empty] | 1656.833 | 25.4796 | 80.9333 | 125.1105 | 142.9516 | 75.3215 | 1655.774 | 31.5369 | 84.683 | 136.1358 | 160.4171 | 90.0579 | 110.8329 | 121.5311 | 190.0938 | 81.09 | 114.5296 | 24.5816
1653.668 | 63.3822 | 92.1872 | 158.6702 | 142.7668 | 26.129 | [6 empty] | 1656.295 | 25.4784 | 80.9169 | 125.1314 | 142.9506 | 75.2783 | 1657.742 | 31.5161 | 84.7486 | 136.2713 | 160.5679 | 90.2693 | 110.8614 | 121.5612 | 190.2116 | 81.2113 | 114.686 | 24.7897
1652.772 | 63.5291 | 92.3744 | 158.7931 | 142.6557 | 25.9624 | [6 empty] | 1655.794 | 25.4229 | 80.8936 | 125.1225 | 142.9746 | 75.206 | 1658.845 | 31.3753 | 84.7789 | 136.3602 | 160.697 | 90.3529 | 110.9462 | 121.6639 | 190.4145 | 81.3477 | 114.8353 | 24.7392
1651.568 | 63.5846 | 92.3984 | 158.8255 | 142.4447 | 25.8751 | [6 empty] | 1654.857 | 25.4071 | 80.8897 | 125.1161 | 142.9564 | 75.075 | 1658.287 | 31.4458 | 84.7753 | 136.4362 | 160.7628 | 90.287 | 110.8589 | 121.5777 | 190.3811 | 81.2184 | 114.7121 | 24.6483
1650.596 | 63.5684 | 92.406 | 158.8859 | 142.2963 | 25.8036 | [6 empty] | 1653.635 | 25.3469 | 80.847 | 125.0736 | 142.8659 | 74.9158 | 1659.924 | 31.733 | 84.8442 | 136.5421 | 160.8988 | 90.4466 | 110.8185 | 121.5264 | 190.3551 | 81.1573 | 114.6475 | 24.6024
1650.61 | 63.5617 | 92.4803 | 158.9371 | 142.2406 | 25.8504 | [6 empty] | 1654.863 | 25.3566 | 80.8628 | 125.1491 | 142.9775 | 75.1003 | 1659.005 | 31.5881 | 84.8365 | 136.5737 | 160.8892 | 90.2632 | 110.7843 | 121.511 | 190.3593 | 81.1237 | 114.6288 | 24.593
1652.011 | 63.5472 | 92.5268 | 159.1177 | 142.2866 | 25.8845 | [6 empty] | 1713.678 | 26.1182 | 82.7922 | 128.3197 | 147.4173 | 78.8198 | 1657.986 | 31.5946 | 84.8421 | 136.5713 | 160.8743 | 90.1189 | 110.7454 | 121.4767 | 190.3681 | 81.081 | 114.6026 | 24.5718
1652.252 | 63.5591 | 92.589 | 159.1854 | 142.2822 | 25.8849 | [6 empty] | 1784.303 | 27.6458 | 86.3574 | 133.883 | 153.8488 | 79.4064 | 1778.817 | 33.371 | 90.2558 | 145.7482 | 172.1169 | 94.4512 | 110.7034 | 121.4508 | 190.3616 | 81.0442 | 114.5453 | 24.5475
1652.083 | 63.6181 | 92.579 | 159.1826 | 142.2116 | 25.8276 | [6 empty] | 1799.059 | 28.6508 | 88.4328 | 136.7158 | 156.0988 | 79.1339 | 1802.288 | 33.7405 | 92.8456 | 149.2754 | 175.1354 | 94.4674 | 110.6673 | 121.4032 | 190.3355 | 80.9671 | 114.5027 | 24.4994
1651.759 | 63.6522 | 92.6272 | 159.251 | 142.1737 | 25.8093 | [6 empty] | 1800.113 | 28.7093 | 88.661 | 137.1347 | 156.4048 | 78.9767 | 1803.149 | 33.9201 | 93.197 | 149.8494 | 175.3068 | 94.1758 | 110.6123 | 121.3331 | 190.2727 | 80.8522 | 114.4101 | 24.4231
1651.475 | 63.6625 | 92.7118 | 159.2861 | 142.0965 | 25.761 | [6 empty] | 1798.721 | 28.6535 | 88.8192 | 137.2619 | 156.3728 | 78.6779 | 1805.421 | 34.011 | 93.3899 | 150.2686 | 175.5104 | 94.2172 | 110.5357 | 121.2496 | 190.1843 | 80.7392 | 114.2979 | 24.3409
1652.541 | 63.6793 | 92.6825 | 159.3708 | 142.1546 | 25.9323 | [6 empty] | 1796.48 | 28.5678 | 88.8239 | 137.2987 | 156.2997 | 78.4036 | 1804.778 | 34.3599 | 93.4682 | 150.472 | 175.5078 | 94.0468 | 110.5608 | 121.3025 | 190.3149 | 80.8679 | 114.4585 | 24.5625
1652.658 | 63.6524 | 92.7991 | 159.4892 | 142.2296 | 25.8902 | [6 empty] | 1798.69 | 28.5365 | 88.9083 | 137.4807 | 156.4629 | 78.633 | 1804.195 | 34.7221 | 93.5088 | 152.819 | 174.8876 | 93.9504 | 110.7917 | 121.5619 | 190.7309 | 81.2737 | 114.9135 | 24.7701
1652.594 | 63.7249 | 92.8224 | 159.5723 | 142.257 | 25.8955 | [6 empty] | 1799.256 | 28.4862 | 88.9565 | 137.5829 | 156.5555 | 78.5733 | 1806.084 | 33.3609 | 93.5801 | 153.6819 | 174.8002 | 94.1465 | 110.8985 | 121.6793 | 190.9426 | 81.4347 | 115.0747 | 24.7568
1652.557 | 63.7478 | 92.9078 | 159.6211 | 142.221 | 25.868 | [6 empty] | 1798.083 | 28.425 | 88.967 | 137.6602 | 156.5665 | 78.4461 | 1807 | 34.5559 | 93.6614 | 154.5774 | 171.1327 | 94.152 | 110.9304 | 121.7128 | 190.928 | 81.3983 | 115.0375 | 24.6768
1652.406 | 63.8182 | 92.9361 | 159.6407 | 142.1927 | 25.8751 | [6 empty] | 1800.288 | 28.3965 | 89.0077 | 137.7881 | 156.705 | 78.629 | 1806.847 | 33.3077 | 93.6821 | 154.9326 | 170.9911 | 94.0684 | 110.9099 | 121.6972 | 190.8789 | 81.3446 | 114.9797 | 24.6168
1651.814 | 63.7615 | 92.9343 | 159.6757 | 142.1588 | 25.8331 | [6 empty] | 1801.668 | 28.372 | 89.0637 | 137.9289 | 156.8432 | 78.6969 | 1806.424 | 35.0829 | 93.6484 | 155.0881 | 170.9236 | 93.974 | 110.8855 | 121.6796 | 190.8546 | 81.2815 | 114.9248 | 24.5593
1651.323 | 63.8787 | 92.9304 | 159.6805 | 142.1041 | 25.7492 | [6 empty] | 1801.989 | 28.3366 | 89.1055 | 138.0299 | 156.9182 | 78.6209 | 1805.768 | 32.1226 | 93.5849 | 155.1764 | 170.8695 | 93.8766 | 110.842 | 121.6365 | 190.8424 | 81.2215 | 114.8856 | 24.5447
1649.865 | 63.8472 | 92.9727 | 159.6475 | 141.9962 | 25.6064 | [6 empty] | 1801.361 | 28.2993 | 89.1548 | 138.0857 | 156.9659 | 78.5441 | 1807.422 | 33.4644 | 93.6836 | 155.3872 | 170.9432 | 94.1129 | 110.8156 | 121.5972 | 190.8006 | 81.1685 | 114.8121 | 24.5078
1648.449 | 63.7771 | 92.9165 | 159.6038 | 141.911 | 25.5443 | [6 empty] | 1802.53 | 28.2478 | 89.1781 | 138.1506 | 157.0129 | 78.5903 | 1807.945 | 32.4201 | 93.6293 | 155.5226 | 170.98 | 94.1042 | 110.7611 | 121.5826 | 190.7383 | 81.1007 | 114.7543 | 24.4623
1650.076 | 63.7918 | 92.981 | 159.6556 | 141.9627 | 25.7174 | [6 empty] | 1802.318 | 28.2293 | 89.2374 | 138.2446 | 157.1374 | 78.6405 | 1807.826 | 31.7005 | 93.6403 | 155.6023 | 170.9531 | 94.0201 | 110.7133 | 121.5467 | 190.6881 | 81.007 | 114.6839 | 24.4181
1651.726 | 63.7816 | 92.904 | 159.7929 | 142.0772 | 25.9088 | [6 empty] | 1802.364 | 28.1804 | 89.2601 | 138.3269 | 157.1801 | 78.6115 | 1807.545 | 33.1464 | 93.6424 | 155.6809 | 170.9623 | 93.9939 | 110.6722 | 121.513 | 190.6113 | 80.9264 | 114.6139 | 24.3679
1652.677 | 63.8429 | 93.0307 | 159.8937 | 142.1512 | 25.9114 | [6 empty] | 1802.589 | 28.1642 | 89.25 | 138.374 | 157.1968 | 78.5302 | 1807.222 | 33.3332 | 93.6222 | 155.7669 | 170.9516 | 93.9472 | 110.5933 | 121.6072 | 190.5542 | 80.8416 | 114.5343 | 24.3142
1652.963 | 63.8725 | 93.0592 | 159.9516 | 142.1867 | 25.875 | [6 empty] | 1802.219 | 28.1222 | 89.2654 | 138.4025 | 157.2098 | 78.4576 | 1806.248 | 33.1319 | 93.5712 | 155.8375 | 170.9345 | 93.903 | 115.8244 | 127.4086 | 198.4362 | 88.8048 | 122.5888 | 26.3706
1653.249 | 63.8779 | 93.076 | 160.0317 | 142.1855 | 25.8907 | [6 empty] | 1801.6 | 28.0941 | 89.2725 | 138.4229 | 157.2102 | 78.3868 | 1806.1 | 34.5637 | 93.5843 | 155.8901 | 170.9013 | 93.8153 | 120.1946 | 132.2091 | 204.9186 | 93.9171 | 127.3796 | 26.323
1653.123 | 63.8178 | 93.1867 | 160.0746 | 142.238 | 25.8789 | [6 empty] | 1802.876 | 28.0716 | 89.2996 | 138.5201 | 157.3145 | 78.5628 | 1804.78 | 33.3549 | 93.5465 | 155.9233 | 170.8478 | 93.7699 | 120.5054 | 132.5815 | 205.7487 | 94.4699 | 127.8959 | 26.3395
1652.912 | 63.8621 | 93.1297 | 160.1065 | 142.2079 | 25.8525 | [6 empty] | 1804.396 | 28.0408 | 89.3247 | 138.5893 | 157.3921 | 78.6092 | 1804.495 | 29.2714 | 93.5085 | 155.9693 | 170.8363 | 93.7317 | 120.2663 | 132.3513 | 205.5321 | 94.1377 | 127.5145 | 26.0971
1652.69 | 63.9694 | 93.2012 | 160.1107 | 142.2032 | 25.8111 | [6 empty] | 1804.63 | 28.0333 | 89.3714 | 138.6617 | 157.4667 | 78.636 | 1805.509 | 33.3741 | 93.5443 | 156.0798 | 170.9006 | 93.9035 | 119.9014 | 131.9797 | 205.1523 | 93.6706 | 127.0649 | 25.8331
1691.934 | 66.0715 | 95.4023 | 162.4146 | 145.531 | 27.1796 | [6 empty] | 1804.682 | 28.0021 | 89.376 | 138.7099 | 157.4949 | 78.5912 | 1806.089 | 33.1956 | 93.5514 | 156.1669 | 170.938 | 93.9766 | 119.6094 | 131.659 | 204.8375 | 93.3181 | 126.7157 | 25.6845
1763.468 | 74.1368 | 103.5427 | 171.2587 | 149.1245 | 26.9314 | [6 empty] | 1804.107 | 27.9816 | 89.3771 | 138.7325 | 157.5183 | 78.5285 | 1806.406 | 33.0314 | 93.559 | 156.2704 | 170.9997 | 94.0436 | 119.3686 | 131.4027 | 204.5606 | 93.019 | 126.4307 | 25.5454
1805.301 | 79.5351 | 108.5771 | 176.6608 | 149.527 | 26.8499 | [6 empty] | 1803.586 | 27.9471 | 89.3549 | 138.7313 | 157.5212 | 78.4318 | 1807.121 | 32.8923 | 93.5325 | 156.2628 | 171.0132 | 94.0685 | 119.6637 | 131.7631 | 205.2033 | 93.6736 | 127.1711 | 25.9955
1807.029 | 79.8995 | 109.2207 | 177.1671 | 149.3538 | 26.6603 | [6 empty] | 1803.817 | 27.9216 | 89.3627 | 138.7642 | 157.5416 | 78.4111 | 1807.43 | 33.0304 | 93.5576 | 156.3133 | 171.0754 | 94.0808 | 119.9795 | 132.1245 | 205.7881 | 94.1407 | 127.6008 | 26.0186
1807.091 | 79.9965 | 109.3366 | 177.3054 | 149.05 | 26.5681 | [6 empty] | 1804.173 | 27.9145 | 89.3659 | 138.8351 | 157.5939 | 78.4848 | 1807.571 | 32.3669 | 93.5493 | 156.393 | 171.0941 | 94.099 | 120.0173 | 132.1942 | 205.883 | 94.1879 | 127.6307 | 25.9106
1805.883 | 80.358 | 109.5307 | 177.3964 | 148.8284 | 26.388 | [6 empty] | 1804.321 | 27.8949 | 89.3648 | 138.8564 | 157.6372 | 78.4945 | 1807.422 | 33.1485 | 93.5679 | 156.4429 | 171.127 | 94.0806 | 119.9495 | 132.1253 | 205.7942 | 94.0579 | 127.5052 | 25.7985
1807.74 | 80.327 | 109.5829 | 177.5012 | 148.7816 | 26.3712 | [6 empty] | 1804.509 | 27.8667 | 89.358 | 138.8916 | 157.6587 | 78.4856 | 1807.641 | 32.8328 | 93.5428 | 156.4904 | 171.1225 | 94.0665 | 119.803 | 131.9695 | 205.6015 | 93.8252 | 127.2676 | 25.661
1806.791 | 80.006 | 109.7568 | 177.5778 | 148.6629 | 26.295 | [6 empty] | 1804.749 | 27.8423 | 89.4014 | 138.9332 | 157.7183 | 78.4874 | 1807.332 | 33.4461 | 93.5425 | 156.5433 | 171.145 | 94.0324 | 119.6605 | 131.8199 | 205.4279 | 93.6126 | 127.1067 | 25.5794
1806.143 | 80.5068 | 109.717 | 177.5611 | 148.4995 | 26.2064 | [6 empty] | 1804.108 | 27.8163 | 89.3828 | 138.9634 | 157.7307 | 78.4519 | 1807.21 | 33.1379 | 93.5221 | 156.5804 | 171.1418 | 93.9766 | 119.5446 | 131.6792 | 205.3016 | 93.4613 | 126.942 | 25.51
1807.816 | 80.6185 | 109.7815 | 177.7398 | 148.6043 | 26.3988 | [6 empty] | 1804.135 | 27.812 | 89.3894 | 138.982 | 157.7369 | 78.417 | 1810.234 | 33.3026 | 93.5713 | 156.7145 | 171.2759 | 94.3146 | 119.3985 | 131.5373 | 205.1243 | 93.2683 | 126.7689 | 25.4298
1808.76 | 80.5182 | 109.8845 | 177.808 | 148.595 | 26.3237 | [6 empty] | 1869.753 | 28.6453 | 91.5561 | 142.5815 | 162.6066 | 81.6434 | 1942.377 | 34.5792 | 100.0722 | 167.6066 | 183.533 | 98.276 | 119.274 | 131.4065 | 204.9712 | 93.1095 | 126.6362 | 25.354
1807.61 | 80.4531 | 109.9049 | 177.7953 | 148.4779 | 26.2113 | [6 empty] | 1924.576 | 30.5389 | 95.2816 | 148.2558 | 168.4638 | 81.7088 | 1953.186 | 35.145 | 101.6693 | 169.9373 | 184.8674 | 97.9368 | 119.1812 | 131.3025 | 204.8876 | 93.0148 | 126.569 | 25.3808
1807.608 | 80.6042 | 109.9261 | 177.8314 | 148.4152 | 26.2458 | [6 empty] | 1947.6 | 31.291 | 96.7604 | 150.4322 | 170.6339 | 82.4015 | 1954.896 | 35.502 | 101.9508 | 170.5496 | 184.9563 | 97.846 | 119.421 | 131.5716 | 205.3334 | 93.4882 | 127.1105 | 25.7013
1808.471 | 80.5498 | 110.0001 | 177.9477 | 148.4348 | 26.2644 | [6 empty] | 1943.231 | 31.4188 | 97.1862 | 151.1273 | 170.6963 | 81.2467 | 1955.586 | 35.2662 | 102.1134 | 171.035 | 185.0903 | 97.6499 | 119.3897 | 131.5711 | 205.3567 | 93.4789 | 127.0869 | 25.6246
1807.658 | 80.5285 | 109.964 | 177.8781 | 148.3671 | 26.2197 | [6 empty] | 1947.961 | 31.3964 | 97.3924 | 151.5297 | 171.0849 | 81.6979 | 1954.546 | 35.85 | 102.1433 | 171.352 | 185.0426 | 97.4935 | 119.3586 | 131.5311 | 205.3015 | 93.4056 | 127.0027 | 25.5381
1806.52 | 80.4526 | 109.9381 | 177.7935 | 148.2162 | 26.1216 | [6 empty] | 1953.1 | 31.474 | 107.7381 | 151.7293 | 171.4169 | 81.8759 | 1957.441 | 35.0373 | 102.1918 | 175.2449 | 185.1617 | 97.6951 | 119.2933 | 131.4571 | 205.2077 | 93.3088 | 126.9211 | 25.4834
1805.769 | 80.4172 | 109.9013 | 177.771 | 148.1161 | 26.0698 | [6 empty] | 1955.892 | 31.4706 | 108.4059 | 152.0084 | 171.7754 | 81.9013 | 1956.965 | 35.1669 | 102.2015 | 176.778 | 185.0807 | 97.5216 | 119.229 | 131.4011 | 205.1679 | 93.2145 | 126.8358 | 25.429
1804.48 | 80.3748 | 109.8626 | 177.7511 | 148.0014 | 26.0262 | [6 empty] | 1959.262 | 31.487 | 108.8576 | 152.3314 | 172.1118 | 81.9263 | 1955.026 | 35.1821 | 102.1592 | 177.0782 | 184.9319 | 97.2949 | 119.1593 | 131.3291 | 205.062 | 93.1053 | 126.7367 | 25.3858
1803.953 | 80.3362 | 109.837 | 177.6994 | 147.909 | 25.985 | [6 empty] | 1961.242 | 31.471 | 109.1445 | 152.5938 | 172.3668 | 81.8776 | 1953.603 | 34.4445 | 102.104 | 177.2507 | 184.8018 | 97.1459 | 119.2286 | 131.4267 | 205.2396 | 93.2782 | 126.9566 | 25.6132
1804.119 | 80.2831 | 109.7956 | 177.7097 | 147.8565 | 26.0356 | [6 empty] | 1959.94 | 31.4291 | 109.2826 | 152.6517 | 172.3577 | 81.5686 | 1953.397 | 35.0699 | 102.0769 | 177.3841 | 184.7458 | 97.1574 | 119.3363 | 131.5373 | 205.4484 | 93.4978 | 127.2216 | 25.7275
1807.064 | 80.2715 | 109.8258 | 177.9171 | 148.0819 | 26.331 | [6 empty] | 1957.209 | 31.3346 | 109.3344 | 152.6288 | 172.2535 | 81.3392 | 1954.317 | 34.9832 | 102.0896 | 177.6164 | 184.819 | 97.377 | 119.4059 | 131.6044 | 205.5759 | 93.6097 | 127.3466 | 25.7151
1807.04 | 80.2967 | 109.8833 | 177.937 | 148.0615 | 26.243 | [6 empty] | 1955.173 | 31.2658 | 109.4012 | 152.5849 | 172.172 | 81.0952 | 1955.404 | 34.9964 | 102.1309 | 177.8653 | 184.8904 | 97.476 | 119.4009 | 131.631 | 205.6247 | 93.6294 | 127.355 | 25.6485
1806.422 | 80.353 | 109.9165 | 177.9532 | 148.0018 | 26.2212 | [6 empty] | 1957.238 | 31.2139 | 109.4893 | 152.6999 | 172.3187 | 81.3247 | 1955.719 | 34.8668 | 102.1054 | 178.0009 | 184.9212 | 97.4571 | 119.3884 | 131.6069 | 205.5965 | 93.5911 | 127.3059 | 25.6066
1806.459 | 80.3839 | 109.9352 | 177.915 | 147.9132 | 26.1808 | [6 empty] | 1957.331 | 31.1758 | 109.5294 | 152.7425 | 172.3692 | 81.2997 | 1955.345 | 34.8338 | 102.1075 | 178.1452 | 184.9082 | 97.3838 | 119.3465 | 131.5841 | 205.5538 | 93.5431 | 127.2533 | 25.5605
1805.776 | 80.4387 | 109.9552 | 177.8888 | 147.8503 | 26.1058 | [6 empty] | 1957.203 | 31.1238 | 109.6148 | 152.786 | 172.3716 | 81.215 | 1954.897 | 34.7617 | 102.0636 | 178.2022 | 184.8933 | 97.2782 | 119.3359 | 131.5386 | 205.5342 | 93.4754 | 127.1999 | 25.5218
1805.025 | 80.4266 | 109.9373 | 177.8917 | 147.7468 | 26.0466 | [6 empty] | 1956.162 | 31.062 | 109.6455 | 151.7119 | 172.3185 | 81.0484 | 1955.91 | 34.7262 | 102.0698 | 178.333 | 184.9332 | 97.3224 | 119.2808 | 131.4944 | 205.4923 | 93.4195 | 127.1543 | 25.4964
1803.432 | 80.3821 | 109.8908 | 177.8352 | 147.6291 | 25.9245 | [6 empty] | 1958.792 | 31.0513 | 109.7347 | 151.6294 | 172.4469 | 81.2542 | 1956.688 | 34.6568 | 102.0756 | 178.4425 | 184.9724 | 97.3882 | 124.5413 | 137.3396 | 213.3983 | 101.4149 | 135.2118 | 27.3766
1801.519 | 80.3136 | 109.8456 | 177.7968 | 147.4963 | 25.8028 | [6 empty] | 1960.463 | 31.0082 | 109.7737 | 151.6698 | 172.5195 | 81.2996 | 1957.198 | 34.6419 | 102.0824 | 178.5535 | 185.0519 | 97.345 | 128.4701 | 141.7153 | 219.7461 | 106.5281 | 139.9461 | 27.1618
1800.297 | 80.2634 | 109.8275 | 177.7352 | 147.3881 | 25.6961 | [6 empty] | 1959.03 | 30.9664 | 109.8152 | 151.6526 | 172.5745 | 81.269 | 1956.707 | 34.5275 | 102.0577 | 178.6343 | 185.0265 | 97.2485 | 128.0485 | 141.2789 | 219.6229 | 106.2052 | 139.6019 | 26.963
1802.676 | 80.2299 | 109.8103 | 177.7848 | 147.4398 | 25.9922 | [6 empty] | 1958.594 | 30.9306 | 109.8275 | 151.6556 | 172.5743 | 81.1516 | 1956.662 | 34.5297 | 102.0426 | 178.7023 | 185.0125 | 97.1383 | 128.1332 | 141.4367 | 220.114 | 106.5886 | 140.0125 | 27.0234
1806.292 | 80.2627 | 109.9109 | 178.0196 | 147.7426 | 26.3827 | [6 empty] | 1958.281 | 30.8917 | 109.872 | 151.6698 | 172.6444 | 81.1888 | 1955.859 | 34.4552 | 102.0309 | 178.7483 | 185.0073 | 97.011 | 127.9536 | 141.2565 | 220.0319 | 106.4104 | 139.8331 | 26.883
1807.955 | 80.2811 | 109.9708 | 178.1887 | 147.8902 | 26.402 | [6 empty] | 1958.284 | 30.8773 | 109.9329 | 151.7276 | 172.7372 | 81.3367 | 1955.028 | 34.4714 | 101.99 | 178.7867 | 184.9654 | 96.8635 | 127.7215 | 141.0273 | 219.8556 | 106.1981 | 139.6206 | 26.7421
1831.795 | 81.8143 | 111.3065 | 179.247 | 149.9733 | 27.4212 | [6 empty] | 1960.2 | 30.8546 | 109.9734 | 151.7919 | 172.8149 | 81.3539 | 1954.173 | 34.3948 | 101.9754 | 178.8188 | 184.9184 | 96.7273 | 127.4903 | 140.7796 | 219.6567 | 105.9366 | 139.3857 | 26.6201
1899.128 | 90.2659 | 119.3771 | 188.2853 | 153.7511 | 26.7284 | [6 empty] | 1959.93 | 30.8112 | 109.9942 | 151.7872 | 172.8602 | 81.274 | 1953.822 | 34.3549 | 101.9376 | 178.8335 | 184.8891 | 96.639 | 127.3514 | 140.6549 | 219.5867 | 105.8372 | 139.3159 | 26.6631
1945.199 | 97.6625 | 126.3069 | 194.7905 | 154.2433 | 26.1619 | [6 empty] | 1958.825 | 30.7853 | 110.0307 | 151.784 | 172.8614 | 81.1691 | 1953.334 | 34.3556 | 101.9054 | 178.8308 | 184.8465 | 96.5539 | 127.5774 | 140.9094 | 220.0907 | 106.3203 | 139.8069 | 26.7572
1957.182 | 100.7631 | 129.1584 | 196.2791 | 154.173 | 26.0173 | [6 empty] | 1958.621 | 30.7848 | 110.0219 | 151.7695 | 172.8441 | 81.0271 | 1953.018 | 34.2215 | 101.8908 | 178.8596 | 184.8507 | 96.4718 | 127.4028 | 140.754 | 219.9011 | 106.0939 | 139.5854 | 26.5739
1958.906 | 101.8907 | 130.0912 | 188.9725 | 155.6402 | 25.9491 | [6 empty] | 1958.784 | 30.7417 | 110.0087 | 151.7814 | 172.8832 | 81.0608 | 1952.526 | 34.1069 | 101.8507 | 178.8356 | 184.8046 | 96.403 | 127.2318 | 140.5588 | 219.6486 | 105.8387 | 139.3453 | 26.4462
1957.979 | 102.094 | 130.3296 | 188.4503 | 155.1775 | 25.8681 | [6 empty] | 1959.836 | 30.697 | 110.052 | 151.8211 | 172.9423 | 81.1214 | 1952.359 | 34.2198 | 101.8345 | 178.8623 | 184.788 | 96.318 | 127.0667 | 140.3289 | 219.4263 | 105.623 | 139.159 | 26.3792
1959.816 | 102.4966 | 130.7534 | 188.5634 | 155.1916 | 25.8991 | [6 empty] | 1959.481 | 30.673 | 110.0828 | 151.8296 | 172.9473 | 81.1213 | 1951.556 | 34.2486 | 101.7993 | 178.8329 | 184.743 | 96.2264 | 126.9231 | 140.1984 | 219.2621 | 105.4502 | 139.0279 | 26.3353
1960.857 | 103.0382 | 131.1503 | 188.8306 | 155.3926 | 25.9353 | [6 empty] | 1959.182 | 30.6532 | 110.081 | 151.8499 | 172.9682 | 81.068 | 1950.872 | 34.164 | 101.7639 | 178.8251 | 184.7262 | 96.1489 | 126.7848 | 140.0494 | 219.14 | 105.3223 | 138.9126 | 26.2914
1962.822 | 103.5744 | 131.7014 | 189.1153 | 155.5123 | 25.9071 | [6 empty] | 1958.857 | 30.6285 | 110.1011 | 151.8631 | 172.9828 | 81.017 | 1951.122 | 34.1082 | 101.7329 | 178.7767 | 184.688 | 96.0489 | 126.6933 | 139.9605 | 219.053 | 105.2275 | 138.8349 | 26.2747
1958.468 | 103.2283 | 131.2735 | 188.6144 | 154.7395 | 25.6602 | [6 empty] | 1958.65 | 30.5716 | 110.0995 | 151.8529 | 172.9786 | 80.9786 | 2087.543 | 35.9879 | 108.2668 | 189.4273 | 196.707 | 100.0686 | 126.6081 | 139.8686 | 218.9741 | 105.1308 | 138.7724 | 26.2476
1958.518 | 102.8185 | 131.0046 | 188.1029 | 154.2637 | 25.7035 | [6 empty] | 1957.933 | 30.5488 | 110.1119 | 151.8584 | 172.9828 | 80.905 | 2103.675 | 36.636 | 110.3117 | 192.1683 | 198.3446 | 99.7383 | 126.4986 | 139.7588 | 218.8677 | 105.0249 | 138.6769 | 26.1872
1958.948 | 103.1723 | 131.3431 | 188.2208 | 154.3879 | 25.6809 | [6 empty] | 2046.015 | 32.0153 | 113.2477 | 157.3902 | 179.96 | 84.1013 | 2104.722 | 36.7092 | 110.4155 | 192.5872 | 198.274 | 99.669 | 126.4188 | 139.6942 | 218.7948 | 104.9413 | 138.6288 | 26.1562
1959.879 | 103.2106 | 131.531 | 188.3321 | 154.4346 | 25.8335 | [6 empty] | 2086.283 | 33.9756 | 116.8201 | 162.2466 | 184.5069 | 84.2304 | 2105.969 | 38.0273 | 110.5467 | 192.6843 | 198.3713 | 99.5777 | 126.7706 | 140.0849 | 219.4491 | 105.663 | 139.4281 | 26.6848
1959.724 | 103.4051 | 131.6716 | 188.3765 | 154.42 | 25.7429 | [6 empty] | 2093.949 | 34.4792 | 117.9322 | 163.681 | 185.4299 | 83.7341 | 2108.891 | 36.8884 | 110.6078 | 193.0109 | 198.547 | 99.8416 | 127.015 | 140.3485 | 219.8823 | 106.0743 | 139.7865 | 26.6963
1961.384 | 103.4755 | 131.67 | 188.4495 | 154.47 | 25.8578 | [6 empty] | 2095.919 | 34.4435 | 118.1434 | 163.9594 | 185.5807 | 83.7335 | 2108.87 | 36.8447 | 110.6548 | 193.2475 | 198.561 | 99.6157 | 127.0364 | 140.4402 | 219.9319 | 106.1066 | 139.791 | 26.6193
1960.66 | 103.7876 | 131.881 | 188.5031 | 154.444 | 25.7823 | [6 empty] | 2097.904 | 34.4096 | 118.3337 | 164.2216 | 185.8006 | 83.8086 | 2107.688 | 35.3979 | 110.6023 | 193.3631 | 198.4805 | 99.3375 | 127.0145 | 140.3807 | 219.8942 | 106.0442 | 139.7384 | 26.5537
1961.776 | 103.7277 | 131.9474 | 188.5762 | 154.4741 | 25.867 | [6 empty] | 2099.152 | 34.3493 | 118.4661 | 164.4051 | 185.9604 | 83.8343 | 2110.38 | 36.9625 | 110.645 | 193.6208 | 198.6382 | 99.5132 | 126.9462 | 140.335 | 219.8346 | 105.9561 | 139.6576 | 26.4679
1961.916 | 104.0246 | 132.1886 | 188.7391 | 154.5292 | 25.8176 | [6 empty] | 2100.319 | 34.3323 | 118.6272 | 164.6537 | 186.1391 | 83.7994 | 2110.354 | 37.1014 | 110.6227 | 193.758 | 198.6219 | 99.2606 | 127.1983 | 140.634 | 220.2882 | 106.4435 | 140.1888 | 26.7629
1962.685 | 103.9306 | 132.1413 | 188.8003 | 154.471 | 25.9452 | [6 empty] | 2103.241 | 34.3068 | 118.7716 | 164.8336 | 186.3467 | 83.9294 | 2109.257 | 36.8982 | 110.5647 | 193.8294 | 198.5587 | 99.0341 | 127.1554 | 140.5996 | 220.2399 | 106.3636 | 140.0844 | 26.5961
1962.136 | 104.1562 | 132.3506 | 188.8651 | 154.5321 | 25.7685 | [6 empty] | 2103.5 | 34.2703 | 118.8848 | 165.0072 | 186.4742 | 83.8244 | 2109.116 | 36.8837 | 110.5187 | 193.8709 | 198.4942 | 98.8523 | 127.0967 | 140.5269 | 220.1663 | 106.2212 | 139.9537 | 26.4928
1959.84 | 103.9933 | 132.3083 | 188.7428 | 154.2428 | 25.6098 | [6 empty] | 2104.445 | 34.2448 | 119.0465 | 165.1989 | 186.7104 | 83.9564 | 2107.248 | 37.0316 | 110.4489 | 193.8845 | 198.4181 | 98.6637 | 126.9948 | 140.4114 | 220.0469 | 106.0766 | 139.8369 | 26.4067
1959.257 | 103.8601 | 132.0231 | 188.5456 | 153.9739 | 25.6453 | [6 empty] | 2105.938 | 34.2379 | 119.1357 | 165.3337 | 186.8392 | 83.863 | 2107.356 | 36.696 | 110.3574 | 193.8976 | 198.3401 | 98.5325 | 126.9059 | 140.2949 | 219.9244 | 105.9417 | 139.7146 | 26.3562
1958.194 | 103.605 | 131.8528 | 188.3376 | 153.7268 | 25.5519 | [6 empty] | 2107.383 | 34.211 | 119.2453 | 165.5035 | 186.9896 | 83.9716 | 2108.931 | 36.9308 | 110.3602 | 194.0351 | 198.3954 | 98.7181 | 126.8077 | 140.1976 | 219.805 | 105.8117 | 139.5908 | 26.2896
1956.218 | 103.3712 | 131.7252 | 188.1065 | 153.4385 | 25.4882 | [6 empty] | 2109.394 | 34.2054 | 119.3706 | 165.6579 | 187.1377 | 83.9138 | 2109.763 | 36.5213 | 110.3786 | 194.166 | 198.4895 | 98.7033 | 126.7353 | 140.1145 | 219.6873 | 105.6734 | 139.4925 | 26.2356
1958.954 | 103.3266 | 131.5569 | 188.1201 | 153.4898 | 25.6964 | [6 empty] | 2109.46 | 34.1568 | 119.4143 | 165.7437 | 187.202 | 83.8778 | 2109.801 | 36.7858 | 110.3355 | 194.2521 | 198.4836 | 98.5614 | 126.6292 | 140.0023 | 219.5914 | 105.5573 | 139.3967 | 26.1951
1959.068 | 103.4097 | 131.6883 | 188.0558 | 153.4404 | 25.6307 | [6 empty] | 2111.865 | 34.1495 | 119.5168 | 165.9134 | 187.3922 | 83.9581 | 2108.151 | 36.5129 | 110.3292 | 194.2857 | 198.4792 | 98.3767 | 130.93 | 144.8294 | 226.4791 | 112.7813 | 146.6103 | 28.0996
1957.733 | 103.7408 | 131.8862 | 188.0597 | 153.4042 | 25.5203 | [6 empty] | 2110.339 | 34.126 | 119.5727 | 165.9875 | 187.4542 | 83.8418 | 2107.123 | 34.3594 | 110.2526 | 194.2879 | 198.3869 | 98.1991 | 134.6782 | 149.0745 | 232.9882 | 118.1444 | 151.71 | 28.1616
1956.613 | 103.6752 | 131.8485 | 188.095 | 153.3102 | 25.5656 | [6 empty] | 2112.671 | 34.0936 | 119.628 | 166.0881 | 187.5827 | 83.9912 | 2105.777 | 37.6146 | 110.2197 | 194.302 | 198.3375 | 98.0681 | 134.621 | 149.0785 | 233.6702 | 118.6039 | 152.1173 | 28.1071
1956.141 | 103.456 | 131.8833 | 188.071 | 153.2419 | 25.5946 | [6 empty] | 2114.014 | 34.1058 | 119.7172 | 166.2346 | 187.7432 | 83.9923 | 2105.002 | 35.9436 | 110.1553 | 194.2891 | 198.2779 | 97.9232 | 134.3644 | 148.875 | 233.8377 | 118.6253 | 152.0796 | 27.8795
1960.007 | 103.6947 | 132.1619 | 188.3289 | 153.606 | 25.8975 | [6 empty] | 2113.595 | 34.0662 | 119.747 | 166.2877 | 187.7948 | 83.8705 | 2104.314 | 35.9422 | 110.0876 | 194.2727 | 198.1656 | 97.8158 | 133.7354 | 148.1965 | 233.1866 | 117.9142 | 151.3977 | 27.5918
1958.981 | 104.3564 | 132.3787 | 188.598 | 153.7559 | 25.7376 | [6 empty] | 2114.785 | 34.0666 | 119.7903 | 166.4092 | 187.9313 | 84.0176 | 2102.732 | 35.9024 | 110.0301 | 194.2515 | 198.1415 | 97.6855 | 133.2664 | 147.6903 | 232.6755 | 117.3842 | 150.8795 | 27.3879
1961.932 | 104.5068 | 132.87 | 188.9374 | 154.0366 | 25.9948 | [6 empty] | 2115.267 | 34.0382 | 118.7564 | 166.4833 | 187.9931 | 83.9254 | 2102.527 | 37.4642 | 109.9962 | 194.2761 | 198.0458 | 97.7221 | 132.9551 | 147.3715 | 232.4012 | 117.0948 | 150.6183 | 27.2999
1962.339 | 104.8178 | 132.875 | 189.1424 | 154.1715 | 25.9901 | [6 empty] | 2113.416 | 34.0029 | 118.6343 | 166.4735 | 187.9507 | 83.6918 | 2103.059 | 36.1563 | 109.962 | 194.3142 | 198.0683 | 97.8465 | 133.222 | 147.6927 | 233.0147 | 117.7511 | 151.3206 | 27.6897
2024.176 | 113.697 | 141.1508 | 196.3167 | 158.1471 | 26.4527 | [6 empty] | 2112.261 | 33.9556 | 118.571 | 166.4146 | 187.8525 | 83.4617 | 2103.203 | 36.4105 | 109.9339 | 194.3396 | 198.0469 | 97.9381 | 133.4103 | 147.9503 | 233.4501 | 118.143 | 151.6708 | 27.6342
2069.938 | 120.7627 | 147.5 | 198.3495 | 157.2328 | 25.7037 | [6 empty] | 2109.152 | 33.9172 | 118.533 | 166.3655 | 187.802 | 83.2808 | 2103.122 | 36.4796 | 109.9057 | 194.3647 | 198.0607 | 97.979 | 133.4019 | 147.9474 | 233.5708 | 118.2347 | 151.7885 | 27.7033
2099.628 | 125.92 | 151.7581 | 199.5394 | 156.5401 | 25.1267 | [6 empty] | 2110.056 | 33.8567 | 118.4978 | 166.3562 | 187.7519 | 83.2324 | 2102.82 | 36.3815 | 109.8806 | 194.4044 | 198.0348 | 98.0151 | 133.4352 | 147.9924 | 233.7913 | 118.4207 | 151.943 | 27.647
2109.431 | 128.2166 | 153.529 | 199.0425 | 155.4287 | 25.0155 | [6 empty] | 2110.384 | 33.8277 | 118.525 | 166.3872 | 187.8212 | 83.3786 | 2102.928 | 36.0131 | 109.8581 | 194.4311 | 198.0425 | 98.0508 | 133.1991 | 147.7596 | 233.5333 | 118.1191 | 151.6663 | 27.4286
2111.775 | 128.9212 | 154.0817 | 199.0903 | 155.2659 | 24.9733 | [6 empty] | 2111.609 | 33.7981 | 118.5365 | 166.3988 | 187.8397 | 83.3857 | 2102.619 | 36.3958 | 109.8181 | 194.4722 | 198.0312 | 98.0938 | 132.9706 | 147.4945 | 233.2888 | 117.8349 | 151.3961 | 27.2965
2110.3 | 128.7621 | 153.8188 | 198.3945 | 154.4817 | 24.76 | [6 empty] | 2109.893 | 33.7603 | 118.5451 | 166.3975 | 187.8481 | 83.3357 | 2102.391 | 36.3745 | 109.8064 | 194.4722 | 198.0085 | 98.1247 | 132.7499 | 147.293 | 233.0599 | 117.5867 | 151.2002 | 27.2099
2110.85 | 129.0184 | 153.9859 | 198.239 | 154.3696 | 24.8145 | [6 empty] | 2110.626 | 33.7322 | 118.5375 | 166.3917 | 187.829 | 83.2494 | 2101.956 | 36.8321 | 109.787 | 194.488 | 197.9986 | 98.1055 | 132.573 | 147.0971 | 232.8863 | 117.3903 | 151.0193 | 27.1812
2113.221 | 129.4125 | 154.2745 | 198.4146 | 154.5747 | 24.8682 | [6 empty] | 2108.822 | 33.6925 | 118.5064 | 166.3723 | 187.7927 | 83.1613 | 2203.697 | 36.6608 | 113.7937 | 201.825 | 206.5008 | 102.426 | 132.4215 | 146.9341 | 232.7057 | 117.2081 | 150.8605 | 27.0978
2113.873 | 129.4953 | 154.2946 | 198.3681 | 154.4794 | 24.8028 | [6 empty] | 2109.297 | 33.6447 | 118.5004 | 166.3451 | 187.7576 | 83.0825 | 2256.304 | 39.0783 | 118.6 | 209.4108 | 211.4954 | 102.1884 | 132.2679 | 146.765 | 232.5536 | 117.0306 | 150.7124 | 27.042
2113.381 | 129.6003 | 154.3031 | 198.2933 | 154.3848 | 24.8021 | [6 empty] | 2109.297 | 33.6293 | 118.5187 | 166.3704 | 187.822 | 83.2221 | 2258.122 | 39.1116 | 118.7258 | 209.9851 | 211.3911 | 102.0469 | 132.1387 | 146.6261 | 232.4411 | 116.8851 | 150.6005 | 27.0098
2113.79 | 129.6776 | 154.3852 | 198.25 | 154.2758 | 24.7584 | [6 empty] | 2202.04 | 35.4313 | 122.0447 | 172.61 | 195.3314 | 86.1517 | 2251.461 | 38.9427 | 118.4842 | 209.939 | 210.8367 | 101.4162 | 132.0227 | 146.5237 | 232.3281 | 116.7757 | 150.5118 | 26.9894
2114.228 | 129.7822 | 154.4725 | 198.2325 | 154.2051 | 24.7268 | [6 empty] | 2247.272 | 38.4278 | 126.0783 | 178.9597 | 200.0706 | 85.8148 | 2249.757 | 38.8587 | 118.3013 | 209.8897 | 210.4446 | 101.1079 | 131.928 | 146.4103 | 232.2293 | 116.6857 | 150.4155 | 26.9558
2113.251 | 129.6436 | 154.352 | 198.0241 | 153.9884 | 24.654 | [6 empty] | 2249.164 | 38.4191 | 126.2645 | 179.2766 | 199.8773 | 85.7796 | 2247.847 | 38.7017 | 118.1181 | 209.9016 | 210.1981 | 100.9341 | 131.8399 | 146.3381 | 232.1779 | 116.6253 | 150.396 | 26.9487
2112.417 | 129.5304 | 154.2159 | 197.774 | 153.7581 | 24.601 | [6 empty] | 2250.993 | 38.3881 | 126.2849 | 179.5693 | 199.8046 | 85.805 | 2254.363 | 38.6923 | 118.192 | 210.2752 | 210.5042 | 101.486 | 132.2184 | 146.7629 | 232.8635 | 117.3676 | 151.2079 | 27.4893
2111.999 | 129.3197 | 154.0097 | 197.5071 | 153.4636 | 24.5694 | [6 empty] | 2253.574 | 38.348 | 125.8686 | 179.8759 | 199.9254 | 85.8346 | 2254.59 | 38.7047 | 118.202 | 210.5084 | 210.5603 | 101.2716 | 132.2322 | 146.7882 | 232.9797 | 117.4334 | 151.2097 | 27.2992
2111.473 | 129.426 | 154.1395 | 197.5142 | 153.4545 | 24.5809 | [6 empty] | 2254.646 | 38.2875 | 125.8152 | 180.0654 | 199.9998 | 85.7179 | 2255.884 | 38.6669 | 118.2218 | 210.7029 | 210.6306 | 101.2406 | 132.1561 | 146.7171 | 232.8739 | 117.3036 | 151.0737 | 27.1815
2112.145 | 129.3947 | 154.094 | 197.4086 | 153.4179 | 24.6371 | [6 empty] | 2252.644 | 38.1974 | 125.761 | 180.0836 | 199.8753 | 85.458 | 2258.371 | 38.6212 | 118.2778 | 211.0047 | 210.8299 | 101.2819 | 132.0608 | 146.6206 | 232.7576 | 117.1842 | 150.9554 | 27.0909
2111.087 | 129.3992 | 154.1089 | 197.4119 | 153.3157 | 24.5892 | [6 empty] | 2254.732 | 38.1533 | 125.7428 | 180.1749 | 199.9165 | 85.5209 | 2258.678 | 38.5903 | 118.2709 | 211.1425 | 210.8332 | 100.9998 | 131.9631 | 146.5126 | 232.6363 | 117.0333 | 150.8306 | 27.0195
2111.979 | 129.5531 | 154.2143 | 197.4681 | 153.4037 | 24.6119 | [6 empty] | 2253.915 | 38.0833 | 123.6429 | 180.1685 | 199.8297 | 85.3253 | 2257.131 | 38.4566 | 118.2299 | 211.2062 | 210.7716 | 100.7075 | 131.9012 | 146.455 | 232.5932 | 116.9742 | 150.7846 | 27.0523
2112.166 | 129.4763 | 154.1845 | 197.3919 | 153.3224 | 24.646 | [6 empty] | 2255.547 | 38.0508 | 123.3335 | 180.2988 | 199.9187 | 85.5111 | 2255.83 | 38.4626 | 118.1755 | 211.2366 | 210.6829 | 100.4529 | 131.8266 | 146.3632 | 232.5056 | 116.8871 | 150.7242 | 27.0107
2110.964 | 129.7315 | 154.426 | 197.5732 | 153.4736 | 24.6595 | [6 empty] | 2255.283 | 37.9706 | 123.4162 | 180.3409 | 199.9058 | 85.3824 | 2258.247 | 38.5737 | 118.1601 | 211.383 | 210.7724 | 100.6428 | 131.7449 | 146.2895 | 232.4376 | 116.7903 | 150.6394 | 26.9512
2112.223 | 129.5707 | 154.2946 | 197.4993 | 153.3765 | 24.7467 | [6 empty] | 2257.202 | 37.9542 | 123.5492 | 180.4958 | 200.029 | 85.5474 | 2258.976 | 38.6433 | 118.1466 | 211.4919 | 210.8024 | 100.5763 | 131.6503 | 146.1982 | 232.3268 | 116.6843 | 150.5646 | 26.9141
2111.283 | 129.7317 | 154.4234 | 197.5129 | 153.4106 | 24.6186 | [6 empty] | 2255.763 | 37.9057 | 123.5611 | 180.513 | 199.9694 | 85.3707 | 2258.711 | 38.4979 | 118.1301 | 211.5803 | 210.8149 | 100.4428 | 131.6465 | 146.1867 | 232.3624 | 116.7233 | 150.6089 | 27.0431
2111.559 | 129.5059 | 154.2399 | 197.3618 | 153.2289 | 24.628 | [6 empty] | 2256.15 | 37.854 | 123.6231 | 180.5664 | 200.0453 | 85.4739 | 2259.313 | 38.2369 | 118.1144 | 211.6653 | 210.8241 | 100.3192 | 138.839 | 154.4439 | 243.9916 | 128.4508 | 162.0789 | 29.2454
2110.616 | 129.8725 | 154.5224 | 197.516 | 153.4366 | 24.5978 | [6 empty] | 2256.26 | 37.8278 | 123.6592 | 180.6237 | 200.0784 | 85.4267 | 2257.928 | 38.3012 | 118.0914 | 211.7066 | 210.7867 | 100.1645 | 137.7873 | 153.5656 | 246.4629 | 129.6712 | 163.1348 | 28.6765
2111.496 | 129.637 | 154.3949 | 197.4157 | 153.2746 | 24.5558 | [6 empty] | 2255.57 | 37.767 | 123.6363 | 180.627 | 200.0353 | 85.2735 | 2257.44 | 38.1686 | 118.0114 | 211.6848 | 210.6979 | 99.9366 | 136.98 | 152.7534 | 245.9274 | 128.9791 | 162.4605 | 28.393
2111.37 | 129.8431 | 154.5729 | 197.4706 | 153.4124 | 24.6125 | [6 empty] | 2257.929 | 37.7625 | 123.72 | 180.7335 | 200.1679 | 85.5076 | 2257.718 | 38.1669 | 117.9962 | 211.7615 | 210.7459 | 100.0613 | 136.969 | 152.8115 | 246.5395 | 129.5337 | 162.9917 | 28.5402
2110.615 | 129.715 | 154.4474 | 197.4514 | 153.2804 | 24.5782 | [6 empty] | 2258.06 | 37.7425 | 123.7452 | 180.7763 | 200.2089 | 85.4474 | 2259.464 | 38.2841 | 117.9776 | 211.8273 | 210.7559 | 100.0652 | 136.5263 | 152.3663 | 246.2789 | 129.1963 | 162.6705 | 28.3802
2111.523 | 129.5108 | 154.2987 | 197.311 | 153.1327 | 24.6067 | [6 empty] | 2257.714 | 37.7037 | 123.6868 | 180.7694 | 200.1455 | 85.3178 | 2258.59 | 38.1952 | 117.9478 | 211.8989 | 210.7715 | 100.0301 | 136.5747 | 152.4806 | 246.7445 | 129.6085 | 163.0683 | 28.4387
2110.414 | 129.8366 | 154.5413 | 197.3573 | 153.2608 | 24.5097 | [6 empty] | 2259.484 | 37.6859 | 123.7371 | 180.8779 | 200.2909 | 85.5203 | 2258.817 | 38.3285 | 117.9097 | 211.9237 | 210.7579 | 99.9166 | 136.1196 | 151.9601 | 246.2437 | 129.0242 | 162.5002 | 28.1234
2110.186 | 129.6987 | 154.4561 | 197.355 | 153.1867 | 24.5358 | [6 empty] | 2258.54 | 37.6513 | 123.7428 | 180.8778 | 200.2757 | 85.3954 | 2257.863 | 38.2787 | 117.9205 | 211.9871 | 210.7491 | 99.8679 | 135.7304 | 151.5513 | 245.792 | 128.5214 | 162.0377 | 27.9517
2111.727 | 129.4818 | 154.2893 | 197.281 | 153.0859 | 24.6352 | [6 empty] | 2257.424 | 37.6119 | 123.6958 | 180.8555 | 200.1995 | 85.2007 | 2257.955 | 38.1159 | 117.8711 | 211.9855 | 210.6961 | 99.7824 | 136.6091 | 165.538 | 243.2837 | 128.8052 | 162.4154 | 28.3418
2115.737 | 129.946 | 154.6756 | 197.492 | 153.4194 | 24.7693 | [6 empty] | 2256.234 | 37.5589 | 123.6363 | 180.7935 | 200.0897 | 85.024 | 2256.672 | 38.1794 | 117.8188 | 211.9722 | 210.6357 | 99.7081 | 136.3975 | 166.3449 | 243.5158 | 129.107 | 162.6294 | 28.223
2175.652 | 139.3872 | 163.0101 | 204.8232 | 157.9846 | 25.1648 | [6 empty] | 2260.165 | 37.5444 | 123.6622 | 180.8351 | 200.1842 | 85.235 | 2255.651 | 38.236 | 117.7738 | 211.9564 | 210.57 | 99.6855 | 136.0644 | 166.5654 | 243.1664 | 128.7774 | 162.3109 | 28.0488
2212.712 | 144.2998 | 167.3543 | 204.7414 | 157.1904 | 25.096 | [6 empty] | 2257.443 | 37.523 | 123.6505 | 180.8556 | 200.1857 | 85.2043 | 2255.77 | 38.1477 | 117.7555 | 211.9714 | 210.5496 | 99.6949 | 135.8216 | 166.8128 | 242.8451 | 128.468 | 162.0458 | 27.9352
2232.629 | 147.8393 | 170.4405 | 204.8315 | 156.544 | 25.0072 | [6 empty] | 2256.826 | 37.4928 | 123.6193 | 180.8352 | 200.1774 | 85.1006 | 2257.953 | 38.1112 | 117.7574 | 212.0811 | 210.6591 | 99.9486 | 135.6701 | 167.4 | 242.664 | 128.3225 | 161.9454 | 27.9669
2239.769 | 148.8363 | 171.2621 | 204.7902 | 156.1499 | 24.7466 | [6 empty] | 2255.946 | 37.4469 | 123.5783 | 180.8063 | 200.0774 | 84.9844 | 2258.852 | 38.1768 | 117.7618 | 212.1721 | 210.7404 | 100.0382 | 135.9731 | 168.0636 | 243.3665 | 129.046 | 162.7137 | 28.359
2240.417 | 149.3449 | 171.7248 | 204.3751 | 155.7055 | 24.786 | [6 empty] | 2255.908 | 37.4133 | 123.5492 | 180.7622 | 200.0397 | 84.9273 | 2259.226 | 37.8537 | 117.7571 | 212.2314 | 210.7557 | 100.0666 | 135.9936 | 168.3097 | 243.5357 | 129.1685 | 162.791 | 28.2272
2241.419 | 149.368 | 171.7172 | 203.8209 | 155.2473 | 24.794 | [6 empty] | 2256.707 | 37.3972 | 123.5831 | 180.8272 | 200.1642 | 85.1238 | 2365.74 | 39.4758 | 122.5039 | 220.8915 | 220.2249 | 102.7623 | 135.8055 | 168.2652 | 243.2918 | 128.8984 | 162.531 | 28.0593
2246.354 | 150.3112 | 172.4775 | 204.1681 | 155.6963 | 24.8104 | [6 empty] | 2256.884 | 37.3812 | 123.5501 | 180.8395 | 200.1567 | 85.1138 | 2398.058 | 41.0592 | 125.8729 | 226.0686 | 222.8307 | 102.9918 | 135.5847 | 168.1505 | 243.0288 | 128.6186 | 162.2792 | 27.9235
2250.754 | 151.0926 | 173.1838 | 204.6477 | 155.9677 | 24.9098 | [6 empty] | 2259.357 | 37.3581 | 123.5673 | 180.8913 | 200.2312 | 85.2905 | 2401.865 | 41.2181 | 126.4725 | 227.6784 | 223.0135 | 102.5774 | 135.4075 | 168.0657 | 242.7968 | 128.366 | 162.0759 | 27.8395
2253.075 | 151.7571 | 173.7309 | 204.7444 | 155.8192 | 24.8822 | [6 empty] | 2306.488 | 38.4169 | 125.0969 | 184.2228 | 204.2213 | 88.2035 | 2405.591 | 41.3638 | 126.5313 | 228.3777 | 223.009 | 102.6029 | 135.2432 | 167.9655 | 242.5937 | 128.1497 | 161.8822 | 27.7441
2254.039 | 151.4694 | 173.4238 | 203.8916 | 154.883 | 24.7349 | [6 empty] | 2347.054 | 40.1432 | 127.3647 | 188.3146 | 208.3935 | 87.8295 | 2407.04 | 41.4548 | 126.5531 | 228.9217 | 223.0275 | 102.6473 | 135.1675 | 167.9344 | 242.5062 | 128.0558 | 161.818 | 27.8115
2254.217 | 152.1883 | 174.009 | 203.4015 | 154.6901 | 24.7354 | [6 empty] | 2393.786 | 43.026 | 130.2303 | 193.901 | 213.364 | 87.8548 | 2410.18 | 41.3118 | 126.5458 | 229.2868 | 223.0216 | 102.7813 | 135.4771 | 168.4162 | 243.2695 | 128.8551 | 162.6776 | 28.2968
2253.062 | 152.1439 | 173.9989 | 202.9215 | 154.2501 | 24.6433 | [6 empty] | 2405.34 | 43.3462 | 130.7168 | 195.2444 | 213.785 | 87.6256 | 2408.938 | 41.501 | 126.4568 | 229.4612 | 222.8545 | 102.5112 | 135.5133 | 168.5494 | 243.4928 | 129.0157 | 162.7639 | 28.1914
2255.704 | 152.6472 | 174.4121 | 203.1102 | 154.4872 | 24.7345 | [6 empty] | 2409.079 | 43.2678 | 130.9596 | 195.7792 | 213.9111 | 87.5991 | 2407.456 | 41.2712 | 126.2859 | 229.4462 | 222.5607 | 102.2865 | 135.3914 | 168.4905 | 243.3765 | 128.8574 | 162.6017 | 28.0389
2258.701 | 153.2221 | 174.9853 | 203.3787 | 154.7062 | 24.7831 | [6 empty] | 2410.281 | 43.1385 | 130.9766 | 195.9916 | 213.8829 | 87.4838 | 2408.403 | 41.1973 | 126.2525 | 229.6366 | 222.5727 | 102.3589 | 135.2437 | 168.3892 | 243.1997 | 128.6467 | 162.439 | 27.94
2259.99 | 153.4636 | 175.1615 | 203.5165 | 154.8145 | 24.7862 | [6 empty] | 2411.06 | 43.1078 | 130.9086 | 196.1486 | 213.9119 | 87.4283 | 2408.063 | 41.2731 | 126.1754 | 229.7277 | 222.4658 | 102.1747 | 135.0875 | 168.2885 | 243.0222 | 128.4489 | 162.2596 | 27.8466
2259.495 | 153.4545 | 175.1711 | 203.4466 | 154.671 | 24.6753 | [6 empty] | 2410.74 | 42.9712 | 130.7953 | 196.1025 | 213.8007 | 87.2841 | 2406.457 | 41.1409 | 126.042 | 229.7328 | 222.3057 | 101.9192 | 134.9546 | 168.1836 | 242.8439 | 128.2599 | 162.0977 | 27.765
2258.544 | 153.2952 | 174.8489 | 203.1341 | 154.3442 | 24.593 | [6 empty] | 2411.175 | 42.8935 | 130.6622 | 195.9287 | 213.7061 | 87.2372 | 2409.809 | 41.1632 | 126.0627 | 229.9418 | 222.4408 | 102.2591 | 134.8201 | 168.073 | 242.6891 | 128.0733 | 161.9387 | 27.6876
2257.343 | 153.1597 | 174.9168 | 202.9623 | 154.1045 | 24.5521 | [6 empty] | 2411.682 | 42.8603 | 130.5777 | 196.0732 | 213.6629 | 87.2344 | 2410.229 | 41.1033 | 126.0554 | 230.0974 | 222.4603 | 102.1939 | 134.7207 | 167.9954 | 242.5452 | 127.9335 | 161.7969 | 27.6418
2256.402 | 153.052 | 174.8373 | 202.6267 | 153.777 | 24.5288 | [6 empty] | 2411.924 | 42.8104 | 130.4119 | 197.078 | 213.6391 | 87.1525 | 2408.683 | 41.0018 | 125.9691 | 230.1216 | 222.3516 | 101.9089 | 134.6638 | 167.9888 | 242.5476 | 127.9186 | 161.8406 | 27.7703
2256.622 | 153.111 | 174.9215 | 202.4809 | 153.7065 | 24.5677 | [6 empty] | 2413.538 | 42.8215 | 130.3226 | 201.2456 | 213.3475 | 87.2126 | 2407.087 | 40.9865 | 125.8708 | 230.0551 | 222.2078 | 101.6872 | 134.9554 | 168.3769 | 243.1662 | 128.5908 | 162.5457 | 28.183
2257.344 | 153.3037 | 175.1453 | 202.56 | 153.7964 | 24.651 | [6 empty] | 2413.447 | 42.8345 | 130.2364 | 201.4732 | 213.3776 | 87.345 | 2407.477 | 40.969 | 125.7891 | 230.0299 | 222.161 | 101.743 | 135.0094 | 168.5009 | 243.4432 | 128.8291 | 162.7497 | 28.1532
2259.537 | 153.6091 | 175.3461 | 202.628 | 153.9241 | 24.6838 | [6 empty] | 2414.125 | 42.7958 | 130.0799 | 201.5431 | 213.2829 | 87.1862 | 2408.728 | 40.9087 | 125.7823 | 230.1505 | 222.2024 | 101.892 | 139.132 | 173.7267 | 252.0373 | 137.5916 | 171.291 | 29.9231
2260.682 | 153.8466 | 175.6327 | 202.7462 | 154.07 | 24.7063 | [6 empty] | 2411.942 | 42.7471 | 129.8817 | 201.4642 | 213.0854 | 86.8909 | 2407.835 | 40.922 | 125.7302 | 230.1881 | 222.1564 | 101.7693 | 138.3911 | 173.5784 | 255.8897 | 140.6739 | 174.2309 | 29.7154
2262.566 | 154.1187 | 175.86 | 202.9301 | 154.2256 | 24.7598 | [6 empty] | 2408.814 | 42.6487 | 129.6622 | 201.2976 | 212.8011 | 86.5328 | 2406.979 | 40.9342 | 125.6474 | 230.1855 | 222.0657 | 101.6184 | 137.8746 | 173.1936 | 255.9269 | 140.5532 | 174.1044 | 29.6075
2263.907 | 154.3618 | 176.0834 | 203.0831 | 154.345 | 24.7505 | [6 empty] | 2408.471 | 42.5323 | 129.471 | 201.1699 | 212.5915 | 86.4681 | 2405.642 | 40.7763 | 125.5639 | 230.14 | 221.9753 | 101.4845 | 137.2936 | 172.6847 | 255.639 | 140.1604 | 173.7199 | 29.2871
2263.352 | 154.396 | 176.0772 | 203.0996 | 154.2499 | 24.6501 | [6 empty] | 2407.954 | 42.4613 | 129.2731 | 201.0929 | 212.4399 | 86.4225 | 2404.197 | 40.6709 | 125.4422 | 230.0665 | 221.826 | 101.3536 | 136.9516 | 172.392 | 255.4852 | 139.9517 | 173.559 | 29.3704
2264.14 | 154.484 | 176.2523 | 203.1175 | 154.2104 | 24.6518 | [6 empty] | 2405.45 | 42.4108 | 129.1001 | 200.9808 | 212.2928 | 86.2453 | 2402.572 | 40.7325 | 125.3577 | 230.0174 | 221.7071 | 101.2381 | 136.9093 | 172.466 | 255.7992 | 140.1917 | 173.802 | 29.3443
2263.597 | 154.449 | 176.2445 | 203.0272 | 153.9952 | 24.6067 | [6 empty] | 2404.837 | 42.3246 | 128.8893 | 200.8815 | 212.094 | 86.1416 | 2402.224 | 40.7199 | 125.2825 | 229.9725 | 221.6064 | 101.1933 | 136.9842 | 172.6792 | 256.4623 | 140.7982 | 174.3583 | 29.302
2261.839 | 154.1846 | 175.9224 | 202.6298 | 153.5914 | 24.4159 | [6 empty] | 2405.791 | 42.2968 | 128.8027 | 200.9067 | 212.0878 | 86.2772 | 2403.544 | 41.0107 | 125.2469 | 230.0399 | 221.6668 | 101.4496 | 136.8607 | 172.6509 | 256.6762 | 141.0037 | 174.5945 | 29.3938
2261.541 | 153.9799 | 175.8583 | 202.4004 | 153.2948 | 24.3959 | [6 empty] | 2405.334 | 42.2355 | 128.6411 | 200.8691 | 212.0248 | 86.2066 | 2404.437 | 40.6336 | 125.2179 | 230.1073 | 221.7062 | 101.5539 | 136.403 | 172.1775 | 256.1628 | 140.3926 | 173.9895 | 29.0492
2260.549 | 153.9542 | 175.7946 | 202.2584 | 153.1871 | 24.3672 | [6 empty] | 2403.932 | 42.178 | 128.5016 | 200.7791 | 211.8532 | 86.0149 | 2404.959 | 40.6903 | 125.1941 | 230.1795 | 221.7253 | 101.6142 | 135.9832 | 171.7412 | 255.4727 | 139.6769 | 173.3263 | 28.7939
2260.71 | 153.9213 | 175.8069 | 202.2293 | 153.0997 | 24.3857 | [6 empty] | 2404.994 | 42.1468 | 128.4525 | 200.8326 | 211.8942 | 86.2327 | 2405.214 | 40.6097 | 125.1638 | 230.2161 | 221.7376 | 101.6033 | 135.6856 | 171.4105 | 254.9778 | 139.1322 | 172.833 | 28.6273
2260.959 | 154.0593 | 175.8769 | 202.2126 | 153.0888 | 24.4631 | [6 empty] | 2404.769 | 42.1204 | 128.3511 | 200.8176 | 211.876 | 86.1854 | 2405.168 | 40.6243 | 125.1296 | 230.2309 | 221.7271 | 101.555 | 135.8446 | 171.6501 | 255.3364 | 139.5684 | 173.3537 | 29.1074
2261.065 | 154.0838 | 175.9828 | 202.2147 | 153.095 | 24.4584 | [6 empty] | 2403.672 | 42.0801 | 128.2315 | 200.7823 | 211.7663 | 86.0489 | 2405.577 | 40.4649 | 125.1068 | 230.2855 | 221.7272 | 101.5037 | 135.8923 | 171.8534 | 255.8733 | 140.0401 | 173.7223 | 29.0142
2261.573 | 154.2358 | 176.097 | 202.2717 | 153.1645 | 24.5016 | [6 empty] | 2402.721 | 42.0137 | 128.1522 | 200.7125 | 211.6929 | 85.9396 | 2404.211 | 40.4582 | 125.0534 | 230.2613 | 221.6616 | 101.4346 | 135.863 | 171.8429 | 255.9213 | 140.099 | 173.8428 | 29.1249
2261.877 | 154.355 | 176.1751 | 202.3097 | 153.1818 | 24.5214 | [6 empty] | 2403.917 | 42.0086 | 128.1043 | 200.7625 | 211.7226 | 86.1286 | 2403.971 | 40.7012 | 125.0182 | 230.2615 | 221.6205 | 101.4237 | 135.8974 | 171.9729 | 256.3356 | 140.504 | 174.2127 | 29.1023
2262.662 | 154.4432 | 176.3203 | 202.3737 | 153.2663 | 24.5474 | [6 empty] | 2403.406 | 41.9751 | 128.0301 | 200.7471 | 211.6785 | 86.0776 | 2403.506 | 40.4326 | 125.0072 | 230.3051 | 221.6398 | 101.5364 | 135.6105 | 171.7027 | 255.967 | 140.0875 | 173.8067 | 28.8643
2262.115 | 154.646 | 176.4514 | 202.4468 | 153.3327 | 24.5337 | [6 empty] | 2402.48 | 41.9525 | 127.9393 | 200.7243 | 211.6118 | 85.9701 | 2520.354 | 42.21 | 130.5277 | 240.4372 | 231.9253 | 104.56 | 135.3367 | 171.405 | 255.5158 | 139.6405 | 173.3921 | 28.6719
2263.343 | 154.7372 | 176.528 | 202.4983 | 153.358 | 24.5987 | [6 empty] | 2400.934 | 41.879 | 127.869 | 200.649 | 211.5285 | 85.7992 | 2549.387 | 44.3447 | 133.2511 | 246.2003 | 233.8998 | 104.4661 | 135.151 | 171.1985 | 255.1761 | 139.2563 | 173.0348 | 28.5313
2263.992 | 154.7633 | 176.5709 | 202.4762 | 153.3734 | 24.651 | [6 empty] | 2403.062 | 41.8733 | 127.8363 | 200.7003 | 211.5521 | 86.0129 | 2556.006 | 44.7526 | 133.2423 | 247.2397 | 234.2381 | 104.4236 | 135.2533 | 171.3528 | 255.4095 | 139.542 | 173.4094 | 28.975
2264.287 | 154.6699 | 176.4868 | 202.4728 | 153.2671 | 24.6433 | [6 empty] | 2403.133 | 41.8585 | 127.7709 | 200.7245 | 211.5605 | 86.0395 | 2549.82 | 44.6222 | 132.6546 | 246.9781 | 233.4572 | 103.7102 | 135.1911 | 171.3862 | 255.7577 | 139.8792 | 173.7062 | 28.8894
2264.177 | 154.731 | 176.5759 | 202.4863 | 153.2764 | 24.6237 | [6 empty] | 2449.077 | 43.3715 | 128.6834 | 204.373 | 215.8474 | 90.6951 | 2550.837 | 44.642 | 132.3956 | 247.1355 | 233.3545 | 103.9843 | 135.1161 | 171.3378 | 255.7133 | 139.8064 | 173.6432 | 28.8005
2271.389 | 156.4457 | 177.8185 | 203.2414 | 154.5424 | 25.1687 | [6 empty] | 2483.599 | 45.9726 | 130.0598 | 208.708 | 219.865 | 89.198 | 2553.247 | 44.7257 | 132.1734 | 247.3929 | 233.3376 | 104.1771 | 134.978 | 171.2005 | 255.4746 | 139.5324 | 173.3956 | 28.6413
2311.214 | 162.2735 | 183.2313 | 207.3829 | 155.4711 | 24.5032 | [6 empty] | 2521.627 | 48.4522 | 130.1824 | 212.9006 | 224.1746 | 89.9052 | 2554.967 | 44.6743 | 132.0184 | 247.5713 | 233.2991 | 104.1759 | 134.793 | 171.0007 | 255.1932 | 139.2461 | 173.1141 | 28.5222
2339.666 | 166.3679 | 186.8652 | 205.9443 | 153.7386 | 24.1407 | [6 empty] | 2531.928 | 49.401 | 128.4525 | 214.6988 | 225.3077 | 89.1342 | 2554.16 | 44.883 | 131.8982 | 247.8012 | 233.3347 | 104.1024 | 134.7097 | 170.93 | 255.0472 | 139.1099 | 173.0319 | 28.5764
2354.938 | 168.633 | 188.9224 | 205.8517 | 153.1891 | 23.8747 | [6 empty] | 2552.276 | 50.8094 | 128.3876 | 217.0517 | 227.1942 | 90.228 | 2550.2 | 44.5638 | 131.5908 | 247.6104 | 232.9847 | 103.5862 | 134.8592 | 171.1995 | 255.7605 | 139.862 | 173.8001 | 28.9302
2373.935 | 171.7909 | 191.5681 | 205.5837 | 152.4915 | 23.6384 | [6 empty] | 2553.3 | 51.2534 | 128.3685 | 217.2654 | 227.075 | 89.9697 | 2552.771 | 44.7796 | 131.4288 | 247.6854 | 232.9719 | 103.9614 | 134.8216 | 171.179 | 255.6509 | 139.7213 | 173.6257 | 28.7239
2389.389 | 175.0271 | 194.4034 | 205.1946 | 151.7454 | 23.3836 | [6 empty] | 2552.57 | 51.5624 | 128.497 | 217.0782 | 226.7196 | 89.6378 | 2551.678 | 44.7498 | 131.2784 | 247.7251 | 232.8905 | 103.8699 | 134.6932 | 171.0604 | 255.4754 | 139.522 | 173.4432 | 28.6252
2405.763 | 177.6065 | 196.5596 | 204.9463 | 150.9702 | 23.2145 | [6 empty] | 2551.743 | 51.7296 | 128.763 | 216.9918 | 226.5225 | 89.6128 | 2551.964 | 44.9487 | 131.1216 | 247.7401 | 232.8109 | 103.8888 | 134.6766 | 171.0443 | 255.4749 | 139.5159 | 173.4759 | 28.7178
2409.566 | 178.5781 | 197.3352 | 204.2309 | 150.0592 | 23.0803 | [6 empty] | 2552.646 | 51.9523 | 129.0756 | 217.0984 | 226.5527 | 89.6893 | 2554.177 | 44.6987 | 131.0745 | 247.9471 | 232.9403 | 104.1273 | 134.6091 | 171.0201 | 255.4269 | 139.4684 | 173.4207 | 28.6744
2410.429 | 178.7769 | 197.5714 | 203.6655 | 149.8028 | 23.2987 | [6 empty] | 2554.818 | 52.1971 | 129.3557 | 217.3132 | 226.7358 | 89.9133 | 2553.203 | 44.6755 | 130.947 | 247.9521 | 232.8506 | 103.9601 | 134.624 | 171.0415 | 255.4916 | 139.5484 | 173.5638 | 28.8071
2415.576 | 179.869 | 198.4784 | 204.0747 | 150.2466 | 23.3243 | [6 empty] | 2555.445 | 52.3581 | 129.6685 | 217.4435 | 226.8163 | 89.9316 | 2554.941 | 44.8303 | 130.9094 | 248.0712 | 232.8974 | 104.1898 | 134.6559 | 171.1793 | 255.9676 | 140.0233 | 174.0367 | 28.9169
2405.78 | 178.5716 | 197.2998 | 202.2649 | 148.1585 | 22.5474 | [6 empty] | 2554.488 | 52.4399 | 129.9183 | 217.482 | 226.8077 | 89.878 | 2556.15 | 44.8895 | 130.8394 | 248.2194 | 233.0113 | 104.302 | 136.7761 | 174.0078 | 262.9778 | 147.3067 | 181.115 | 30.2155
2410.967 | 179.4469 | 198.1281 | 202.7896 | 148.85 | 23.1415 | [6 empty] | 2553.519 | 52.4473 | 130.0967 | 217.4503 | 226.6837 | 89.7448 | 2555.729 | 44.79 | 130.7374 | 248.2642 | 232.9525 | 104.1394 | 138.3101 | 175.8644 | 268.1119 | 152.2539 | 185.9683 | 30.4199
2411.243 | 179.6641 | 198.3355 | 202.6696 | 148.8519 | 23.1446 | [6 empty] | 2554.549 | 52.4955 | 130.312 | 217.5025 | 226.7284 | 89.8332 | 2556.618 | 44.6806 | 130.6438 | 248.3609 | 232.9907 | 104.3075 | 138.6763 | 176.0488 | 270.23 | 153.8918 | 187.4493 | 30.0571
2409.397 | 179.4465 | 198.1355 | 202.2464 | 148.5022 | 23.1215 | [6 empty] | 2554.733 | 52.5673 | 130.4668 | 217.5764 | 226.753 | 89.8058 | 2557.712 | 44.8081 | 130.6305 | 248.4937 | 233.096 | 104.3916 | 138.6198 | 175.861 | 270.8319 | 154.324 | 187.8755 | 29.9619
2411.54 | 179.8004 | 198.4834 | 202.452 | 148.7107 | 23.2903 | [6 empty] | 2556.097 | 52.7171 | 130.6421 | 217.7793 | 226.9199 | 90.017 | 2556.84 | 44.7691 | 130.5597 | 248.5519 | 233.0605 | 104.2538 | 138.4266 | 175.5294 | 270.6298 | 154.0001 | 187.5418 | 29.6911
2413.754 | 180.0862 | 198.762 | 202.6087 | 148.8809 | 23.3413 | [6 empty] | 2556.983 | 52.8526 | 130.7908 | 217.8973 | 227.048 | 90.0288 | 2555.112 | 44.6733 | 130.4739 | 248.5017 | 232.9505 | 104.0588 | 138.1634 | 175.2249 | 270.4006 | 153.7044 | 187.28 | 29.5319
2409.034 | 179.4659 | 198.2299 | 201.8982 | 148.1291 | 22.9665 | [6 empty] | 2557.865 | 52.9144 | 130.9985 | 218.0143 | 227.1187 | 90.0928 | 2557.189 | 44.7495 | 130.3983 | 248.592 | 232.9943 | 104.3293 | 137.7741 | 174.7933 | 269.5789 | 152.8119 | 186.4487 | 29.3275
2407.141 | 179.3442 | 198.0837 | 201.6292 | 147.8519 | 23.0003 | [6 empty] | 2556.636 | 52.9742 | 131.1146 | 217.9964 | 227.0465 | 89.8664 | 2558.661 | 44.8418 | 130.3855 | 248.7237 | 233.1054 | 104.4532 | 137.7656 | 174.815 | 270.0457 | 153.2984 | 186.9277 | 29.3946
2409.669 | 179.6696 | 198.3728 | 201.7371 | 148.0325 | 23.239 | [6 empty] | 2553.147 | 52.6959 | 131.1201 | 217.6328 | 226.6631 | 89.4314 | 2558.135 | 44.7061 | 130.3244 | 248.7695 | 233.1013 | 104.3668 | 137.7983 | 174.8206 | 270.1284 | 153.3294 | 186.9871 | 29.3236
2411.92 | 180.0952 | 198.7945 | 202.1719 | 148.4094 | 23.3954 | [6 empty] | 2551.042 | 52.39 | 131.095 | 217.3145 | 226.3293 | 89.1643 | 2556.789 | 44.8788 | 130.2002 | 248.7556 | 233.0192 | 104.1833 | 137.8033 | 174.7981 | 270.0457 | 153.2354 | 186.8884 | 29.2718
2412.553 | 180.264 | 198.9102 | 202.2359 | 148.4531 | 23.3212 | [6 empty] | 2549.721 | 52.2904 | 131.0263 | 217.1849 | 226.1606 | 89.041 | 2555.186 | 44.8646 | 130.1249 | 248.6766 | 232.883 | 103.9642 | 137.7057 | 174.6796 | 269.819 | 152.9649 | 186.6303 | 29.1102
2410.646 | 179.8993 | 198.6413 | 201.8197 | 148.0291 | 23.159 | [6 empty] | 2549.973 | 52.2574 | 130.925 | 217.0535 | 226.0567 | 89.0502 | 2556.048 | 44.2402 | 130.0175 | 248.6641 | 232.8783 | 104.0619 | 137.6673 | 174.6573 | 269.7828 | 152.9014 | 186.6154 | 29.0875
2409.83 | 179.7796 | 198.5368 | 201.6355 | 147.8387 | 23.1634 | [6 empty] | 2548.873 | 52.2169 | 130.9829 | 217.0273 | 226.023 | 88.9587 | 2557.791 | 40.822 | 130.0232 | 248.7896 | 232.9682 | 104.3261 | 137.4992 | 174.5461 | 269.7833 | 152.9247 | 186.6983 | 29.212
2409.931 | 179.838 | 198.6032 | 201.6054 | 147.7998 | 23.2288 | [6 empty] | 2550.209 | 52.2927 | 131.0406 | 217.1177 | 226.1143 | 89.1764 | 2557.211 | 44.6577 | 129.9386 | 248.7969 | 232.9488 | 104.2585 | 137.4954 | 174.5064 | 269.612 | 152.7154 | 186.5307 | 29.1604
2410.315 | 179.9536 | 198.6711 | 201.6564 | 147.8119 | 23.3122 | [6 empty] | 2551.303 | 52.3313 | 131.174 | 217.2167 | 226.2396 | 89.3226 | 2556.744 | 44.918 | 129.8688 | 248.8173 | 232.8994 | 104.1427 | 137.3748 | 174.4047 | 269.668 | 152.754 | 186.5644 | 29.028
2411.109 | 180.0477 | 198.807 | 201.6813 | 147.8472 | 23.3461 | [6 empty] | 2550.159 | 52.4516 | 131.1905 | 217.2575 | 226.2569 | 89.2321 | 2555.542 | 44.6747 | 129.7958 | 248.7765 | 232.8299 | 103.9672 | 137.3725 | 174.4175 | 269.9077 | 153.0188 | 186.8141 | 29.1253
2410.726 | 180.1922 | 198.9209 | 201.7751 | 147.9253 | 23.3866 | [6 empty] | 2551.33 | 52.6727 | 131.0101 | 217.2695 | 226.2909 | 89.3514 | 2600.92 | 44.1158 | 131.4722 | 252.3167 | 236.6622 | 108.3977 | 137.4122 | 174.5187 | 270.0623 | 153.1726 | 187.0231 | 29.2493
2411.196 | 180.1487 | 198.9604 | 201.7129 | 147.8919 | 23.3738 | [6 empty] | 2551.658 | 52.5527 | 131.3613 | 217.3983 | 226.367 | 89.4395 | 2651.106 | 47.0985 | 134.6982 | 258.8008 | 242.3008 | 106.798 | 137.4172 | 174.4669 | 269.8122 | 152.8899 | 186.7673 | 29.185
2410.964 | 180.1454 | 198.8969 | 201.7157 | 147.8131 | 23.3706 | [6 empty] | 2550.991 | 52.5569 | 131.489 | 217.427 | 226.3716 | 89.3652 | 2691.664 | 49.0475 | 136.513 | 264.4909 | 246.2303 | 106.5511 | 137.3759 | 174.4314 | 269.8592 | 152.9375 | 186.7804 | 29.045
2411.352 | 180.2991 | 199.083 | 201.7784 | 147.8819 | 23.4191 | [6 empty] | 2551.786 | 52.8285 | 131.1709 | 217.3651 | 226.3593 | 89.4828 | 2701.318 | 49.9328 | 135.6228 | 266.4639 | 246.2288 | 105.847 | 137.3841 | 174.5142 | 270.1216 | 153.2175 | 187.1196 | 29.167
2412.007 | 180.4767 | 199.2619 | 201.8601 | 147.9626 | 23.3911 | [6 empty] | 2551.643 | 52.6888 | 131.53 | 217.4829 | 226.4418 | 89.4352 | 2706.999 | 50.4927 | 135.0179 | 267.3756 | 246.5293 | 105.9669 | 137.3293 | 174.3654 | 269.4561 | 152.4814 | 186.4027 | 28.8806
2412.75 | 180.456 | 199.2712 | 201.8796 | 147.9483 | 23.4279 | [6 empty] | 2552.159 | 52.7048 | 131.6418 | 217.563 | 226.4964 | 89.5411 | 2704.439 | 50.6965 | 133.9885 | 267.2548 | 245.9995 | 105.4293 | 137.1235 | 174.2506 | 269.4964 | 152.528 | 186.5188 | 29.0925
2413.388 | 180.6465 | 199.4084 | 201.97 | 148.0202 | 23.4445 | [6 empty] | 2552.711 | 52.9764 | 131.3323 | 217.4905 | 226.4143 | 89.5829 | 2705.09 | 50.9702 | 133.0745 | 267.1676 | 245.8269 | 105.4089 | 137.0991 | 174.1973 | 269.4651 | 152.4851 | 186.4313 | 28.9153
2413.674 | 180.7857 | 199.592 | 202.0279 | 148.0772 | 23.4536 | [6 empty] | 2613.286 | 58.175 | 134.4907 | 223.7396 | 233.0588 | 92.6729 | 2705.005 | 51.324 | 132.2339 | 266.8129 | 245.7426 | 105.304 | 137.1188 | 174.1617 | 269.108 | 152.1209 | 186.1356 | 28.875
2411.927 | 180.4505 | 199.2508 | 201.7508 | 147.6937 | 23.282 | [6 empty] | 2638.442 | 60.6092 | 136.8275 | 226.2825 | 235.8062 | 92.5197 | 2706.674 | 51.3604 | 131.5978 | 266.7916 | 245.6617 | 105.31 | 136.8751 | 174.0845 | 269.6307 | 152.6771 | 186.7145 | 29.0088
2409.348 | 180.1589 | 198.915 | 201.3713 | 147.3121 | 23.0567 | [6 empty] | 2638.999 | 61.2079 | 139.7146 | 225.4501 | 234.9692 | 91.761 | 2708.018 | 51.6628 | 131.1807 | 266.9462 | 245.7284 | 105.3775 | 136.9918 | 174.1285 | 269.3958 | 152.4334 | 186.4956 | 29.002
2467.768 | 189.8164 | 207.3115 | 205.9009 | 149.3932 | 23.3021 | [6 empty] | 2632.377 | 62.134 | 143.3596 | 223.5951 | 232.9232 | 90.6625 | 2706.478 | 51.6173 | 130.7956 | 266.8769 | 245.5546 | 105.0921 | 136.9371 | 174.1472 | 269.8523 | 152.9018 | 186.9586 | 29.0291
2480.304 | 191.6396 | 208.767 | 205.0244 | 147.9846 | 23.0252 | [6 empty] | 2605.56 | 64.0593 | 144.6474 | 218.8831 | 227.9211 | 86.3819 | 2705.157 | 51.543 | 130.5674 | 266.8886 | 245.4224 | 104.8851 | 136.9889 | 174.2414 | 270.0419 | 153.0892 | 187.1979 | 29.1803
2490.799 | 194.0542 | 210.8076 | 204.9805 | 147.8419 | 23.1861 | [6 empty] | 2599.205 | 64.7498 | 147.5449 | 217.7452 | 225.5007 | 85.8345 | 2707.657 | 51.5608 | 130.3887 | 266.9861 | 245.4798 | 104.9996 | 137.0845 | 174.2493 | 269.7819 | 152.7676 | 186.8772 | 28.9049
2501.806 | 195.6388 | 212.1745 | 204.5458 | 147.2622 | 23.0745 | [6 empty] | 2581.419 | 67.7195 | 148.5835 | 215.3479 | 223.0299 | 83.7578 | 2707.356 | 51.4773 | 130.1872 | 267.0521 | 245.4913 | 105.138 | 137.0661 | 174.2436 | 269.6179 | 152.6241 | 186.7854 | 29.0218
2511.124 | 197.0941 | 213.46 | 204.4809 | 146.8913 | 23.0296 | [6 empty] | 2584.179 | 61.8334 | 148.6489 | 217.0706 | 223.9193 | 84.9027 | 2706.68 | 51.5516 | 130.0609 | 267.0654 | 245.485 | 104.9669 | 137.0025 | 174.2041 | 269.6919 | 152.6666 | 186.8218 | 28.9172
2526.776 | 199.5451 | 215.4893 | 204.3819 | 146.5098 | 22.9891 | [6 empty] | 2570.397 | 61.8456 | 147.693 | 215.2016 | 221.9275 | 82.7799 | 2707.471 | 51.5617 | 129.9632 | 267.2172 | 245.6093 | 105.0729 | 137.0201 | 174.1557 | 269.2165 | 152.1624 | 186.3352 | 28.7238
2537.055 | 201.5408 | 217.2015 | 204.2169 | 146.0895 | 22.8984 | [6 empty] | 2565.15 | 61.4582 | 146.3205 | 213.8268 | 220.673 | 82.3115 | 2706.773 | 51.5116 | 129.8269 | 267.1545 | 245.5306 | 105.1199 | 138.2474 | 175.4851 | 273.4356 | 156.8001 | 190.8687 | 29.7157
2545.441 | 203.6834 | 218.9379 | 204.0309 | 145.9291 | 22.9961 | [6 empty] | 2549.899 | 62.0855 | 145.871 | 213.1039 | 219.7167 | 80.7274 | 2706.129 | 51.4634 | 129.7248 | 267.2361 | 245.5277 | 104.9902 | 138.0782 | 175.871 | 273.7081 | 156.967 | 191.1498 | 29.1078
2552.957 | 205.8714 | 219.7207 | 203.2519 | 145.1255 | 22.935 | [6 empty] | 2554.771 | 60.4525 | 145.7511 | 213.6095 | 220.2054 | 81.4457 | 2707.58 | 51.6282 | 129.6555 | 267.2863 | 245.5718 | 105.1655 | 142.0454 | 180.4302 | 275.7854 | 159.3767 | 193.1554 | 30.1742
2556.521 | 206.9337 | 220.4986 | 203.0956 | 145.0853 | 22.9938 | [6 empty] | 2540.384 | 64.032 | 146.7595 | 211.7313 | 218.5128 | 79.526 | 2706.82 | 51.6305 | 129.5376 | 267.3866 | 245.6176 | 105.0527 | 141.7824 | 179.6955 | 274.1638 | 157.609 | 191.6195 | 29.2271
2556.631 | 207.0546 | 220.609 | 202.566 | 144.5388 | 22.9902 | [6 empty] | 2541.141 | 61.4962 | 146.2203 | 212.2562 | 218.887 | 79.7718 | 2708.732 | 51.661 | 129.4798 | 267.494 | 245.72 | 105.283 | 143.5661 | 181.1223 | 275.8517 | 159.7991 | 193.8054 | 30.6892
2554.746 | 206.9845 | 220.5274 | 202.1002 | 143.96 | 22.7537 | [6 empty] | 2540.999 | 60.4329 | 145.9013 | 212.3885 | 218.9844 | 79.8409 | 2708.138 | 51.5737 | 129.3598 | 267.5588 | 245.7331 | 105.1101 | 142.034 | 179.0133 | 273.9343 | 157.6377 | 191.9442 | 30.221
2555.433 | 207.0972 | 220.6688 | 201.7979 | 143.8047 | 22.9299 | [6 empty] | 2557.074 | 64.3423 | 147.0547 | 212.3948 | 219.4233 | 81.9325 | 2708.372 | 51.4418 | 129.2718 | 267.5322 | 245.6634 | 105.1246 | 143.9931 | 180.5505 | 273.6979 | 157.5293 | 191.4079 | 29.7398
2558.184 | 207.8614 | 221.3455 | 202.2001 | 144.3568 | 23.1821 | [6 empty] | 2552.677 | 62.1685 | 146.8109 | 213.0129 | 219.761 | 81.6357 | 2709.053 | 51.4124 | 129.1563 | 267.6773 | 245.7776 | 105.203 | 145.7773 | 182.1341 | 274.7088 | 158.7827 | 192.54 | 30.8885
2553.448 | 206.8978 | 220.5182 | 201.1885 | 143.3207 | 22.7744 | [6 empty] | 2560.663 | 61.8015 | 146.8125 | 213.2781 | 220.0745 | 82.3665 | 2706.716 | 51.3909 | 129.0734 | 267.6221 | 245.6657 | 104.9394 | 146.6867 | 182.7722 | 274.9819 | 159.201 | 192.9713 | 31.1022
2552.585 | 206.8499 | 220.3909 | 200.93 | 143.0582 | 22.8001 | [6 empty] | 2576.099 | 61.6489 | 147.1565 | 214.0262 | 221.0564 | 84.4035 | 2710.198 | 51.5752 | 129.0664 | 267.7891 | 245.862 | 105.3692 | 142.0731 | 178.0824 | 269.6868 | 153.445 | 187.613 | 28.5638
2550.84 | 206.6997 | 220.3682 | 200.5753 | 142.823 | 22.7362 | [6 empty] | 2541.782 | 65.9032 | 146.6423 | 210.7893 | 217.8392 | 79.9199 | 2709.125 | 51.5764 | 128.9665 | 267.8519 | 245.9009 | 105.232 | 140.1037 | 175.7457 | 267.6777 | 151.2972 | 185.6547 | 27.2319
2552.488 | 206.923 | 220.5225 | 200.6483 | 142.972 | 22.9219 | [6 empty] | 2546.628 | 64.3677 | 146.5916 | 211.4935 | 218.428 | 80.5905 | 2711.286 | 51.666 | 128.9971 | 267.9859 | 246.0201 | 105.4709 | 146.9731 | 182.7497 | 274.3104 | 158.7168 | 192.5293 | 31.0703
2553.859 | 207.2139 | 220.833 | 200.8275 | 143.1941 | 23.0622 | [6 empty] | 2555.865 | 62.5297 | 146.6255 | 212.5764 | 219.5035 | 82.052 | 2710.909 | 51.7093 | 128.9071 | 268.1313 | 246.0968 | 105.3912
2555.453 | 207.4908 | 221.1165 | 201.0163 | 143.374 | 23.1357 | [6 empty] | 2563.926 | 61.6893 | 146.796 | 213.2918 | 220.2535 | 83.1679 | 2708.252 | 51.4022 | 128.8073 | 268.0453 | 245.947 | 105.0432
2556.673 | 207.6673 | 221.1788 | 201.1692 | 143.5585 | 23.1539 | [6 empty] | 2569.64 | 61.175 | 147.011 | 213.8878 | 220.8666 | 84.0142 | 2707.699 | 51.4504 | 128.7126 | 267.8989 | 245.7951 | 104.9364
2551.503 | 206.9764 | 220.5562 | 200.3877 | 142.7335 | 22.6171 | [6 empty] | 2574.169 | 60.7971 | 147.2392 | 214.3787 | 221.3572 | 84.6738 | 2709.658 | 51.5991 | 128.6568 | 268.0205 | 245.9166 | 105.2564
2544.338 | 205.6435 | 219.4915 | 199.1837 | 141.4914 | 21.9609 | [6 empty] | 2573.416 | 60.4804 | 147.3084 | 214.5915 | 221.5409 | 84.731 | 2708.284 | 51.3913 | 128.5346 | 268.0343 | 245.8821 | 105.1377
2541.221 | 205.7459 | 219.2835 | 198.7539 | 141.245 | 21.8314 | [6 empty] | 2572.478 | 60.1624 | 147.2844 | 214.704 | 221.5974 | 84.6266 | 2801.929 | 55.3769 | 131.3448 | 279.0098 | 256.28 | 108.1269
2549.363 | 206.6088 | 220.437 | 199.9451 | 142.3509 | 22.8522 | [6 empty] | 2579.063 | 59.9429 | 147.3229 | 214.981 | 221.9214 | 85.2616 | 2843.897 | 58.0065 | 133.2935 | 286.8961 | 260.8864 | 107.3545
2553.76 | 207.5265 | 221.196 | 200.6906 | 143.1209 | 23.2512 | [6 empty] | 2516.166 | 63.7746 | 144.9126 | 207.9234 | 215.1303 | 76.4577 | 2856.276 | 59.6019 | 133.4657 | 289.705 | 261.9746 | 107.6045
2556.787 | 207.9161 | 221.4929 | 201.072 | 143.4762 | 23.2236 | [6 empty] | 2538.046 | 61.6637 | 145.0025 | 209.3867 | 216.6233 | 79.1626 | 2850.774 | 59.9119 | 133.1055 | 289.5837 | 261.1556 | 106.9139
2557.397 | 208.0431 | 221.6318 | 201.1397 | 143.467 | 23.1875 | [6 empty] | 2530.668 | 72.8837 | 145.9311 | 205.6823 | 215.3646 | 79.7798 | 2853.358 | 60.5012 | 132.9132 | 290.1787 | 261.286 | 107.0303
2555.656 | 207.7245 | 221.2776 | 200.7556 | 143.1254 | 23.0282 | [6 empty] | 2543.99 | 63.5884 | 146.62 | 210.845 | 217.7995 | 80.5159 | 2853.9 | 60.9089 | 132.7864 | 290.529 | 261.3117 | 106.9657
2554.65 | 207.5606 | 221.2148 | 200.642 | 142.9183 | 22.9568 | [6 empty] | 2543.768 | 62.2306 | 146.3783 | 211.2044 | 218.0718 | 80.6296 | 2855.09 | 61.3267 | 132.7104 | 290.7822 | 261.3461 | 106.9503
2554.882 | 207.4538 | 221.0264 | 200.3714 | 142.6672 | 22.7977 | [6 empty] | 2543.403 | 61.435 | 146.1618 | 211.3448 | 218.1634 | 80.6299 | 2856.993 | 61.4976 | 132.5962 | 291.0598 | 261.5213 | 107.066
[12 empty] | 2546.313 | 60.9019 | 146.0744 | 211.5504 | 218.4147 | 81.0881 | 2857.883 | 62.0134 | 132.679 | 291.3727 | 261.6867 | 107.0224
[12 empty] | 2546.408 | 60.4784 | 145.9753 | 211.6773 | 218.5471 | 81.2149 | 2857.597 | 62.0713 | 132.6374 | 291.4185 | 261.605 | 106.9419
[12 empty] | 2546.883 | 60.1322 | 145.8675 | 211.745 | 218.5925 | 81.2568 | 2856.546 | 61.97 | 132.6137 | 291.3983 | 261.4922 | 106.7845
[12 empty] | 2546.821 | 59.8301 | 145.7883 | 211.7923 | 218.6422 | 81.2562 | 2855.801 | 62.0564 | 132.4174 | 291.2919 | 261.3316 | 106.6795
[12 empty] | 2545.744 | 59.5574 | 145.6713 | 211.7924 | 218.6109 | 81.1094 | 2855.724 | 62.1419 | 132.3465 | 291.3575 | 261.3911 | 106.7127
[12 empty] | 2544.972 | 59.3307 | 145.5991 | 211.7821 | 218.5823 | 81.0043 | 2856.415 | 62.3507 | 132.3562 | 291.4035 | 261.3741 | 106.7411
[12 empty] | 2543.876 | 59.1138 | 145.489 | 211.7594 | 218.5466 | 80.8812 | 2855.938 | 62.4446 | 132.324 | 291.3941 | 261.3112 | 106.6336
[12 empty] | 2542.545 | 58.9089 | 145.4071 | 211.7377 | 218.5212 | 80.7794 | 2857.059 | 62.2912 | 132.2974 | 291.3991 | 261.3321 | 106.7455
[12 empty] | 2541.503 | 58.7462 | 145.3077 | 211.7324 | 218.4757 | 80.6863 | 2856.968 | 62.6486 | 132.2824 | 291.487 | 261.3453 | 106.7494
[12 empty] | 2539.155 | 58.5848 | 145.2194 | 211.6948 | 218.4205 | 80.5735 | 2856.595 | 62.4677 | 132.2568 | 291.5151 | 261.3099 | 106.6906
[12 empty] | 2540.181 | 58.4422 | 145.1626 | 211.6771 | 218.4048 | 80.4695 | 2855.58 | 62.5259 | 132.1938 | 291.4511 | 261.2306 | 106.6065
[12 empty] | 2538.621 | 58.2881 | 145.0842 | 211.6347 | 218.3818 | 80.3804 | 2855.44 | 62.6964 | 132.1917 | 291.3975 | 261.1906 | 106.5811
[12 empty] | 2538.038 | 58.1612 | 145.0107 | 211.6098 | 218.3202 | 80.267 | 2855.287 | 66.3365 | 132.1045 | 291.3827 | 261.1737 | 106.6006
[12 empty] | 2534.81 | 58.0405 | 144.9589 | 211.6003 | 218.268 | 80.1946 | 2855.192 | 62.7554 | 132.0895 | 291.3366 | 261.1179 | 106.6372
[12 empty] | 2536.36 | 57.928 | 144.9045 | 211.5777 | 218.2492 | 80.1167 | 2855.731 | 63.5159 | 132.0924 | 291.4153 | 261.2055 | 106.7257
[12 empty] | 2535.669 | 57.8177 | 144.8519 | 211.5646 | 218.2211 | 80.053 | 2856.435 | 64.7119 | 132.1381 | 291.501 | 261.2307 | 106.8389
[12 empty] | 2535.24 | 57.7223 | 144.8106 | 211.5373 | 218.1924 | 79.9758 | 2856.963 | 63.0181 | 132.1884 | 291.6113 | 261.3555 | 106.9673
[12 empty] | 2534.495 | 57.6204 | 144.7399 | 211.5203 | 218.1429 | 79.8833 | 2856.143 | 63.1205 | 132.1745 | 291.5983 | 261.2925 | 106.8556
[12 empty] | 2533.721 | 57.5208 | 144.6826 | 211.482 | 218.1092 | 79.818 | 2854.804 | 62.9377 | 132.1509 | 291.5737 | 261.2683 | 106.6924
[12 empty] | 2052.596 | 52.2095 | 132.0328 | 190.8684 | 187.4994 | 22.5449 | 2855.658 | 62.9419 | 132.2198 | 291.5795 | 261.257 | 106.7825
[12 empty] | 2064.013 | 52.3075 | 132.2276 | 191.234 | 187.6622 | 24.3483 | 2856.042 | 62.798 | 132.347 | 291.5842 | 261.2654 | 106.8663
[12 empty] | 2071.158 | 52.3513 | 132.3349 | 191.45 | 187.7663 | 25.4307 | 2854.197 | 63.1208 | 132.2807 | 291.511 | 261.1718 | 106.6211
[12 empty] | 2076.46 | 52.3719 | 132.4121 | 191.5978 | 187.8738 | 26.2552 | 2854.986 | 63.0799 | 132.2493 | 291.6061 | 261.2735 | 106.7703
[12 empty] | 2080.391 | 52.3878 | 132.474 | 191.7339 | 187.9425 | 26.8845 | 2856.218 | 63.0726 | 132.1667 | 291.6352 | 261.3658 | 106.9547
[12 empty] | 2083.78 | 52.4009 | 132.5392 | 191.8367 | 188.1482 | 27.3823 | 2908.103 | 66.8713 | 134.6747 | 298.133 | 267.2829 | 110.3311
[12 empty] | 2086.68 | 52.3781 | 132.553 | 191.9137 | 188.2533 | 27.8266 | 2920.658 | 68.1372 | 135.9999 | 299.5074 | 268.1661 | 109.0828
[12 empty] | 2088.791 | 52.3671 | 132.608 | 191.9664 | 188.251 | 28.1859 | 2921.701 | 68.7799 | 137.6495 | 299.3148 | 267.6893 | 108.3091
[12 empty] | 2090.439 | 52.3412 | 132.6148 | 192.0314 | 188.2692 | 28.5093 | 2917.848 | 69.1938 | 140.3818 | 298.6147 | 266.815 | 107.3703
[12 empty] | 2092.864 | 52.3368 | 132.6521 | 192.0744 | 188.3048 | 28.791 | 2919.158 | 70.5815 | 142.1791 | 298.9869 | 266.9895 | 107.911
[12 empty] | 1534.421 | 45.1463 | 115.5466 | 164.9779 | 150.8584 | -12.0605 | 2938.387 | 71.8316 | 144.7777 | 300.662 | 268.2915 | 109.0932
[12 empty] | 1569.278 | 44.9979 | 114.8756 | 164.4692 | 149.2408 | -6.096 | 2927.065 | 73.0404 | 145.2928 | 299.5103 | 267.097 | 106.8305
[12 empty] | 1574.736 | 45.0689 | 114.9018 | 164.5672 | 149.1501 | -5.2515 | 2938.595 | 73.893 | 148.1728 | 301.14 | 268.3827 | 108.6762
[12 empty] | 1542.421 | 44.8076 | 114.2881 | 163.5588 | 147.5575 | -9.1381 | 2938.624 | 75.0202 | 148.8968 | 300.423 | 267.6334 | 107.5453
[12 empty] | 1552.049 | 44.8132 | 114.2458 | 163.518 | 147.4874 | -8.1491 | 2913.109 | 76.7283 | 148.0408 | 297.3146 | 264.9512 | 103.4449
[12 empty] | 1559.114 | 44.8692 | 114.3114 | 163.6984 | 147.643 | -7.1595 | 2930.577 | 76.7 | 150.7595 | 299.0649 | 266.1973 | 105.2849
[12 empty] | 1564.462 | 44.9227 | 114.4025 | 163.8395 | 147.8161 | -6.3556 | 2934.569 | 77.5776 | 152.2518 | 299.4713 | 266.4744 | 105.942
[12 empty] | 1531.412 | 44.5945 | 113.6986 | 162.6438 | 146.0537 | -10.8737 | 2918.474 | 78.3948 | 152.4973 | 297.9885 | 264.9045 | 103.1859
[12 empty] | 1537.651 | 44.5879 | 113.6618 | 162.63 | 146.0232 | -9.8516 | 2924.817 | 78.5617 | 153.0568 | 297.8607 | 264.7975 | 103.2835
[12 empty] | 1542.504 | 44.6034 | 113.6898 | 162.7206 | 146.1275 | -9.1182 | 2926.22 | 79.1449 | 153.8003 | 297.4481 | 264.3788 | 102.959
[12 empty] | 1546.597 | 44.6305 | 113.7337 | 162.8416 | 146.2709 | -8.5087 | 2914.027 | 80.3452 | 154.1513 | 296.344 | 263.2846 | 101.2372
[12 empty] | 1253.604 | 40.1177 | 103.2084 | 146.0102 | 125.3279 | -18.0635 | 2896.354 | 82.8787 | 153.8557 | 293.6479 | 261.1689 | 97.8387
[12 empty] | 1037.681 | 34.3483 | 88.9209 | 124.7651 | 101.6662 | -16.1456 |  | 80.5203 | 155.1713 | 296.6682 | 263.5291 | 101.5212
[12 empty] | 1056.839 | 34.2862 | 88.5445 | 124.3582 | 101.336 | -12.1772 |  | 79.9369 | 157.2368 | 300.1556 | 266.6127 | 105.6547
[12 empty] | 1064.977 | 34.4024 | 88.725 | 124.7265 | 101.7869 | -10.4623 |  | 79.9368 | 159.0798 | 302.3962 | 268.5741 | 108.072
[12 empty] | 1030.044 | 33.9201 | 87.5003 | 122.6569 | 99.1594 | -15.7112 |  | 81.2838 | 154.8882 | 295.6304 | 262.5329 | 99.95
[12 empty] | 1040.418 | 33.9754 | 87.616 | 122.913 | 99.5406 | -13.9918 |  | 80.3438 | 156.237 | 298.0677 | 264.704 | 103.2815
[12 empty] | 1047.972 | 34.0543 | 87.7153 | 123.1081 | 99.8047 | -12.8113 |  | 80.5887 | 158.6234 | 301.6834 | 267.9368 | 107.5138
[12 empty] | 1054.19 | 34.1049 | 87.8551 | 123.3382 | 100.0713 | -11.8469 | 2896.138 | 80.6824 | 160.6327 | 303.6679 | 269.7205 | 109.3516
[12 empty] | 1059.309 | 34.1616 | 87.945 | 123.503 | 100.2839 | -11.0557 |  | 81.1494 | 156.1149 | 296.9774 | 263.627 | 101.3232
[12 empty] | 1063.913 | 34.2084 | 88.03 | 123.6779 | 100.4775 | -10.3341 |  | 80.6724 | 157.5177 | 299.4146 | 265.846 | 104.5686
[12 empty] | 1068.559 | 34.2363 | 88.1299 | 123.8096 | 100.6402 | -9.7324 |  | 80.5552 | 160.1107 | 302.8399 | 268.8609 | 108.3543
[12 empty] | 1072.609 | 34.2786 | 88.2047 | 123.9749 | 100.8204 | -9.1662 | 2906.761 | 83.6966 | 154.8615 | 295.3309 | 261.5369 | 98.6248
[12 empty] | 693.3969 | 23.4258 | 62.7648 | 84.8198 | 62.1451 | -25.4233 |  | 81.1769 | 156.9226 | 297.9637 | 264.5025 | 102.5527
[12 empty] | 662.6694 | 22.5845 | 60.5899 | 81.3931 | 58.6188 | -29.2787 |  | 80.8099 | 158.2949 | 300.3243 | 266.571 | 105.3081
[12 empty] | 532.7656 | 16.5514 | 46.2004 | 61.23 | 40.6008 | -28.8321 |  | 80.9572 | 161.1356 | 303.5778 | 269.4945 | 108.688
[12 empty] | 544.3556 | 16.6784 | 46.4017 | 61.6595 | 41.1965 | -27.0388 | 2908.412 | 83.3484 | 155.704 | 294.5784 | 261.7617 | 98.336
[12 empty] | 552.0382 | 16.7745 | 46.5783 | 61.9885 | 41.6027 | -25.7286 |  | 81.3033 | 157.4803 | 298.4496 | 264.9015 | 102.9219
[12 empty] | 559.6127 | 16.8536 | 46.7088 | 62.2621 | 41.9442 | -24.6916 |  | 81.1138 | 158.8597 | 300.8588 | 267.0481 | 105.875
[12 empty] | 565.5423 | 16.943 | 46.8767 | 62.5034 | 42.2519 | -23.798 |  | 81.4199 | 161.6893 | 303.9664 | 269.8554 | 109.0565
[12 empty] | 549.4157 | 16.7952 | 46.4724 | 61.8333 | 41.3796 | -26.2931 | 2909.804 | 84.2544 | 156.5129 | 294.4835 | 261.6627 | 96.9754
[12 empty] | 555.5525 | 16.8606 | 46.5791 | 62.0285 | 41.6403 | -25.4112 |  | 81.612 | 157.822 | 298.3863 | 264.7844 | 102.2149
[12 empty] | 560.0292 | 16.8961 | 46.6759 | 62.2055 | 41.854 | -24.72 |  | 81.3417 | 159.0732 | 300.6823 | 266.8162 | 104.9885
[12 empty] | 564.1572 | 16.9426 | 46.758 | 62.3429 | 42.0484 | -24.1027 |  | 81.3935 | 161.7348 | 303.9518 | 269.7428 | 108.4636
[12 empty] | 567.8268 | 17.0035 | 46.8699 | 62.4993 | 42.2081 | -23.5684 | 2902.176 | 83.4503 | 156.8263 | 293.8876 | 260.2659 | 95.8611
[19 empty] | 81.9342 | 158.2365 | 298.1155 | 264.5427 | 101.8201
[19 empty] | 81.8826 | 159.4766 | 300.3864 | 266.5735 | 104.5752
[19 empty] | 81.6777 | 161.7979 | 303.6489 | 269.4523 | 107.9215
[18 empty] | 2902.344 | 82.1475 | 163.7118 | 305.4048 | 271.0118 | 109.3272
[19 empty] | 82.593 | 158.3032 | 297.4275 | 263.798 | 100.0091
[19 empty] | 82.1272 | 159.4816 | 299.8273 | 265.9757 | 103.3388
[19 empty] | 82.8677 | 161.6087 | 303.1681 | 268.9447 | 107.1397
[19 empty] | 82.2639 | 163.4092 | 304.9872 | 270.5261 | 108.6911
[18 empty] | 2908.704 | 83.7292 | 158.1872 | 295.9258 | 262.5164 | 97.4665
[19 empty] | 82.5915 | 158.8114 | 297.8011 | 264.0743 | 100.1623
[19 empty] | 82.036 | 160.0577 | 300.336 | 266.3376 | 103.3331
[19 empty] | 81.9066 | 161.1037 | 302.1578 | 267.9784 | 105.5837
[19 empty] | 81.7281 | 162.8794 | 304.4411 | 269.9817 | 107.7492
[19 empty] | 82.052 | 164.3718 | 305.7025 | 271.1281 | 108.916
[19 empty] | 83.5885 | 158.431 | 295.701 | 262.2584 | 96.9396
[19 empty] | 82.8158 | 158.9408 | 297.3243 | 263.5751 | 99.2137
[19 empty] | 81.9637 | 160.0187 | 299.6122 | 265.681 | 102.3583
[19 empty] | 81.8925 | 160.8183 | 301.1076 | 267.0168 | 104.1908
[19 empty] | 82.4513 | 162.0892 | 303.0306 | 268.7037 | 106.2947
[19 empty] | 81.8368 | 162.9899 | 304.1899 | 269.7333 | 107.3883
[19 empty] | 81.9363 | 164.3224 | 305.3497 | 270.7394 | 108.1938
[19 empty] | 82.0442 | 164.8651 | 306.1015 | 271.3558 | 108.6793
[18 empty] | 2901.852 | 83.8238 | 157.891 | 294.3347 | 260.9536 | 95.2756
[19 empty] | 82.7187 | 158.3696 | 295.6605 | 262.1002 | 97.1661
[19 empty] | 81.8291 | 159.0447 | 297.3447 | 263.6688 | 99.6219
[19 empty] | 81.9653 | 159.5458 | 298.4112 | 264.6365 | 101.0449
[19 empty] | 81.5466 | 160.3638 | 299.9105 | 266.0025 | 103.0105
[19 empty] | 81.4954 | 160.9174 | 300.8863 | 266.8686 | 104.1041
[19 empty] | 81.4878 | 161.7812 | 302.1796 | 268.0267 | 105.589
[19 empty] | 81.3967 | 162.3735 | 302.9705 | 268.7234 | 106.4107
[19 empty] | 80.5318 | 163.3969 | 304.0216 | 269.6808 | 107.3939
[19 empty] | 82.0842 | 164.1244 | 304.5851 | 270.1694 | 107.8522
[19 empty] | 81.739 | 164.6393 | 305.3878 | 270.8221 | 108.3172
[19 empty] | 87.6099 | 157.3008 | 290.9407 | 259.0158 | 93.3707
[18 empty] | 2893.354 | 83.3165 | 157.5196 | 293.3339 | 260.1177 | 94.5135
[19 empty] | 82.4974 | 157.6936 | 294.0851 | 260.7745 | 95.6423
[19 empty] | 81.9931 | 158.0206 | 295.0662 | 261.6455 | 97.1065
[19 empty] | 81.5 | 158.2705 | 295.6457 | 262.2192 | 98.0268
[19 empty] | 81.3145 | 158.6312 | 296.496 | 263.0063 | 99.255
[19 empty] | 81.219 | 158.8346 | 296.9884 | 263.4614 | 99.8976
[19 empty] | 80.8946 | 159.2204 | 297.7702 | 264.2232 | 101.0038
[19 empty] | 80.791 | 159.4912 | 298.3129 | 264.7445 | 101.8158
[19 empty] | 80.5309 | 160.0547 | 299.3231 | 265.7312 | 103.2707
[19 empty] | 80.8134 | 160.6108 | 300.2129 | 266.5993 | 104.5196
[19 empty] | 81.0955 | 161.9188 | 301.8398 | 268.1353 | 106.295
[18 empty] | 2885.414 | 81.4139 | 163.0315 | 302.9186 | 269.089 | 107.3094
[19 empty] | 84.4397 | 157.8108 | 293.5023 | 260.655 | 96.5764
[19 empty] | 83.629 | 158.5497 | 295.205 | 262.1776 | 98.969
[19 empty] | 83.4701 | 159.7498 | 297.5686 | 264.2952 | 101.8588
[19 empty] | 83.1001 | 160.4882 | 298.9036 | 265.4304 | 103.141
[19 empty] | 82.7376 | 160.9492 | 299.6867 | 265.9095 | 103.3555
[19 empty] | 82.5252 | 161.063 | 299.9465 | 266.0776 | 103.416
[19 empty] | 82.2688 | 161.1481 | 300.1523 | 266.2046 | 103.4525
[19 empty] | 82.0052 | 161.1749 | 300.2646 | 266.237 | 103.471
[19 empty] | 82.1315 | 161.1847 | 300.3622 | 266.316 | 103.532
[19 empty] | 81.6075 | 161.1767 | 300.3945 | 266.3546 | 103.5227
[19 empty] | 81.4465 | 161.1751 | 300.4123 | 266.3589 | 103.5514
[19 empty] | 81.2501 | 161.1566 | 300.4635 | 266.4096 | 103.553
[19 empty] | 81.1265 | 161.1325 | 300.5022 | 266.4542 | 103.6731
[19 empty] | 80.9882 | 161.1787 | 300.555 | 266.5392 | 103.816
[19 empty] | 80.636 | 161.1711 | 300.6121 | 266.6213 | 103.9759
[19 empty] | 80.6841 | 161.1477 | 300.6418 | 266.6351 | 104.0214
[19 empty] | 80.4181 | 161.2342 | 300.9471 | 267.0136 | 104.8326
[18 empty] | 2891.221 | 82.768 | 155.2219 | 291.0381 | 258.7194 | 95.5364
[19 empty] | 81.6386 | 156.5135 | 293.9861 | 261.4845 | 99.622
[19 empty] | 81.2372 | 157.8099 | 296.3637 | 263.7042 | 102.4487
[19 empty] | 81.3016 | 158.6715 | 297.7728 | 264.8992 | 103.5598
[19 empty] | 80.4733 | 159.0921 | 298.4976 | 265.5406 | 104.2609
[19 empty] | 80.1758 | 159.4269 | 299.0502 | 266.0673 | 104.8795
[19 empty] | 79.8751 | 159.5702 | 299.276 | 266.2864 | 105
[19 empty] | 79.7368 | 159.7317 | 299.5276 | 266.568 | 105.4241
[19 empty] | 79.4937 | 159.9196 | 299.7431 | 266.7791 | 105.6332
[19 empty] | 79.439 | 160.0556 | 299.8185 | 266.8636 | 105.5717
[19 empty] | 79.2819 | 160.2532 | 300.0119 | 267.138 | 105.9666
[19 empty] | 79.2421 | 160.3073 | 300.0429 | 267.1114 | 105.7556
[19 empty] | 79.0613 | 160.2736 | 300.0024 | 267.098 | 105.5164
[19 empty] | 78.7921 | 160.1836 | 299.9361 | 267.0134 | 105.3183
[19 empty] | 78.8662 | 160.0942 | 299.8704 | 266.9498 | 105.1551
[19 empty] | 78.5446 | 160.031 | 299.7941 | 266.8617 | 105.0144
[19 empty] | 77.1477 | 159.9623 | 299.727 | 266.8048 | 104.8953
[19 empty] | 78.2366 | 159.8754 | 299.6336 | 266.7585 | 104.783
[19 empty] | 78.1318 | 159.8378 | 299.5615 | 266.6644 | 104.6746
[19 empty] | 78.0489 | 159.7458 | 299.5027 | 266.5912 | 104.5754
[19 empty] | 77.8676 | 159.6864 | 299.4133 | 266.5441 | 104.5193
[19 empty] | 77.6165 | 159.6156 | 299.3318 | 266.4652 | 104.4076
[19 empty] | 76.856 | 159.5616 | 299.2619 | 266.4245 | 104.3429
[19 empty] | 77.4867 | 159.4862 | 299.2006 | 266.3533 | 104.236
[19 empty] | 77.4673 | 159.4599 | 299.1417 | 266.2925 | 104.1794
[19 empty] | 77.4222 | 159.3922 | 299.0652 | 266.2454 | 104.1123
[19 empty] | 77.1477 | 159.341 | 299.0227 | 266.1766 | 104.0737
[19 empty] | 77.1509 | 159.2918 | 298.9488 | 266.1265 | 103.9985
[19 empty] | 76.9952 | 159.2272 | 298.8756 | 266.0522 | 103.935
[19 empty] | 76.8909 | 159.1914 | 298.8081 | 266.0104 | 103.889
[19 empty] | 76.8042 | 159.1449 | 298.7831 | 265.9617 | 103.8288
[19 empty] | 76.891 | 159.0919 | 298.7033 | 265.909 | 103.8034
[19 empty] | 76.8444 | 159.0544 | 298.694 | 265.8988 | 103.8251
[19 empty] | 76.6439 | 159.0223 | 298.6665 | 265.8804 | 103.8825
[19 empty] | 76.7198 | 159.0508 | 298.7212 | 265.9685 | 104.166
[18 empty] | 2942.277 | 76.745 | 159.1143 | 298.8451 | 266.1604 | 104.7183

## Figure 17
GAGE DEPTH (m)
Pile TP1 |  | 16.9 | 14.4 | 9.4 | 6.4 | 0.4
INCR. | Load Cell Load | STRAIN |  |  |  |  | EtA ΔQ/Δμε | EtA ΔQ/Δμε | EtA ΔQ/Δμε | EtA ΔQ/Δμε | EtA ΔQ/Δμε
(#) | (kN) | (με) | (με) | (με) | (με) | (με) | (GN) | (GN) | (GN) | (GN) | (GN)
|  | SG1 | S2 | SG3 | SG4 | SG5 | SG1 | S2 | SG3 | SG4 | SG5
L0 | 0.22053 | SG1: 0; S2: 0; SG3: 0; SG4: 0; SG5: 0
L1 | 167.1482 | SG1: 1.8713; S2: 3.536; SG3: 8.6538; SG4: 12.244; SG5: 14.418
L2 | 310.0607 | 3.8584 | 7.5581 | 17.4801 | 24.1868 | 10.3864 | 71.9197 | 35.5312 | 16.1917 | 11.9665 | -35.4477
L3 | 442.2374 | 6.1689 | 11.8989 | 27.3394 | 36.4203 | 11.6548 | 57.2077 | 30.4502 | 13.4063 | 10.8045 | 104.2069
L4 | 603.8627 | 9.2999 | 17.9331 | 40.4633 | 52.5455 | 13.0855 | 51.6201 | 26.7848 | 12.3153 | 10.0231 | 112.97
L5 | 753.0762 | 12.8881 | 24.3086 | 54.1647 | 68.8034 | 14.7474 | 41.5846 | 23.4043 | 10.8904 | 9.1779 | 89.7853
L6 | 906.5574 | 17.026 | 31.9985 | 70.0483 | 87.1175 | 16.7163 | 37.0917 | 19.9586 | 9.6629 | 8.3805 | 77.9499
L7 | 1049.414 | 22.457 | 40.917 | 87.1936 | 106.3469 | 18.9043 | 26.304 | 16.0181 | 8.3321 | 7.4291 | 65.2926
L8 | 1201.313 | 29.545 | 51.3177 | 105.7157 | 120.1614 | 21.7053 | 21.4306 | 14.6047 | 8.2009 | 10.9956 | 54.2308
L9 | 1346.817 | 38.1141 | 63.1673 | 123.5709 | 125.6785 | 23.5078 | 16.9799 | 12.2792 | 8.1491 | 26.3734 | 80.7209
L10 | 1504.328 | 50.1193 | 77.7805 | 142.4858 | 133.4276 | 24.9818 | 13.1202 | 10.7787 | 8.3273 | 20.3264 | 106.8642
L11 | 1652.69 | 63.9694 | 93.2012 | 160.1107 | 142.2032 | 25.8111 | 10.712 | 9.6209 | 8.4178 | 16.9062 | 178.8945
L12 | 1806.292 | 80.2627 | 109.9109 | 178.0196 | 147.7426 | 26.3827 | 9.4273 | 9.1924 | 8.5768 | 27.7289 | 268.7397
L13 | 1958.906 | 101.8907 | 130.0912 | 188.9725 | 155.6402 | 25.9491 | 7.0563 | 7.5625 | 13.9337 | 19.3241 | -351.9919
L14 | 2115.737 | 129.946 | 154.6756 | 197.492 | 153.4194 | 24.7693 | 6.2284 | 6.9127 | 15.8915 | 54.5107 | -191.8082
L15 | 2264.177 | 154.731 | 176.5759 | 202.4863 | 153.2764 | 24.6237 | 5.9891 | 6.778 | 29.7221 | -1037.9511 | -1018.9114
L16 | 2409.348 | 180.1589 | 198.915 | 201.3713 | 147.3121 | 23.0567 | 5.7091 | 6.4985 | -130.2044 | -24.3402 | -92.6436
L17 | 2554.882 | 207.4538 | 221.0264 | 200.3714 | 142.6672 | 22.7977 | 5.3319 | 6.5819 | -145.5407 | -31.3319 | -561.9564
Pile TP2 |  | SG1: 16.9; S2: 14.4; SG3: 9.4; SG4: 6.4; SG5: 0.4
LOAD | Load Cell Load | STRAIN |  |  |  |  | EtA ΔQ/Δμε | EtA ΔQ/Δμε | EtA ΔQ/Δμε | EtA ΔQ/Δμε | EtA ΔQ/Δμε
(#) | (kN) | (με) | (με) | (με) | (με) | (με) | (GN) | (GN) | (GN) | (GN) | (GN)
|  | SG1 | S2 | SG3 | SG4 | SG5 | SG1 | S2 | SG3 | SG4 | SG5
L0 | 0 | SG1: 0; S2: 0; SG3: 0; SG4: 0; SG5: 0
L1 | 162.5022 | 1.7957 | 3.1401 | 8.0291 | 10.787 | 20.5399 | 90.4967 | 51.7501 | 20.2392 | 15.0647 | 7.9115
L2 | 315.7888 | 3.9465 | 7.4246 | 16.6189 | 22.3238 | 26.5324 | 71.27 | 35.7777 | 17.845 | 13.2867 | 25.5797
L3 | 447.7648 | 6.2446 | 11.8561 | 25.2064 | 32.8506 | 34.2332 | 57.428 | 29.7808 | 15.3685 | 12.5371 | 17.1381
L4 | 601.9719 | 9.4811 | 18.0137 | 36.7444 | 46.0262 | 42.2041 | 47.6456 | 25.0436 | 13.3651 | 11.704 | 19.3461
L5 | 749.9741 | 13.3239 | 25.0908 | 49.2392 | 59.6684 | 48.9544 | 38.5145 | 20.9128 | 11.8451 | 10.8489 | 21.9252
L6 | 903.7764 | 18.257 | 33.8287 | 63.8422 | 74.7998 | 52.7721 | 31.1774 | 17.6018 | 10.5322 | 10.1644 | 40.287
L7 | 1048.846 | 24.4189 | 44.2159 | 79.6659 | 90.0806 | 52.1312 | 23.5429 | 13.9661 | 9.1679 | 9.4936 | -226.3366
L8 | 1197.029 | 32.9278 | 57.3892 | 97.4187 | 106.5327 | 50.5187 | 17.4152 | 11.2487 | 8.3471 | 9.0069 | -91.8973
L9 | 1351.699 | 44.3406 | 73.4464 | 116.6517 | 123.4684 | 51.5118 | 13.5524 | 9.6325 | 8.0419 | 9.1328 | 155.7366
L10 | 1510.196 | 67.5972 | 84.4537 | 136.338 | 137.0858 | 51.9593 | 6.8151 | 14.3993 | 8.0512 | 11.6393 | 354.1986
L11 | 1651.609 | 82.7593 | 99.7425 | 153.413 | 141.8724 | 51.0238 | 9.3267 | 9.2494 | 8.2819 | 29.5434 | -151.1604
L12 | 1807.471 | 99.152 | 115.892 | 170.8906 | 150.3878 | 50.4592 | 9.508 | 9.6512 | 8.9178 | 18.3035 | -276.0514
L13 | 1955.88 | 113.5069 | 130.7069 | 186.8531 | 158.8219 | 50.2314 | 10.3386 | 10.0175 | 9.2974 | 17.5962 | -651.5234
L14 | 2107.046 | 129.0615 | 147.0765 | 202.7699 | 167.2891 | 49.4606 | 10.0161 | 9.6065 | 9.3972 | 17.725 | -300.0026
L15 | 2256.455 | 145.8431 | 166.0486 | 219.1712 | 176.3663 | 48.3795 | 8.9031 | 7.8752 | 9.1095 | 16.4598 | -138.1956
L16 | 2409.764 | 178.7167 | 201.3572 | 244.1138 | 194.6641 | 48.1206 | 4.6636 | 4.342 | 6.1465 | 8.3785 | -592.22
L17 | 2553.04 | 208.0551 | 233.7713 | 262.4658 | 202.2275 | 50.3077 | 4.8836 | 4.4202 | 7.8071 | 18.9432 | 65.5086
Pile TP3 |  | SG1: 16.9; S2: 14.4; SG3: 9.4; SG4: 6.4; SG5: 0.4
LOAD | Load Cell Load | STRAIN |  |  |  |  | EtA ΔQ/Δμε | EtA ΔQ/Δμε | EtA ΔQ/Δμε | EtA ΔQ/Δμε | EtA ΔQ/Δμε
(#) | (kN) | (με) | (με) | (με) | (με) | (με) | (GN) | (GN) | (GN) | (GN) | (GN)
|  | SG1 | S2 | SG3 | SG4 | SG5 | SG1 | S2 | SG3 | SG4 | SG5
L0 | 2.4394 | SG1: 0.3522; S2: 0.80139; SG3: 1.2568; SG4: 1.6455; SG5: 4.6594
L1 | 155.8105 | 1.8017 | 4.3142 | 6.9903 | 9.3699 | 24.752 | 105.8071 | 43.6604 | 26.7502 | 19.8555 | 7.6332
L2 | 306.8925 | 3.6949 | 9.1266 | 14.6212 | 19.0943 | 38.1726 | 79.8054 | 31.3946 | 19.7987 | 15.5363 | 11.2575
L3 | 448.4205 | 5.6505 | 14.3872 | 23.0395 | 29.1214 | 37.5956 | 72.3698 | 26.9031 | 16.8118 | 14.1146 | -245.2836
L4 | 607.1837 | 7.9799 | 20.8331 | 33.3813 | 40.9375 | 42.9609 | 68.1574 | 24.6301 | 15.3515 | 13.4361 | 29.5907
L5 | 748.3283 | 10.2687 | 27.6727 | 44.1546 | 52.7826 | 47.8287 | 61.6674 | 20.6363 | 13.1013 | 11.9158 | 28.9955
L6 | 897.6124 | 12.8288 | 35.6113 | 56.6884 | 66.0027 | 52.8565 | 58.3109 | 18.8049 | 11.9106 | 11.2922 | 29.6915
L7 | 1063.827 | 15.8512 | 45.1194 | 71.4774 | 81.7419 | 58.5269 | 54.9936 | 17.4813 | 11.239 | 10.5605 | 29.3126
L8 | 1203.829 | 18.3292 | 53.7177 | 85.3573 | 96.2268 | 63.3875 | 56.4984 | 16.2825 | 10.0867 | 9.6654 | 28.8039
L9 | 1358.999 | 20.9266 | 63.5691 | 99.4796 | 112.4036 | 68.2217 | 59.741 | 15.7511 | 10.9876 | 9.5921 | 32.0983
L10 | 1504.637 | 22.9992 | 72.0356 | 113.4292 | 127.5064 | 71.5698 | 70.2685 | 17.2017 | 10.4403 | 9.6431 | 43.4988
L11 | 1654.863 | 25.3566 | 80.8628 | 125.1491 | 142.9775 | 75.1003 | 63.724 | 17.0185 | 12.818 | 9.7101 | 42.5503
L12 | 1804.135 | 27.812 | 89.3894 | 138.982 | 157.7369 | 78.417 | 60.7935 | 17.5067 | 10.791 | 10.1137 | 45.0064
L13 | 1957.933 | 30.5488 | 110.1119 | 151.8584 | 172.9828 | 80.905 | 56.1969 | 7.4218 | 11.9443 | 10.0878 | 61.8155
L14 | 2109.297 | 33.6293 | 118.5187 | 166.3704 | 187.822 | 83.2221 | 49.1366 | 18.005 | 10.4302 | 10.2003 | 63.5083
L15 | 2347.054 | 40.1432 | 127.3647 | 188.3146 | 208.3935 | 87.8295 | 36.5 | 26.8774 | 10.8346 | 11.5576 | 51.6033
L16 | 2403.133 | 41.8585 | 127.7709 | 200.7245 | 211.5605 | 86.0395 | 32.6921 | 138.0586 | 4.5189 | 17.7072 | -31.329
L17 | 2552.711 | 52.9764 | 131.3323 | 217.4905 | 226.4143 | 89.5829 | 13.4538 | 41.9999 | 8.9215 | 10.07 | 42.2129
Pile TP4 |  | SG1: 16.9; S2: 14.4; SG3: 9.4; SG4: 6.4; SG5: 0.4
LOAD | Load Cell Load | STRAIN |  |  |  |  | EtA ΔQ/Δμε | EtA ΔQ/Δμε | EtA ΔQ/Δμε | EtA ΔQ/Δμε | EtA ΔQ/Δμε
(#) | (kN) | (με) | (με) | (με) | (με) | (με) | (GN) | (GN) | (GN) | (GN) | (GN)
|  | SG1 | S2 | SG3 | SG4 | SG5 | SG1 | S2 | SG3 | SG4 | SG5
L0 | -0.060604 | SG1: 0.9819; S2: -0.011985; SG3: -0.025428; SG4: -0.022999; SG5: 0.01077
L1 | 179.3544 | 2.5659 | 6.0684 | 9.307 | 12.3814 | 28.2736 | 113.2678 | 29.5072 | 19.2249 | 14.4639 | 6.3481
L2 | 298.3389 | 4.3288 | 10.4283 | 16.3898 | 21.4563 | 44.2805 | 67.4945 | 27.2909 | 16.7992 | 13.1114 | 7.4333
L3 | 459.9043 | 7.55 | 16.634 | 26.5592 | 34.1265 | 45.0362 | 50.1559 | 26.0348 | 15.8873 | 12.7515 | 213.7914
L4 | 602.5341 | 9.7928 | 22.7212 | 36.3485 | 46.0369 | 52.2341 | 63.5954 | 23.4312 | 14.57 | 11.9753 | 19.8156
L5 | 749.156 | 12.0727 | 29.6821 | 47.467 | 59.3628 | 59.221 | 64.3095 | 21.0634 | 13.1872 | 11.0028 | 20.9851
L6 | 896.6899 | 14.5099 | 37.6167 | 59.9401 | 73.9376 | 65.3685 | 60.5361 | 18.5939 | 11.8282 | 10.1225 | 23.9993
L7 | 1054.552 | 18.9361 | 46.8681 | 74.4399 | 92.3377 | 70.6349 | 35.6649 | 17.0635 | 10.8872 | 8.5794 | 29.9751
L8 | 1199.185 | 23.2146 | 55.9436 | 88.7821 | 108.7768 | 73.8107 | 33.8048 | 15.9366 | 10.0844 | 8.7981 | 45.5429
L9 | 1344.906 | 25.308 | 65.2984 | 103.8707 | 125.8018 | 79.0879 | 69.6111 | 15.5772 | 9.6577 | 8.5593 | 27.6128
L10 | 1501.196 | 29.11 | 75.2928 | 120.3153 | 143.582 | 84.9132 | 41.1067 | 15.6378 | 9.504 | 8.7901 | 26.8299
L11 | 1657.986 | 31.5881 | 84.8365 | 136.5737 | 160.8892 | 90.2632 | 63.2702 | 16.4285 | 9.6436 | 9.0592 | 29.3065
L12 | 1810.234 | 33.1379 | 93.5221 | 156.5804 | 171.1418 | 93.9766 | 98.2362 | 17.5289 | 7.6099 | 14.8498 | 40.9989
L13 | 1951.122 | 34.164 | 101.7639 | 178.8251 | 184.7262 | 96.1489 | 137.3138 | 17.0944 | 6.3336 | 10.3713 | 64.8585
L14 | 2101.956 | 36.3745 | 109.8064 | 194.4722 | 198.0085 | 98.1247 | 68.234 | 18.7545 | 9.6397 | 11.356 | 76.3385
L15 | 2259.226 | 38.1768 | 117.7618 | 212.1721 | 210.7404 | 100.0382 | 87.26 | 19.7689 | 8.8854 | 12.3525 | 82.1897
L16 | 2403.506 | 40.7012 | 125.0182 | 230.2615 | 221.6205 | 101.4237 | 57.1555 | 19.8832 | 7.9759 | 13.2609 | 104.1414
L17 | 2555.542 | 44.918 | 129.8688 | 248.8173 | 232.8994 | 104.1427 | 36.0544 | 31.3437 | 8.1934 | 13.4797 | 55.9157
L18 | 2708.284 | 51.5991 | 128.6568 | 268.0205 | 245.9166 | 105.2564 | 22.8618 | -126.0287 | 7.954 | 11.7338 | 137.1443
L19 | 2856.218 | 63.0799 | 132.2493 | 291.6061 | 261.2735 | 106.7703 | 12.8854 | 41.1788 | 6.2722 | 9.6331 | 97.7145
L20 | 2942.277 | 76.7198 | 159.0508 | 298.7212 | 265.9685 | 104.166 | 6.3093 | 3.211 | 12.0952 | 18.3301 | -33.0443

## Figure 18
Depth (m) = | 16.9 | 14.4 | 9.4 | 6.4 | 0.4 | 0 | Applied Load
INCR. | Level 1 | Level 2 | Level 3 | Level 4 | Level 5 | Head
(#) | (kN) | (kN) | (kN) | (kN) | (kN) | (kN) | depth
EA (GN)= | 7.5 | 7.5 | 7.5 | 7.5 | 7.5 | --- | 0
L0 | 0 | 0 | 0 | 0 | 0 | 0 | 0
L1 | 14.0348 | 26.5197 | 64.9035 | 91.8301 |  | 167.1482 | 0
L2 | 28.9382 | 56.6859 | 131.1006 | 181.4008 |  | 310.0607 | 0
L3 | 46.2667 | 89.2415 | 205.0452 | 273.1519 |  | 442.2374 | 0
L4 | 69.7496 | 134.4982 | 303.4748 | 394.0914 |  | 603.8627 | 0
L5 | 96.661 | 182.3142 | 406.2349 | 516.0258 |  | 753.0762 | 0
L6 | 127.6952 | 239.9889 | 525.3621 | 653.3809 |  | 906.5574 | 0
L7 | 168.4276 | 306.8772 | 653.9519 | 797.6017 |  | 1049.414 | 0
L8 | 221.5872 | 384.8826 | 792.868 |  |  | 1201.313 | 0
L9 | 285.856 | 473.7549 | 926.7818 |  |  | 1346.817 | 0
L10 | 375.895 | 583.3538 | 1068.6436 |  |  | 1504.328 | 0
L11 | 479.7708 | 699.0093 | 1200.8302 |  |  | 1652.69 | 0
L12 | 601.9705 | 824.3315 | 1335.1474 |  |  | 1806.292 | 0
L13 | 764.1806 | 975.6839 | 1417.2937 |  |  | 1958.906 | 0
L14 | 974.5949 | 1160.0668 | 1481.1902 |  |  | 2115.737 | 0
L15 | 1160.4822 | 1324.3194 |  |  |  | 2264.177 | 0
L16 | 1351.1919 | 1491.8627 |  |  |  | 2409.348 | 0
L17 | 1555.9037 | 1657.6981 |  |  |  | 2554.882 | 0
Depth (m) = | 16.9 | 14.4 | 9.4 | 6.4 | 0.4 | 0 | Applied Load
INCR. | Level 1 | Level 2 | Level 3 | Level 4 | Level 5 | Head
(#) | (kN) | (kN) | (kN) | (kN) | (kN) | (kN) | depth
EA (GN)= | 7.5 |  | 7.5 | 7.5 | 7.5 | --- | 0
L0 | 0 |  | 0 | 0 |  |  | 0
L1 |  |  | 0 | 0 |  | 0.22053 | 0
L2 |  |  | 60.218 | 80.9023 |  | 167.1482 | 0
L3 |  |  | 124.6421 | 167.4288 |  | 310.0607 | 0
L4 |  |  | 189.048 | 246.3798 |  | 442.2374 | 0
L5 |  |  | 275.583 | 345.1967 |  | 603.8627 | 0
L6 |  |  | 369.2941 | 447.5129 |  | 753.0762 | 0
L7 |  |  | 478.8167 | 560.9988 |  | 906.5574 | 0
L8 |  |  | 597.4946 | 675.6042 |  | 1049.414 | 0
L9 |  |  | 730.6399 |  |  | 1201.313 | 0
L10 | 506.9787 |  | 874.888 |  |  | 1346.817 | 0
L11 |  |  | 1022.5347 |  |  | 1504.328 | 0
L12 |  |  | 1150.5973 |  |  | 1652.69 | 0
L13 | 670 |  | 1281.6796 |  |  | 1806.292 | 0
L14 |  |  | 1401.3981 |  |  | 1958.906 | 0
L15 |  |  | 1520.7741 |  |  | 2115.737 | 0
L16 |  |  | 1643.7843 |  |  | 2264.177 | 0
L17 | 1270 |  | 1830.8531 |  |  | 2409.348 | 0
Depth (m) = | 16.9 | 14.4 | 9.4 | 6.4 | 0.4 | 0 | Applied Load
INCR. | Level 1 | Level 2 | Level 3 | Level 4 | Level 5 | Head
(#) | (kN) | (kN) | (kN) | (kN) | (kN) | (kN) | depth
EA (GN)= | 2 | 4 | 7.5 | 7.5 | 7.5 | --- | 0
L0 | [5 empty] | 0.22053 | 0
L1 | 3.6035 | 17.2568 | 52.427 | 70.2742 |  | 155.8105 | 0
L2 | 7.3897 | 36.5063 | 109.6586 | 143.2075 |  | 306.8925 | 0
L3 | 11.301 | 57.5488 | 172.7963 | 218.4103 |  | 448.4205 | 0
L4 | 15.9597 | 83.3324 | 250.36 | 307.0313 |  | 607.1837 | 0
L5 | 20.5373 | 110.6909 | 331.1597 | 395.8697 |  | 748.3283 | 0
L6 | 25.6576 | 142.4452 | 425.1628 | 495.0205 |  | 897.6124 | 0
L7 | 31.7025 | 180.4778 | 536.0806 | 613.0645 |  | 1063.827 | 0
L8 | 36.6584 | 214.871 | 640.1799 | 721.7008 |  | 1203.829 | 0
L9 | 41.8532 | 254.2764 | 746.0969 | 843.0269 |  | 1358.999 | 0
L10 | 45.9984 | 288.1425 | 850.719 | 956.2978 |  | 1504.637 | 0
L11 | 50.7133 | 323.4514 | 938.6182 | 1072.3311 |  | 1654.863 | 0
L12 | 55.6241 | 357.5577 | 1042.3654 | 1183.0267 |  | 1804.135 | 0
L13 | 61.0976 | 440.4478 | 1138.9378 | 1297.371 |  | 1957.933 | 0
L14 | 67.2586 | 474.0749 | 1247.778 | 1408.6652 |  | 2109.297 | 0
L15 | 80.2863 | 509.4589 | 1412.3595 | 1562.9513 |  | 2347.054 | 0
L16 | 83.7171 | 511.0837 | 1505.4337 | 1586.7038 |  | 2403.133 | 0
L17 | 105.9528 | 525.3292 | 1631.1789 | 1698.1073 |  | 2552.711 | 0
Depth (m) = | 16.9 | 14.4 | 9.4 | 6.4 | 0.4 | 0 | Applied Load
INCR. | SG1 | SG2 | SG3 | SG4 | SG5 | Head
(#) | (kN) | (kN) | (kN) | (kN) | (kN) | (kN) | depth
2 | 2 | 4 | 7.5 | 7.5 |  | --- | (m)
L0 | [6 empty] | 0
L1 | 5.1318 | 24.2736 | 69.8024 | 92.8601 |  | 179.3544 | 0
L2 | 8.6575 | 41.713 | 122.9231 | 160.9219 |  | 298.3389 | 0
L3 | 15.1 | 66.536 | 199.1939 | 255.9491 |  | 459.9043 | 0
L4 | 19.5856 | 90.8847 | 272.6138 | 345.2768 |  | 602.5341 | 0
L5 | 24.1455 | 118.7286 | 356.0028 | 445.2212 |  | 749.156 | 0
L6 | 29.0197 | 150.4667 | 449.5505 | 554.5322 |  | 896.6899 | 0
L7 | 37.8722 | 187.4724 | 558.2991 | 692.5324 |  | 1054.552 | 0
L8 | 46.4292 | 223.7746 | 665.8658 | 815.8261 |  | 1199.185 | 0
L9 | 50.6159 | 261.1937 | 779.0299 | 943.5133 |  | 1344.906 | 0
L10 | 58.22 | 301.1711 | 902.3648 | 1076.8648 |  | 1501.196 | 0
L11 | 63.1762 | 339.3462 | 1024.3029 | 1206.6693 |  | 1657.986 | 0
L12 | 66.2759 |  | 1174.353 | 1283.5633 |  | 1810.234 | 0
L13 | 68.3279 |  | 1341.1881 | 1385.4463 |  | 1951.122 | 0
L14 | 72.749 |  | 1458.5418 | 1485.0639 |  | 2101.956 | 0
L15 | 76.3536 |  | 1591.2908 | 1580.5527 |  | 2259.226 | 0
L16 | 81.4023 |  | 1726.9612 | 1662.1537 |  | 2403.506 | 0
L17 | 89.836 |  | 1866.1299 | 1746.7452 |  | 2555.542 | 0
L18 | 103.1982 |  | 2010.1539 | 1844.3744 |  | 2708.284 | 0
L19 | 126.1597 |  | 2187.0456 | 1959.5513 |  | 2856.218 | 0
L20 | 153.4396 |  | 2240.4093 | 1994.7634 |  | 2942.277 | 0

## Figure 19A
UniPIle Calculation
TP1 |  | Depth: | 16.9 | 9.4 | TP2 |  |  | TP1 (Straight test pile) SG1 and below - 16.9 m |  | TP1 (Uniform test pile) SG3 and below , 9.4m |  | TP1 Uniform test pile) Pile Head
Load | Mvmnt | Pile Compr. | SG1 | SG3 | Load | Mvmnt | Pile Compr. | Total Load | Head Mvmnt | Total Load | Head Mvmnt | Total Load | Head Mvmnt | Pile Compr.
(kN) | (mm) | (mm) | (kN) | (kN) | (kN) | (mm) | (mm) | 0 | 0 | 0 | 0 | 0 | 0 | 0
|  |  | 7.5 | 7.5 |  |  |  | 98.3901 | 0.0068656 | 11.9931 | 0.0073838 | 20.0516 | 0.023804 | 0.023804
0.22053 | 0.00042041 | -0.00024524 | 0 | 0 | 0 | 0 | -0.0027452 | 174.9761 | 0.020432 | 12.2815 | 0.0075664 | 20.3982 | 0.024222 | 0.024222
167.1482 | 0.15895 | 0.19959 | 14.0348 | 64.9035 | 162.5022 | 0.12542 | -0.0068342 | 208.093 | 0.032406 | 12.5916 | 0.0077631 | 20.7692 | 0.02467 | 0.02467
310.0607 | 0.39431 | 0.46694 | 28.9382 | 131.1006 | 315.7888 | 0.38511 | -0.0055905 | 230.3006 | 0.04373 | 12.9296 | 0.0079777 | 21.1751 | 0.02516 | 0.02516
442.2374 | 0.705 | 0.76461 | 46.2667 | 205.0452 | 447.7648 | 0.63894 | 0.27609 | 247.4807 | 0.054755 | 13.112 | 0.0080936 | 21.405 | 0.025438 | 0.025438
603.8627 | 1.2559 | 1.1293 | 69.7496 | 303.4748 | 601.9719 | 0.92614 | 0.63862 | 261.6846 | 0.065601 | 13.1498 | 0.0081176 | 21.4567 | 0.0255 | 0.0255
753.0762 | 1.7807 | 1.4653 | 96.661 | 406.2349 | 749.9741 | 1.4707 | 0.93229 | 273.8934 | 0.076329 | 13.1881 | 0.0081419 | 21.5117 | 0.025567 | 0.025567
906.5574 | 2.4481 | 1.8437 | 127.6952 | 525.3621 | 903.7764 | 2.063 | 1.3516 | 284.6592 | 0.086971 | 13.2269 | 0.0081666 | 21.5712 | 0.025639 | 0.025639
1049.414 | 3.0515 | 2.3783 | 168.4276 | 653.9519 | 1048.846 | 2.6765 | 1.7341 | 294.3266 | 0.097547 | 13.2664 | 0.0081917 | 21.6368 | 0.025718 | 0.025718
1201.313 | 3.6886 | 2.8657 | 221.5872 | 792.868 | 1197.029 | 3.4444 | 2.1908 | 303.126 | 0.10807 | 13.3065 | 0.0082172 | 21.7099 | 0.025806 | 0.025806
1346.817 | 4.4305 | 3.3122 | 285.856 | 926.7818 | 1351.699 | 4.3086 | 2.6133 | 311.2201 | 0.11855 | 13.3475 | 0.0082433 | 21.7923 | 0.025906 | 0.025906
1504.328 | 5.195 | 3.8923 | 375.895 | 1068.6436 | 1510.196 | 5.322 | 3.1327 | 370.1355 | 0.22207 | 13.3894 | 0.00827 | 21.8858 | 0.026019 | 0.026019
1652.69 | 6.1868 | 4.4116 | 479.7708 | 1200.8302 | 1651.609 | 6.3439 | 3.548 | 409.6432 | 0.32442 | 13.4327 | 0.0082974 | 21.9916 | 0.026147 | 0.026147
1806.292 | 7.5763 | 4.9833 | 601.9705 | 1335.1474 | 1807.471 | 7.5865 | 4.0377 | 440.2068 | 0.42624 | 13.4774 | 0.0083259 | 22.1106 | 0.026291 | 0.026291
1958.906 | 9.3498 | 5.6673 | 764.1806 | 1417.2937 | 1955.88 | 8.9108 | 4.5079 | 465.4758 | 0.52775 | 13.5243 | 0.0083558 | 22.2431 | 0.026451 | 0.026451
2115.737 | 14.8688 | 6.6315 | 974.5949 | 1481.1902 | 2107.046 | 10.6022 | 4.9908 | 487.1952 | 0.62904 | 13.5739 | 0.0083873 | 22.3889 | 0.026628 | 0.026628
2264.177 | 23.8841 | 7.478 | 1160.4822 | 1518.6472 | 2256.455 | 13.1745 | 5.5071 | 506.3475 | 0.73019 | 13.6271 | 0.0084212 | 22.5478 | 0.02682 | 0.02682
2409.348 | 42.3886 | 8.4249 | 1351.1919 |  | 2409.764 | 23.7095 | 6.3875 | 523.5454 | 0.83121 | 13.6852 | 0.0084582 | 22.7193 | 0.027028 | 0.027028
2554.882 | 74.3809 | 9.3712 | 1555.9037 |  | 2553.04 | 49.5128 | 7.3268 | 539.1992 | 0.93214 | 13.7495 | 0.0084991 | 22.9031 | 0.02725 | 0.02725
[8 empty] | 553.598 | 1.033 | 13.8218 | 0.0085451 | 23.0992 | 0.027488 | 0.027488
[8 empty] | 612.6869 | 1.5365 | 14.3551 | 0.0088851 | 24.2733 | 0.028911 | 0.028911
[8 empty] | 658.3933 | 2.0392 | 15.2271 | 0.0094421 | 25.8841 | 0.030868 | 0.030868
[8 empty] | 696.176 | 2.5415 | 15.4441 | 0.0095809 | 26.2963 | 0.03137 | 0.03137
[8 empty] | 728.6453 | 3.0434 | 15.6768 | 0.0097299 | 26.7578 | 0.031931 | 0.031931
[8 empty] | 757.271 | 3.5451 | 15.9264 | 0.0098898 | 27.2836 | 0.032572 | 0.032572
[8 empty] | 782.9702 | 4.0467 | 16.1946 | 0.010062 | 27.8923 | 0.033314 | 0.033314
[8 empty] | 806.3567 | 4.5481 | 16.4835 | 0.010247 | 28.6069 | 0.034186 | 0.034186
[8 empty] | 827.8637 | 5.0494 | 16.7961 | 0.010448 | 29.4529 | 0.03522 | 0.03522
[8 empty] | 847.8089 | 5.5505 | 17.1364 | 0.010666 | 30.4574 | 0.036449 | 0.036449
[8 empty] | 866.4334 | 6.0517 | 17.5098 | 0.010907 | 31.6471 | 0.037907 | 0.037907
[8 empty] | 883.9244 | 6.5527 | 17.9241 | 0.011173 | 33.0474 | 0.039627 | 0.039627
[8 empty] | 900.4305 | 7.0537 | 18.3907 | 0.011474 | 34.6846 | 0.041641 | 0.041641
[8 empty] | 916.0719 | 7.5546 | 18.9257 | 0.011819 | 36.5883 | 0.043989 | 0.043989
[8 empty] | 930.9475 | 8.0555 | 19.5524 | 0.012224 | 38.7971 | 0.046722 | 0.046722
[8 empty] | 945.1392 | 8.5563 | 20.3041 | 0.012711 | 41.3651 | 0.04991 | 0.04991
[8 empty] | 958.7163 | 9.0572 | 21.2279 | 0.01331 | 44.3717 | 0.053656 | 0.053656
[8 empty] | 971.7373 | 9.5579 | 22.3894 | 0.014066 | 47.9341 | 0.058116 | 0.058116
[8 empty] | 984.2527 | 10.0587 | 23.8809 | 0.015039 | 52.2279 | 0.06352 | 0.06352
[8 empty] | 1007.9354 | 11.0601 | 25.8325 | 0.016316 | 57.5171 | 0.070221 | 0.070221
[8 empty] | 1030.051 | 12.0614 | 28.4331 | 0.018027 | 64.1992 | 0.078754 | 0.078754
[8 empty] | 1050.8221 | 13.0626 | 31.9659 | 0.020364 | 72.8735 | 0.089944 | 0.089944
[8 empty] | 1070.4255 | 14.0638 | 36.8671 | 0.023631 | 84.4413 | 0.10506 | 0.10506
[8 empty] | 1089.0038 | 15.0649 | 43.8249 | 0.028313 | 100.2483 | 0.12608 | 0.12608
[8 empty] | 1106.6742 | 16.066 | 53.9392 | 0.035201 | 122.2773 | 0.15603 | 0.15603
[8 empty] | 1123.534 | 17.067 | 68.9807 | 0.045609 | 153.3805 | 0.19962 | 0.19962
[8 empty] | 1139.665 | 18.0679 | 91.8017 | 0.061735 | 197.5185 | 0.26399 | 0.26399
[8 empty] | 1155.137 | 19.0689 | 126.9953 | 0.087322 | 259.9874 | 0.35984 | 0.35983
[8 empty] | 1170.0095 | 20.0698 | 182.0597 | 0.12897 | 347.8801 | 0.50341 | 0.50331
[8 empty] | 1184.3342 | 21.0706 | 269.8186 | 0.19933 | 472.1856 | 0.72208 | 0.72108
[8 empty] | 1198.156 | 22.0714 | 416.3394 | 0.33001 | 656.9159 | 1.0786 | 1.0686
[8 empty] | 1211.5143 | 23.0722 | 479.8049 | 0.3939 | 732.089 | 1.2355 | 1.2155
[8 empty] | 1224.4438 | 24.073 | 522.8457 | 0.44067 | 782.0317 | 1.3443 | 1.3143
[8 empty] | 1236.9755 | 25.0738 | 556.4327 | 0.47945 | 820.5399 | 1.431 | 1.391
[8 empty] | 1249.1367 | 26.0745 | 584.3822 | 0.51346 | 852.3185 | 1.5047 | 1.4547
[8 empty] | 1260.952 | 27.0752 | 608.5221 | 0.54425 | 879.5928 | 1.5695 | 1.5095
[8 empty] | 1272.4437 | 28.0759 | 629.8852 | 0.57268 | 903.6086 | 1.628 | 1.558
[8 empty] | 1283.6316 | 29.0765 | 649.1185 | 0.5993 | 925.1402 | 1.6816 | 1.6016
[8 empty] | 1294.534 | 30.0772 | 666.6574 | 0.62448 | 944.7055 | 1.7312 | 1.6412
[8 empty] | 1305.1671 | 31.0778 | 682.8101 | 0.64849 | 962.6693 | 1.7777 | 1.6777
[8 empty] | 1315.5462 | 32.0784 | 800.3133 | 0.85121 | 1091.9688 | 2.1427 | 1.9427
[8 empty] | 1325.6849 | 33.079 | 878.1898 | 1.0203 | 1176.5302 | 2.4181 | 2.1181
[8 empty] | 1335.5958 | 34.0796 | 937.4622 | 1.1736 | 1240.3647 | 2.6517 | 2.2517
[8 empty] | 1345.2905 | 35.0802 | 985.674 | 1.3174 | 1291.9711 | 2.8605 | 2.3605
[8 empty] | 1354.7798 | 36.0808 | 1026.4854 | 1.4548 | 1335.44 | 3.0527 | 2.4527
[8 empty] | 1364.0735 | 37.0813 | 1061.9708 | 1.5877 | 1373.0777 | 3.2329 | 2.5329
[8 empty] | 1373.1807 | 38.0819 | 1093.4261 | 1.717 | 1406.3193 | 3.4041 | 2.6041
[8 empty] | 1382.11 | 39.0824 | 1121.7176 | 1.8436 | 1436.1213 | 3.5682 | 2.6682
[8 empty] | 1390.8694 | 40.0829 | 1147.454 | 1.9679 | 1463.1541 | 3.7266 | 2.7266
[8 empty] | 1399.466 | 41.0834 | 1250.1523 | 2.5663 | 1570.3304 | 4.4602 | 2.9602
[8 empty] | 1407.9069 | 42.084 | 1326.2289 | 3.1406 | 1649.1041 | 5.134 | 3.134
[8 empty] | 1416.1985 | 43.0844 | 1386.6524 | 3.7003 | 1711.4077 | 5.7728 | 3.2728
[8 empty] | 1424.3468 | 44.0849 | 1436.5472 | 4.2502 | 1762.7736 | 6.388 | 3.388
[8 empty] | 1432.3574 | 45.0854 | 1478.7704 | 4.7928 | 1806.2593 | 6.9861 | 3.4861
[8 empty] | 1440.2357 | 46.0859 | 1515.1108 | 5.3297 | 1843.7594 | 7.5711 | 3.5711
[8 empty] | 1447.9866 | 47.0863 | 1546.7838 | 5.8621 | 1876.5471 | 8.1458 | 3.6458
[8 empty] | 1455.6149 | 48.0868 | 1574.6663 | 6.3908 | 1905.5302 | 8.7121 | 3.7121
[8 empty] | 1463.125 | 49.0872 | 1599.4195 | 6.9164 | 1931.3852 | 9.2715 | 3.7715
[8 empty] | 1470.5211 | 50.0877 | 1621.5578 | 7.4395 | 1954.6334 | 9.8251 | 3.8251
[8 empty] | 1477.8071 | 51.0881 | 1641.4909 | 7.9604 | 1975.686 | 10.3737 | 3.8737
[8 empty] | 1484.9867 | 52.0885 | 1659.5509 | 8.4795 | 1994.8736 | 10.9183 | 3.9183
[8 empty] | 1492.0637 | 53.089 | 1676.01 | 8.9969 | 2012.4656 | 11.4592 | 3.9592
[8 empty] | 1499.0412 | 54.0894 | 1691.0936 | 9.513 | 2028.6841 | 11.9971 | 3.9971
[8 empty] | 1505.9225 | 55.0898 | 1704.9898 | 10.0279 | 2043.7136 | 12.5322 | 4.0322
[8 empty] | 1512.7107 | 56.0902 | 1717.8562 | 10.5418 | 2057.7082 | 13.0651 | 4.0651
[8 empty] | 1519.4086 | 57.0906 | 1729.8257 | 11.0547 | 2070.7979 | 13.5959 | 4.0959
[8 empty] | 1526.0191 | 58.091 | 1741.0108 | 11.5669 | 2083.0925 | 14.1248 | 4.1248
[8 empty] | 1532.5446 | 59.0914 | 1761.396 | 12.5892 | 2105.6561 | 15.1782 | 4.1782
[8 empty] | 1538.9877 | 60.0918 | 1779.6208 | 13.6093 | 2125.995 | 16.2265 | 4.2265
[8 empty] | 1545.3509 | 61.0921 | 1796.1336 | 14.6276 | 2144.5497 | 17.2708 | 4.2708
[8 empty] | 1551.6363 | 62.0925 | 1811.2691 | 15.6445 | 2161.651 | 18.3116 | 4.3116
[8 empty] | 1557.8462 | 63.0929 | 1825.2801 | 16.6602 | 2177.5507 | 19.3497 | 4.3497
[8 empty] | 1563.9826 | 64.0933 | 1838.3603 | 17.6749 | 2192.4433 | 20.3855 | 4.3855
[8 empty] | 1570.0476 | 65.0936 | 1850.6596 | 18.6888 | 2206.4809 | 21.4193 | 4.4193
[8 empty] | 1576.043 | 66.094 | 1862.2956 | 19.702 | 2219.7839 | 22.4514 | 4.4514
[8 empty] | 1581.9708 | 67.0943 | 1873.3617 | 20.7145 | 2232.4491 | 23.482 | 4.482
[8 empty] | 1587.8325 | 68.0947 | 1883.9329 | 21.7265 | 2244.5548 | 24.5112 | 4.5112
[10 empty] | 1894.0698 | 22.7381 | 2256.1655 | 25.5393 | 4.5393
[10 empty] | 1903.8225 | 23.7492 | 2267.3345 | 26.5664 | 4.5664
[10 empty] | 1913.232 | 24.7599 | 2278.1065 | 27.5925 | 4.5925
[10 empty] | 1922.3331 | 25.7703 | 2288.5191 | 28.6177 | 4.6177
[10 empty] | 1931.1547 | 26.7804 | 2298.6045 | 29.6422 | 4.6422
[10 empty] | 1939.7216 | 27.7901 | 2308.3903 | 30.6659 | 4.6659
[10 empty] | 1948.0551 | 28.7996 | 2317.9005 | 31.689 | 4.689
[10 empty] | 1956.1735 | 29.8089 | 2327.1559 | 32.7115 | 4.7115
[10 empty] | 1964.0928 | 30.818 | 2336.1748 | 33.7334 | 4.7334
[10 empty] | 1971.827 | 31.8268 | 2344.9733 | 34.7548 | 4.7548
[10 empty] | 1979.3884 | 32.8354 | 2353.5657 | 35.7757 | 4.7757
[10 empty] | 1986.7881 | 33.8439 | 2361.9649 | 36.7961 | 4.7961
[10 empty] | 1994.0356 | 34.8521 | 2370.1824 | 37.8161 | 4.8161
[10 empty] | 2001.1399 | 35.8602 | 2378.2284 | 38.8357 | 4.8357
[10 empty] | 2008.1088 | 36.8682 | 2386.1125 | 39.8549 | 4.8549
[10 empty] | 2014.9493 | 37.876 | 2393.843 | 40.8737 | 4.8737
[10 empty] | 2021.6681 | 38.8837 | 2401.4278 | 41.8921 | 4.8921
[10 empty] | 2028.271 | 39.8912 | 2408.874 | 42.9103 | 4.9103
[10 empty] | 2034.7634 | 40.8986 | 2416.1881 | 43.9281 | 4.9281
[10 empty] | 2041.1503 | 41.9059 | 2423.3761 | 44.9455 | 4.9455
[10 empty] | 2047.4364 | 42.913 | 2430.4436 | 45.9627 | 4.9627
[10 empty] | 2053.6257 | 43.9201 | 2437.3958 | 46.9797 | 4.9797
[10 empty] | 2059.7224 | 44.927 | 2444.2374 | 47.9963 | 4.9963
[10 empty] | 2065.73 | 45.9338 | 2450.9729 | 49.0127 | 5.0127
[10 empty] | 2071.6519 | 46.9406 | 2457.6064 | 50.0288 | 5.0288
[10 empty] | 2077.4913 | 47.9472 | 2464.1418 | 51.0447 | 5.0447
[10 empty] | 2083.2513 | 48.9538 | 2470.5828 | 52.0604 | 5.0604
[10 empty] | 2088.9345 | 49.9602 | 2476.9328 | 53.0759 | 5.0759
[10 empty] | 2094.5437 | 50.9666 | 2483.195 | 54.0911 | 5.0911
[10 empty] | 2100.0812 | 51.9729 | 2489.3724 | 55.1061 | 5.1061
[10 empty] | 2105.5495 | 52.9791 | 2495.4679 | 56.121 | 5.121
[10 empty] | 2110.9507 | 53.9852 | 2501.4841 | 57.1356 | 5.1356
[10 empty] | 2116.2869 | 54.9913 | 2507.4237 | 58.1501 | 5.1501
[10 empty] | 2121.5601 | 55.9973 | 2513.289 | 59.1643 | 5.1643
[10 empty] | 2126.7722 | 57.0032 | 2519.0823 | 60.1784 | 5.1784
[10 empty] | 2131.925 | 58.009 | 2524.8058 | 61.1924 | 5.1924
[10 empty] | 2137.02 | 59.0148 | 2530.4615 | 62.2061 | 5.2061
[10 empty] | 2142.0591 | 60.0205 | 2536.0515 | 63.2197 | 5.2197
[10 empty] | 2147.0436 | 61.0262 | 2541.5776 | 64.2332 | 5.2332
[10 empty] | 2151.975 | 62.0317 | 2547.0415 | 65.2465 | 5.2465
[10 empty] | 2156.8549 | 63.0373 | 2552.4451 | 66.2596 | 5.2596
[10 empty] | 2161.6844 | 64.0427 | 2557.7898 | 67.2726 | 5.2726
[10 empty] | 2166.4649 | 65.0482 | 2563.0774 | 68.2855 | 5.2855
[10 empty] | 2171.1976 | 66.0535 | 2568.3092 | 69.2982 | 5.2982
[10 empty] | 2175.8837 | 67.0588 | 2573.4866 | 70.3108 | 5.3108

## Figure 19B
Head-down Loading Test unp
| TP3 | [5 empty] | TP4 | Depth: | 16.9 | 9.4 | TP4, BETA (Tapered test pile) Pile Head
Load | Mvmnt | Compr. | SG1 | SG3 | Head | Load | Mvmnt | Compr. | SG1 | SG3 | Total Load | Head Movement | Pile Compr.
(kN) | (mm) | (mm) | (kN) | (kN) | (kN) | (kN) | (mm) | (mm) | (kN) | (kN) | 0 | 0 | 0
[11 empty] | 1203.025 | 2.0065 | 2.0065
0 | [5 empty] | -0.060604 |  |  |  |  | 1206.1558 | 2.013 | 2.013
155.8105 | 0.21737 | 0.18148 | 3.6035 | 52.427 | 155.8105 | 179.3544 | 0.18498 | 0.15177 | 5.1318 | 69.8024 | 1209.4278 | 2.0197 | 2.0197
306.8925 | 0.57378 | 0.42295 | 7.3897 | 109.6586 | 306.8925 | 298.3389 | 0.27733 | 0.28843 | 8.6575 | 122.9231 | 1212.8487 | 2.0268 | 2.0268
448.4205 | 1.0689 | 0.6662 | 11.301 | 172.7963 | 448.4205 | 459.9043 | 0.62989 | 0.49448 | 15.1 | 199.1939 | 1214.6186 | 2.0305 | 2.0305
607.1837 | 1.6025 | 0.94248 | 15.9597 | 250.36 | 607.1837 | 602.5341 | 0.91718 | 0.67855 | 19.5856 | 272.6138 | 1214.9777 | 2.0312 | 2.0312
748.3283 | 2.1995 | 1.2184 | 20.5373 | 331.1597 | 748.3283 | 749.156 | 1.4228 | 0.86039 | 24.1455 | 356.0028 | 1215.3386 | 2.032 | 2.032
897.6124 | 2.7297 | 1.5131 | 25.6576 | 425.1628 | 897.6124 | 896.6899 | 1.9948 | 1.0785 | 29.0197 | 449.5505 | 1215.7015 | 2.0327 | 2.0327
1063.827 | 3.2756 | 1.8676 | 31.7025 | 536.0806 | 1063.827 | 1054.552 | 2.6419 | 1.7487 | 37.8722 | 558.2991 | 1216.0663 | 2.0335 | 2.0335
1203.829 | 3.817 | 2.1861 | 36.6584 | 640.1799 | 1203.829 | 1199.185 | 3.2521 | 1.9767 | 46.4292 | 665.8658 | 1216.4333 | 2.0342 | 2.0342
1358.999 | 4.427 | 2.5379 | 41.8532 | 746.0969 | 1358.999 | 1344.906 | 4.0606 | 2.1883 | 50.6159 | 779.0299 | 1216.8027 | 2.035 | 2.035
1504.637 | 5.03 | 2.8602 | 45.9984 | 850.719 | 1504.637 | 1501.196 | 4.9078 | 2.5228 | 58.22 | 902.3648 | 1217.1746 | 2.0358 | 2.0358
1654.863 | 5.5945 | 3.1982 | 50.7133 | 938.6182 | 1654.863 | 1657.986 | 5.3152 | 2.9569 | 63.1762 | 1024.3029 | 1217.5495 | 2.0365 | 2.0365
1804.135 | 6.1928 | 3.5304 | 55.6241 | 1042.3654 | 1804.135 | 1810.234 | 5.7782 | 3.2878 | 66.2759 | 1174.353 | 1217.9278 | 2.0373 | 2.0373
1957.933 | 7.0129 | 3.9003 | 61.0976 | 1138.9378 | 1957.933 | 1951.122 | 6.0745 | 3.6599 | 68.3279 | 1341.1881 | 1218.3102 | 2.0381 | 2.0381
2109.297 | 7.8148 | 4.2823 | 67.2586 | 1247.778 | 2109.297 | 2101.956 | 6.5915 | 3.9929 | 72.749 | 1458.5418 | 1218.6976 | 2.0389 | 2.0389
2347.054 | 9.0737 | 4.7941 | 80.2863 | 1412.3595 | 2347.054 | 2259.226 | 7.225 | 4.3951 | 76.3536 | 1591.2908 | 1219.0911 | 2.0397 | 2.0397
2403.133 | 10.1814 | 4.9973 | 83.7171 | 1505.4337 | 2403.133 | 2403.506 | 8.0492 | 4.7388 | 81.4023 | 1726.9612 | 1219.4925 | 2.0406 | 2.0406
2552.711 | 13.7566 | 5.3604 | 105.9528 | 1631.1789 | 2552.711 | 2555.542 | 9.1679 | 5.1072 | 89.836 | 1866.1299 | 1219.9041 | 2.0414 | 2.0414
[6 empty] | 2708.284 | 11.3145 | 5.5421 | 103.1982 | 2010.1539 | 1220.3288 | 2.0423 | 2.0423
[6 empty] | 2856.218 | 16.79 | 5.9816 | 126.1597 | 2187.0456 | 1222.8572 | 2.0476 | 2.0476
[6 empty] | 2942.277 | 54.0122 |  | 153.4396 | 2240.4093 | 1227.2724 | 2.0567 | 2.0567
[11 empty] | 1228.614 | 2.0595 | 2.0595
[11 empty] | 1230.1595 | 2.0627 | 2.0627
[11 empty] | 1231.9214 | 2.0664 | 2.0664
[11 empty] | 1233.9052 | 2.0705 | 2.0705
[11 empty] | 1236.1102 | 2.0751 | 2.0751
[11 empty] | 1238.532 | 2.0802 | 2.0802
[11 empty] | 1241.1645 | 2.0857 | 2.0857
[11 empty] | 1244.0028 | 2.0916 | 2.0916
[11 empty] | 1247.0446 | 2.098 | 2.098
[11 empty] | 1250.2917 | 2.1048 | 2.1048
[11 empty] | 1253.7506 | 2.112 | 2.112
[11 empty] | 1257.4335 | 2.1198 | 2.1198
[11 empty] | 1261.3592 | 2.128 | 2.128
[11 empty] | 1265.5547 | 2.1368 | 2.1368
[11 empty] | 1270.059 | 2.1463 | 2.1463
[11 empty] | 1274.9281 | 2.1566 | 2.1566
[11 empty] | 1280.2447 | 2.1678 | 2.1678
[11 empty] | 1286.134 | 2.1803 | 2.1803
[11 empty] | 1292.7888 | 2.1944 | 2.1944
[11 empty] | 1300.5106 | 2.2109 | 2.2109
[11 empty] | 1309.7716 | 2.2306 | 2.2306
[11 empty] | 1321.3106 | 2.2553 | 2.2553
[11 empty] | 1336.2848 | 2.2875 | 2.2875
[11 empty] | 1356.5719 | 2.3314 | 2.3314
[11 empty] | 1385.6426 | 2.3947 | 2.3947
[11 empty] | 1430.7522 | 2.4942 | 2.4941
[11 empty] | 1504.0941 | 2.6594 | 2.6584
[11 empty] | 1631.4462 | 2.9582 | 2.9482
[11 empty] | 1689.9253 | 3.102 | 3.082
[11 empty] | 1730.7236 | 3.2053 | 3.1753
[11 empty] | 1763.1398 | 3.2895 | 3.2495
[11 empty] | 1790.4672 | 3.362 | 3.312
[11 empty] | 1814.3055 | 3.4265 | 3.3665
[11 empty] | 1835.5686 | 3.4852 | 3.4152
[11 empty] | 1854.8351 | 3.5392 | 3.4592
[11 empty] | 1872.4973 | 3.5896 | 3.4996
[11 empty] | 1888.8356 | 3.637 | 3.537
[11 empty] | 2009.1695 | 4.0129 | 3.8129
[11 empty] | 2089.4808 | 4.2979 | 3.9979
[11 empty] | 2150.2981 | 4.5387 | 4.1387
[11 empty] | 2199.2802 | 4.7528 | 4.2528
[11 empty] | 2240.246 | 4.9487 | 4.3487
[11 empty] | 2275.4044 | 5.1315 | 4.4315
[11 empty] | 2306.1572 | 5.3042 | 4.5042
[11 empty] | 2333.4524 | 5.4691 | 4.5691
[11 empty] | 2357.9624 | 5.6277 | 4.6277
[11 empty] | 2452.5046 | 6.3564 | 4.8564
[11 empty] | 2519.1054 | 7.0207 | 5.0207
[11 empty] | 2570.0651 | 7.6484 | 5.1484
[11 empty] | 2611.0336 | 8.2525 | 5.2525
[11 empty] | 2645.0646 | 8.8399 | 5.3399
[11 empty] | 2673.9923 | 9.4149 | 5.4149
[11 empty] | 2699.0035 | 9.9802 | 5.4802
[11 empty] | 2720.9106 | 10.5379 | 5.5379
[11 empty] | 2740.2946 | 11.0892 | 5.5892
[11 empty] | 2757.5857 | 11.6353 | 5.6353
[11 empty] | 2773.1122 | 12.1769 | 5.6769
[11 empty] | 2787.1306 | 12.7146 | 5.7146
[11 empty] | 2799.8454 | 13.2489 | 5.7489
[11 empty] | 2811.4226 | 13.7803 | 5.7803
[11 empty] | 2821.9991 | 14.309 | 5.809
[11 empty] | 2831.6889 | 14.8355 | 5.8355
[11 empty] | 2840.5885 | 15.3598 | 5.8598
[11 empty] | 2848.7802 | 15.8823 | 5.8823
[11 empty] | 2863.3136 | 16.9224 | 5.9224
[11 empty] | 2875.7518 | 17.9568 | 5.9568
[11 empty] | 2886.4514 | 18.9866 | 5.9866
[11 empty] | 2895.6934 | 20.0124 | 6.0124
[11 empty] | 2903.7026 | 21.035 | 6.035
[11 empty] | 2910.6618 | 22.0546 | 6.0546
[11 empty] | 2916.7212 | 23.0718 | 6.0718
[11 empty] | 2922.0054 | 24.0869 | 6.0869
[11 empty] | 2926.6189 | 25.1001 | 6.1001
[11 empty] | 2930.6496 | 26.1117 | 6.1117
[11 empty] | 2934.1722 | 27.122 | 6.122
[11 empty] | 2937.2503 | 28.131 | 6.131
[11 empty] | 2939.9386 | 29.1389 | 6.1389
[11 empty] | 2942.2841 | 30.1459 | 6.1459
[11 empty] | 2944.3275 | 31.152 | 6.152
[11 empty] | 2946.1039 | 32.1574 | 6.1574
[11 empty] | 2947.6442 | 33.1622 | 6.1622
[11 empty] | 2948.9751 | 34.1663 | 6.1663
[11 empty] | 2950.1202 | 35.17 | 6.17
[11 empty] | 2951.0999 | 36.1732 | 6.1732
[11 empty] | 2951.9325 | 37.1759 | 6.1759
[11 empty] | 2952.634 | 38.1783 | 6.1783
[11 empty] | 2953.2185 | 39.1804 | 6.1804
[11 empty] | 2953.6985 | 40.1822 | 6.1822
[11 empty] | 2954.0853 | 41.1837 | 6.1837
[11 empty] | 2954.3886 | 42.185 | 6.185
[11 empty] | 2954.6173 | 43.1861 | 6.1861
[11 empty] | 2954.7792 | 44.187 | 6.187
[11 empty] | 2954.8814 | 45.1877 | 6.1877
[11 empty] | 2954.9301 | 46.1882 | 6.1882
[11 empty] | 2954.931 | 47.1887 | 6.1887
[11 empty] | 2954.8891 | 48.189 | 6.189
[11 empty] | 2954.8089 | 49.1892 | 6.1892
[11 empty] | 2954.6946 | 50.1893 | 6.1893
[11 empty] | 2954.5498 | 51.1893 | 6.1893
[11 empty] | 2954.3777 | 52.1892 | 6.1892
[11 empty] | 2954.1815 | 53.1891 | 6.1891
[11 empty] | 2953.9637 | 54.1889 | 6.1889
[11 empty] | 2953.7268 | 55.1886 | 6.1886
[11 empty] | 2953.473 | 56.1883 | 6.1883
[11 empty] | 2953.2043 | 57.188 | 6.188
[11 empty] | 2952.9225 | 58.1876 | 6.1876
[11 empty] | 2952.6291 | 59.1872 | 6.1872
[11 empty] | 2952.3258 | 60.1867 | 6.1867
[11 empty] | 2952.0138 | 61.1863 | 6.1863
[11 empty] | 2951.6943 | 62.1858 | 6.1858
[11 empty] | 2951.3684 | 63.1852 | 6.1852
[11 empty] | 2951.0372 | 64.1847 | 6.1847
[11 empty] | 2950.7015 | 65.1842 | 6.1842
[11 empty] | 2950.3622 | 66.1836 | 6.1836
[11 empty] | 2950.02 | 67.183 | 6.183
[11 empty] | 2949.6755 | 68.1824 | 6.1824
[11 empty] | 2949.3295 | 69.1818 | 6.1818
[11 empty] | 2948.9824 | 70.1812 | 6.1812

## Figure 21
| UniPIle6 Calculations | [5 empty] | UniPIle6 Calculations
DEPTH | TP2 & TP2 500 kN | TP2 & TP2 1,000 kN | TP2 & TP2 1,500 kN | TP2 & TP2 2,000 kN | TP2 & TP2 2,500 kN | DEPTH | TP3 & TP4 500 kN | TP3 & TP4 1,000 kN | TP3 & TP4 1,500 kN | TP3 & TP4 2,000 kN | TP3 & TP4 2,500 kN
| Pile Force | Pile Force | Pile Force | Pile Force | Pile Force | Depth | Pile Force | Pile Force | Pile Force | Pile Force | Pile Force
m | kN | kN | kN | kN | kN | m | kN | kN | kN | kN | kN
0 | 500 | 1000 | 1500 | 2000 | 2500 | 0 | 500 | 1000 | 1500 | 2000 | 2500
1 | 493.5206 | 991.9552 | 1491.2434 | 1990.8252 | 2490.6031 | 1 | 496.8598 | 995.9244 | 1495.5285 | 1995.2596 | 2495.0765
2 | 473.8675 | 967.1394 | 1464.0395 | 1962.225 | 2461.2858 | 2 | 487.6354 | 983.8275 | 1482.195 | 1981.09 | 2480.3294
3 | 444.5995 | 929.4386 | 1422.3621 | 1918.2405 | 2416.158 | 3 | 472.6371 | 963.9158 | 1460.1274 | 1957.571 | 2455.7939
4 | 410.9684 | 885.1023 | 1372.864 | 1865.778 | 2362.2815 | 4 | 452.2415 | 936.4439 | 1429.4815 | 1924.798 | 2421.5098
4.6 | 389.4888 | 856.1955 | 1340.3035 | 1831.1384 | 2326.6807 | 4.6 | 437.599 | 916.4605 | 1407.0547 | 1900.7395 | 2396.2788
4.601 | 389.4584 | 856.1543 | 1340.2569 | 1831.0886 | 2326.6296 | 4.601 | 437.5775 | 916.431 | 1407.0215 | 1900.7038 | 2396.2414
5 | 379.6522 | 842.774 | 1325.0928 | 1814.9159 | 2310 | 5 | 430.4907 | 906.6715 | 1396.0224 | 1888.8784 | 2383.8181
6 | 355.2173 | 808.7108 | 1286.1085 | 1773.1786 | 2267.0529 | 6 | 411.8434 | 880.6213 | 1366.4601 | 1856.9812 | 2350.2147
6.4 | 345.6527 | 795.0628 | 1270.322 | 1756.2089 | 2249.5786 | 6.4 | 404.2127 | 869.7927 | 1354.0782 | 1843.5691 | 2336.0427
6.401 | 345.63 | 795.0301 | 1270.2841 | 1756.1682 | 2249.5367 | 6.401 | 404.1944 | 869.7679 | 1354.0483 | 1843.5367 | 2336.0084
7 | 332.7425 | 776.2998 | 1248.4303 | 1732.602 | 2225.2568 | 7 | 393.6344 | 856.1091 | 1336.5844 | 1824.5576 | 2315.9046
8 | 311.5521 | 744.4579 | 1210.6766 | 1691.6634 | 2183.0411 | 8 | 375.6312 | 832.2721 | 1305.7361 | 1790.825 | 2280.0105
9 | 290.9644 | 711.9615 | 1171.2093 | 1648.5333 | 2138.5147 | 9 | 357.4988 | 807.4045 | 1272.9384 | 1754.6186 | 2241.225
9.4 | 282.9604 | 698.8119 | 1154.9219 | 1630.628 | 2120.0144 | 9.4 | 350.3067 | 797.2485 | 1259.324 | 1739.4694 | 2224.9083
9.401 | 282.9331 | 698.7666 | 1154.8654 | 1630.5658 | 2119.9501 | 9.401 | 350.243 | 797.1366 | 1259.1888 | 1739.3144 | 2224.7369
10 | 262.5125 | 664.1086 | 1111.2157 | 1582.3535 | 2070.1057 | 9.722 | 321.4453 | 740.8371 | 1188.4884 | 1655.4333 | 2129.2139
11 | 230.2969 | 606.0559 | 1035.7583 | 1498.3163 | 1983.1371 | 10 | 297.3026 | 692.8477 | 1127.4524 | 1582.5117 | 2045.7551
12 | 201.0198 | 548.3746 | 957.1033 | 1409.7145 | 1891.3294 | 11 | 219.6775 | 532.4756 | 916.8168 | 1326.2731 | 1748.7368
13 | 175.3394 | 491.9323 | 875.3301 | 1316.4266 | 1794.5432 | 12 | 156.8519 | 393.3862 | 722.8042 | 1081.9967 | 1458.8342
14 | 153.9185 | 437.7898 | 790.5616 | 1218.3632 | 1692.6737 | 13 | 108.4229 | 277.6545 | 549.1438 | 853.3441 | 1179.2746
14.4 | 146.6804 | 417.02 | 755.8462 | 1177.7871 | 1650.4858 | 14 | 73.208 | 185.8741 | 398.9891 | 643.7319 | 913.17
14.401 | 146.6591 | 416.9714 | 755.7634 | 1177.6787 | 1650.3909 | 14.4 | 62.3743 | 155.4789 | 345.7654 | 565.69 | 811.051
15 | 131.6652 | 390.1558 | 709.4984 | 1108.2684 | 1601.2909 | 14.401 | 62.3492 | 155.407 | 345.6371 | 565.4992 | 810.7991
16 | 109.2415 | 346.963 | 631.1191 | 988.1907 | 1516.0392 | 15 | 49.0587 | 115.9112 | 273.3791 | 455.3301 | 663.1608
17 | 92.1162 | 306.4473 | 551.4143 | 862.8477 | 1426.648 | 16 | 34.1204 | 65.1172 | 173.4176 | 290.6681 | 432.3601
17.319 | 88.6453 | 294.2227 | 525.719 | 821.7521 | 1397.2556 | 16.9 | 27.3691 | 32.9587 | 104.4849 | 163.2812 | 242.9069
17.371 | 88.231 | 292.2601 | 521.5149 | 815.0014 | 1392.4241 | 17 | 26.0363 | 32.5781 | 95.6534 | 147.1847 | 218.4845
[6 empty] | 17.322 | 22.4561 | 31.4714 | 68.6598 | 97.0021 | 141.6917
[6 empty] | 17.374 | 22.3546 | 31.302 | 65.6018 | 90.6507 | 131.7703

## Figure 22
| Tapered |  | Uniform |  | Uniform
Depth | Pile Force | Rs | Pile Force | Rs | Depth | Rs
(m) | (kN) | (kN) | (kN) | (kN) | (kN) | (kN)
0 |  |  | 2421 | 0 | 2500 | 0
1 |  |  | 2490.6031 | 6 | 2428.0702 | 6
2 |  |  | 2461.2858 | 26 | 2350.1623 | 26
3 |  |  | 2416.158 | 50 | 2287.2214 | 50
4 |  |  | 2362.2815 | 107.9759 | 2240.2947 | 107.9759
5 |  |  | 2310 | 160.2063 | 2195.61 | 160.2063
6 |  |  | 2267.0529 | 203.1534 | 2147.3674 | 203.1534
7 |  |  | 2225.2568 | 244.9075 | 2103.9026 | 244.9075
8 |  |  | 2183.0411 | 287.1232 | 2080.1148 | 287.1232
9 |  |  | 2138.5147 | 331.6497 | 2051.095 | 331.6497
9.401 | 2145.8605 | 350 | 2119.9501 | 350.1499 | 2037.2536 | 350.1499
10 | 2056.9163 | 443.4742 | 1983.1371 | 444 | 1999.874 | 444
11 | 1806.459 | 693.9315 | 1891.3294 | 578.7707 | 1884.2227 | 578.7707
12 | 1560.1035 | 940.287 | 1794.5432 | 675.5568 | 1771.3873 | 675.5568
13 | 1320.4587 | 1179.9318 | 1692.6737 | 777.4263 | 1651.5382 | 777.4263
14 | 1090.1237 | 1410.2667 | 1650.4858 | 819.6142 | 1532.6554 | 819.6142
15 | 866.2314 | 1633.9346 | 1516.0392 | 904.9608 | 1403.415 | 904.9608
16 | 653.6566 | 1846.5094 | 1426.648 | 994.352 | 1231.9184 | 994.352
17 | 463.0022 | 2036.9978 | 1330 |  | 1035.796
17.37 | 414.17 | 2085.83 | 1320 | 1050 | 911 | 1050